## Orçamento
PLANILHA ORÇAMENTÁRIA - REPASSE e CONTRAPARTIDA
Pavimentação, Drenagem, Acessibilidade, Obras complementares e sinalização
Endereço |  | Ruas Manoel Portela, James Franco, Arno Pini, Neri Gosch, Álvares Cabral e José Landim
Data Base |  | SINAPI 01/25 - SICRO 10/24 - ANP 01/25 - Não Desonerado
Item | Código | Descrição | Unidade | Quantidade | Preço unitário | Preço Unitário com BDI de 21,61% e DIF 15% | Preço Total
1 |  | Adm Local |  |  |  |  | 375668.61
1.1.0.1 | Composição | Administração local de obra | unid. | 1 | 308912.6 | 375668.61 | 375668.61
1.2. |  | Serviços Preliminares |  |  |  |  | 52743.24
1.2.0.1 | 13 | Placa de obra | unid. | 1 | 1994.56 | 2425.58 | 2425.58
1.2.0.2 | 3 | Sinalização de obra | unid. | 1 | 18168 | 22094.1 | 22094.1
1.2.0.3 | 11 | Mobilização | unid. | 1 | 3226.04 | 3923.19 | 3923.19
1.2.0.4 | 2 | Levantamento topográfico para serviços de pavimentação, inclusive as built | m² | 45000.7 | 0.44 | 0.54 | 24300.37
1.3. |  | Microdrenagem Urbana |  |  |  |  | 1378940.71
1.3.1 |  | Caixas |  |  |  |  | 387650.63
1.3.1.1 | 90084 | Escavação Mecanizada de Vala, com prof maior que 1,5m até 3,0m, solo de 1ª Categoria, em locais com alto nível de interferência | m³ | 1420.02 | 10.29 | 12.51 | 17764.45
1.3.1.2 | 16 | Boca de lobo em alvenaria, interno 0,80 x 0,80m, externo 1,20 x 1,20m, com grelha de ferro chata 1,00 x 1,00m. | unid. | 73 | 3332.6 | 4052.77 | 295852.21
1.3.1.3 | 2003646 | Caixa de Ligação e Passagem - CLP 03 | unid. | 1 | 2099.14 | 2552.76 | 2552.76
1.3.1.4 | 93367 | Reaterro mecanizado de vala com escavadeira hidráulico | m³ | 1094.16 | 26.82 | 32.62 | 35691.51
1.3.1.5 | 96396 | Execução de brita graduada simples para reaterro em caixas. | m³ | 87.6 | 151.46 | 184.19 | 16135.04
1.3.1.6 | 100978 | Carga, manobra e descarga de solos e materiais granulares em caminhão basculante de 10m³ | m³ | 421.55 | 7.47 | 9.08 | 3827.68
1.3.1.7 | 95875 | Transporte com caminhão basculante de 10m³, em via urbana pavimentada | m³xkm | 912.41 | 2.59 | 3.15 | 2874.1
1.3.1.8 | 95875 | Transporte com caminhão basculante de 10m³, em via urbana pavimentada | m³xkm | 1314 | 2.59 | 3.15 | 4139.12
1.3.1.9 | 804385 | Boca de BSTC D=0,80m - Esconsidade 0º - Alas esconsas | unid. | 4 | 1811.89 | 2203.44 | 8813.76
1.3.2 |  | Rede |  |  |  |  | 991290.08
1.3.2.1 | 90084 | Escavação Mecanizada de Vala, com prof maior que 1,5m até 3,0m, solo de 1ª Categoria, em locais com alto nível de interferência | m³ | 3726.73 | 10.29 | 12.51 | 46621.39
1.3.2.2 | 96622 | Lastro com material ganular, aplicado em pisos | m³ | 68.58 | 190.74 | 231.96 | 15907.82
1.3.2.3 | 92210 | Tubo de concreto para redes coletoras de águas pluviais, diâmetro de 400mm, junta rígida, instalado em local com baixo nível de interferência | m | 338.5 | 163.28 | 198.56 | 67212.56
1.3.2.4 | 92211 | Tubo de concreto para redes coletoras de águas pluviais, diâmetro de 500mm, junta rígida, instalado em local com baixo nível de interferência | m | 257.6 | 198.67 | 241.6 | 62236.16
1.3.2.5 | 92212 | Tubo de concreto para redes coletoras de águas pluviais, diâmetro de 600mm, junta rígida, instalado em local com baixo nível de interferência | m | 607 | 303.14 | 368.65 | 223770.55
1.3.2.6 | 92214 | Tubo de concreto para redes coletoras de águas pluviais, diâmetro de 800mm, junta rígida, instalado em local com baixo nível de interferência | m | 234 | 488.25 | 593.76 | 138939.84
1.3.2.7 | 92216 | Tubo de concreto para redes coletoras de águas pluviais, diâmetro de 1000mm, junta rígida, instalado em local com baixo nível de interferência | m | 338.7 | 581.92 | 707.67 | 239687.83
1.3.2.8 | 93367 | Reaterro mecanizado de vala com escavadeira hidráulico | m³ | 2517.52 | 26.82 | 32.62 | 82121.5
1.3.2.9 | 96396 | Execução de brita graduada simples para reaterro de valas | m³ | 351 | 151.46 | 184.19 | 64650.69
1.3.2.10 | 100978 | Carga, manobra e descarga de solos e materiais granulares em caminhão basculante de 10m³ | m³ | 2207.07 | 7.47 | 9.08 | 20040.21
1.3.2.11 | 95875 | Transporte com caminhão basculante de 10m³, em via urbana pavimentada | m³xkm | 3385.79 | 2.59 | 3.15 | 10665.24
1.3.2.12 | 95875 | Transporte com caminhão basculante de 10m³, em via urbana pavimentada | m³xkm | 6170.25 | 2.59 | 3.15 | 19436.29
1.4 |  | Pavimentação |  |  |  |  | 8146432.26
1.4.1 |  | Pavimentação/Estrutura |  |  |  |  | 3150635.83
1.4.1.1 | 4915669 | Remoção mecanizada de camada granular | m³ | 7542.78 | 7.2 | 8.76 | 66074.76
1.4.1.2 | 100576 | Regularização e compactação de subleito de solo argiloso | m² | 30286.62 | 2.19 | 2.66 | 80562.4
1.4.1.3 | 96400 | Execução de sub-base de macadame seco, exclusive carga e transporte | m³ | 7823.01 | 140.8 | 171.23 | 1339534
1.4.1.4 | 96396 | Execução de base de brita graduada simples, exclusive carga e transporte | m³ | 4542.99 | 151.46 | 184.19 | 836773.33
1.4.1.5 | 4 | Imprimação CM30 (exclusive asfalto diluído) - SINAPI 102470 | m² | 30286.62 | 1.26 | 1.53 | 46338.53
1.4.1.6 | 5 | Pintura de ligação com RR1C (exclusive emulsão) - SINAPI 104375 | m² | 59475.4 | 1.08 | 1.31 | 77912.77
1.4.1.7 | 99814 | Limpeza de superficie com jato de alta pressão | m² | 13051.81 | 2.13 | 2.59 | 33804.18
1.4.1.8 | 100978 | Carga, manobra e descarga de solos e materiais granulares em caminhão basculante de 10m³ | m³ | 14284.04 | 7.47 | 9.08 | 129699.08
1.4.1.9 | 95875 | Transporte com caminhão basculante de 10m³ | m³xkm | 171408.5 | 2.59 | 3.15 | 539936.78
1.4.2 |  | Pavimentação / Revestimento |  |  |  |  | 1982054.32
1.4.2.1 | 9 | Execução e compactação de CBUQ, faixa C | t | 4887.34 | 239.32 | 291.04 | 1422411.42
1.4.2.2 | 10 | Execução e compactação de CBUQ, faixa B (binder) | t | 370.22 | 219.42 | 266.84 | 98789.5
1.4.2.3 | 6 | Execução e compactação de CBUQ para reperfilagem | t | 939.73 | 239.32 | 291.04 | 273499.03
1.4.2.4 | 100986 | Carga de mistura asfáltica em caminhão basculante, 10m³ | m³ | 2582.2 | 9.46 | 11.5 | 29695.31
1.4.2.5 | 95878 | Transporte com caminhão basculante de 10m³ | m³xkm | 74367.48 | 1.74 | 2.12 | 157659.06
1.4.3 |  | Pavimentação / Materiais asfálticos |  |  |  |  | 3013742.11
1.4.3.1 | RR1C | RR1C | kg | 26763.93 | 3.66 | 4.21 | 112676.14
1.4.3.2 | CM30 | CM30 | kg | 36343.95 | 6.29 | 7.23 | 262766.76
1.4.3.3 | CAP 50/70 | CAP 50/70 | t | 74 | 5096.12 | 5860.54 | 433679.96
1.4.3.4 | CAP 60/85 | CAP 60/85 | t | 293.23 | 6246.73 | 7183.74 | 2106488.08
1.4.3.5 | 102330 | Transporte de insumos asfálticos, em via urbana pavimentada, DMT até 30km | txkm | 12910.87 | 1.5 | 1.73 | 22335.81
1.4.3.6 | 102331 | Transporte de insumos asfálticos, em via urbana pavimentada, DMT até 259km | txkm | 111463.76 | 0.59 | 0.68 | 75795.36
1.5. |  | Obras Complementares |  |  |  |  | 1371044.66
1.5.1 |  | Obras Complementares / Meio fio |  |  |  |  | 468569.81
1.5.1.1 | 90092 | Escavação mecanizada de vala com prof. maior que 1,5m e até 3,0m (média montante e justante) | m³ | 314.16 | 6.48 | 7.88 | 2475.58
1.5.1.2 | 94273 | Assentamento de guia (meio fio), confeccionada em concreto pré fabricado, dimensões 100x15x13x30 | m | 6981.35 | 50.41 | 61.3 | 427956.76
1.5.1.3 | 96396 | Execução de brita graduada simples para reaterro de valas | m³ | 157.08 | 151.46 | 184.19 | 28932.57
1.5.1.4 | 100978 | Carga, manobra e descarga de solos e materiais granulares em caminhão basculante de 10m³ | m³ | 196.35 | 7.47 | 9.08 | 1782.85
1.5.1.5 | 95875 | Transporte com caminhão basculante de 10m³, em via urbana pavimentada | m³xkm | 2356.21 | 2.59 | 3.15 | 7422.05
1.5.2 |  | Obras Complementares / Passeios |  |  |  |  | 902474.85
1.5.2.1 | 90092 | Escavação mecanizada de vala com prof. maior que 1,5m e até 3,0m (média montante e justante) | m³ | 1588.08 | 6.48 | 7.88 | 12514.07
1.5.2.2 | 97084 | Compactação mecânica de solo para execução de radier, piso e concreto | m² | 10587.22 | 0.74 | 0.9 | 9528.5
1.5.2.3 | 96622 | Lastro com material granular, aplicado em pisos ou lajes | m³ | 318.15 | 190.74 | 231.96 | 73798.07
1.5.2.4 | 94991 | Execução de passeio (calçada), ou piso de concreto em concreto moldado in loco, usinado C20 | m³ | 531.58 | 780.51 | 949.18 | 504565.1
1.5.2.5 | 14 | Piso tátil 25x25x2,5cm, com camada de assentamento | m | 6981.35 | 29.62 | 36.02 | 251468.23
1.5.2.6 | 100978 | Carga, manobra e descarga de solos e materiais granulares em caminhão basculante de 10m³ | m³ | 2573.27 | 7.47 | 9.08 | 23365.29
1.5.2.7 | 95875 | Transporte com caminão basculante de 10m³, em via urbana, pavimentada, DMT 30km (unidade m³xkm) | m³xkm | 8646.22 | 2.59 | 3.15 | 27235.59
1.6 |  | SINALIZAÇÃO |  |  |  |  | 160778.76
1.6.0.1 | 5214001 | Pintura de faixa com tinta acrílica, emulsionada em água, esp 0,3mm | m² | 1593.45 | 13.2 | 16.05 | 25574.86
1.6.0.2 | 5214002 | Pintura de setas e zebrados com tinta acrílica, 0,3mm | m² | 744.27 | 26.42 | 32.13 | 23913.4
1.6.0.3 | 5213444 | Placa de regulamentação, lado 0,248 | unid | 16 | 257.57 | 313.23 | 5011.68
1.6.0.4 | 5213855 | Suporte metálico para placa R1 | unid | 83 | 405.15 | 492.7 | 40894.1
1.6.0.5 | 5213440 | Placa de regulamentação em aço 0,60m | unid | 67 | 257.51 | 313.16 | 20981.72
1.6.0.6 | 5219643 | Tachão refletivo em resina sintética, bidirecional, fornecimento e colocação | unid | 475 | 76.87 | 93.48 | 44403
1.7 |  | Desmobilização |  |  |  |  | 3923.19
1.7.0.1 | 12 | Desmobilização | unid | 1 | 3226.04 | 3923.19 | 3923.19
|  | TOTAL pavimentação CBUQ | Total |  |  | Total | 11489531.43
PLANILHA ORÇAMENTÁRIA - RECURSO PRÓPRIO
Pavimentação, Drenagem, Acessibilidade, Obras complementares e sinalização
Endereço |  | Ruas Manoel Portela, James Franco, Arno Pini, Neri Gosch, Álvares Cabral e José Landim
Data Base |  | 09/24 - Não Desonerado
Item | Código | Descrição | Unidade | Quantidade | Preço unitário | Preço Unitário com BDI de 21,61% e DIF 15% | Preço Total
1.1.0 |  | Serviços Preliminares |  |  |  |  | 4339.82
1.1.1.1 | 2 | Levantamento topográfico para serviços de pavimenção, inclusive as built | m² | 8036.7 | 0.44 | 0.54 | 4339.82
1.2. |  | Terraplenagem |  |  |  |  | 141835.24
1.2.1.2 | 5502162 | Escavação, carga e transporte de material de 1ª Categoria, DMT 200 a 400m, pavimentado, com escavadeira hidráulica | m³ | 7464.0778 | 5.86 | 7.13 | 53218.87
1.2.1.4 | 5502171 | Escavação, carga e transporte de material de 1ª Categoria, DMT 2000 a 2500m, pavimentado, com escavadeira hidráulica - (Talude Manoel Portela) Material excedente | m³ | 4697.0922 | 7.87 | 9.57 | 44951.17
1.2.1.5 | 5502978 | Compactação de aterros a 100% do proctor normal | m³ | 6717.67 | 4.94 | 6.01 | 40373.2
1.2.1.7 | 5501701 | Destocamento de árvores com diâmetro de 0,15 à 0,30m | unid. | 20 | 38.67 | 47.03 | 940.6
1.2.1.8 | 5501702 | Destocamento de árvores com diâmetro maior de 0,30m | unid. | 20 | 96.68 | 117.57 | 2351.4
1.3. |  | Microdrenagem Urbana |  |  |  |  | 251374.53
1.3.1 |  | Caixas |  |  |  |  | 61615.77
1.3.1.1 | 90084 | Escavação Mecanizada de Vala, com prof maior que 1,5m até 3,0m, solo de 1ª Categoria, em locais com alto nível de interferência | m³ | 123.2 | 10.29 | 12.51 | 1541.24
1.3.1.2 | 16 | Boca de lobo em alvenaria, interno 0,80 x 0,80m, externo 1,20 x 1,20m, com grelha de ferro chata 1,00 x 1,00m. | unid. | 14 | 3332.6 | 4052.77 | 56738.78
1.3.1.4 | 93367 | Reaterro mecanizado de vala com escavadeira hidráulico | m³ | 61.6 | 26.82 | 32.62 | 2009.37
1.3.1.6 | 100978 | Carga, manobra e descarga de solos e materiais granulares em caminhão basculante de 10m³ | m³ | 86.24 | 7.47 | 9.08 | 783.07
1.3.1.7 | 95875 | Transporte com caminhão basculante de 10m³, em via urbana pavimentada | m³xkm | 172.48 | 2.59 | 3.15 | 543.31
1.3.2 |  | Rede |  |  |  |  | 189758.76
1.3.2.1 | 90084 | Escavação Mecanizada de Vala, com prof maior que 1,5m até 3,0m, solo de 1ª Categoria, em locais com alto nível de interferência | m³ | 910.37 | 10.29 | 12.51 | 11388.73
1.3.2.2 | 96622 | Lastro com material ganular, aplicado em pisos | m³ | 13.13 | 190.74 | 231.96 | 3045.63
1.3.2.5 | 92212 | Tubo de concreto para redes coletoras de águas pluviais, diâmetro de 600mm, junta rígida, instalado em local com baixo nível de interferência | m | 397.89 | 303.14 | 368.65 | 146682.16
1.3.2.8 | 93367 | Reaterro mecanizado de vala com escavadeira hidráulico | m³ | 754.24 | 26.82 | 32.62 | 24603.31
1.3.2.10 | 100978 | Carga, manobra e descarga de solos e materiais granulares em caminhão basculante de 10m³ | m³ | 233.03 | 7.47 | 9.08 | 2115.92
1.3.2.11 | 95875 | Transporte com caminhão basculante de 10m³, em via urbana pavimentada | m³xkm | 437.16 | 2.59 | 3.15 | 1377.05
1.3.2.12 | 95875 | Transporte com caminhão basculante de 10m³, em via urbana pavimentada | m³xkm | 173.32 | 2.59 | 3.15 | 545.96
1.4 |  | Pavimentação |  |  |  |  | 2145996.19
1.4.1 |  | Pavimentação/Estrutura |  |  |  |  | 737206.49
1.4.1.1 | 4915669 | Remoção mecanizada de camada granular | m³ | 3616.52 | 7.2 | 8.76 | 31680.72
1.4.1.2 | 100576 | Regularização e compactação de subleito de solo argiloso | m² | 8036.7 | 2.19 | 2.66 | 21377.62
1.4.1.3 | 96400 | Execução de sub-base de macadame seco, exclusive carga e transporte | m³ | 1607.34 | 140.8 | 171.23 | 275224.83
1.4.1.4 | 96396 | Execução de base de brita graduada simples, exclusive carga e transporte | m³ | 1205.5 | 151.46 | 184.19 | 222041.05
1.4.1.5 | 4 | Imprimação CM30 (exclusive asfalto diluído) - SINAPI 102470 | m² | 8036.7 | 1.26 | 1.53 | 12296.15
1.4.1.6 | 5 | Pintura de ligação com RR1C (exclusive emulsão) - SINAPI 104375 | m² | 16073.4 | 1.08 | 1.31 | 21056.15
1.4.1.7 | 100978 | Carga, manobra e descarga de solos e materiais granulares em caminhão basculante de 10m³ | m³ | 3274.96 | 7.47 | 9.08 | 29736.64
1.4.1.8 | 95875 | Transporte com caminhão basculante de 10m³ | m³xkm | 39299.47 | 2.59 | 3.15 | 123793.33
1.4.2 |  | Pavimentação / Revestimento |  |  |  |  | 596330.68
1.4.2.1 | 9 | Execução e compactação de CBUQ, faixa C | t | 964.4 | 239.32 | 291.04 | 280678.97
1.4.2.2 | 10 | Execução e compactação de CBUQ, faixa B (binder) | t | 964.4 | 219.42 | 266.84 | 257340.5
1.4.2.4 | 100986 | Carga de mistura asfáltica em caminhão basculante, 10m³ | m³ | 803.68 | 9.46 | 11.5 | 9242.33
1.4.2.5 | 95878 | Transporte com caminhão basculante de 10m³ | m³xkm | 23145.7 | 1.74 | 2.12 | 49068.88
1.4.3 |  | Pavimentação / Materiais asfálticos |  |  |  |  | 812459.02
1.4.3.1 | RR1C | RR1C | kg | 7233.04 | 3.66 | 4.21 | 30451.1
1.4.3.2 | CM30 | CM30 | kg | 9644.04 | 6.29 | 7.23 | 69726.42
1.4.3.3 | CAP 50/70 | CAP 50/70 | t | 45.92 | 5096.12 | 5860.54 | 269115.99
1.4.3.4 | CAP 60/85 | CAP 60/85 | t | 57.86 | 6246.73 | 7183.74 | 415651.2
1.4.3.5 | 102330 | Transporte de insumos asfálticos, em via urbana pavimentada, DMT até 30km | txkm | 3619.99 | 1.5 | 1.73 | 6262.58
1.4.3.6 | 102331 | Transporte de insumos asfálticos, em via urbana pavimentada, DMT até 259km | txkm | 31252.55 | 0.59 | 0.68 | 21251.73
1.5. |  | Obras Complementares |  |  |  |  | 303458.15
1.5.1 |  | Obras Complementares / Meio fio |  |  |  |  | 220599.96
1.5.1.1 | 90092 | Escavação mecanizada de vala com prof. maior que 1,5m e até 3,0m (média montante e justante) | m³ | 52.25 | 6.48 | 7.88 | 411.73
1.5.1.2 | 94273 | Assentamento de guia (meio fio), confeccionada em concreto pré fabricado, dimensões 100x15x13x30 | m | 1161 | 151.46 | 184.19 | 213844.59
1.5.1.3 | 96396 | Execução de base de brita graduada simples, exclusive carga e transporte | m³ | 26.13 | 151.46 | 184.19 | 4812.88
1.5.1.4 | 100978 | Carga, manobra e descarga de solos e materiais granulares em caminhão basculante de 10m³ | m³ | 32.65 | 7.47 | 9.08 | 296.46
1.5.1.5 | 95875 | Transporte com caminhão basculante de 10m³, em via urbana pavimentada | m³xkm | 391.84 | 2.59 | 3.15 | 1234.3
1.5.2 |  | Obras Complementares / Passeios |  |  |  |  | 82858.19
1.5.2.1 | 90092 | Escavação mecanizada de vala com prof. maior que 1,5m e até 3,0m (média montante e justante) | m³ | 154.1 | 6.48 | 7.88 | 1214.31
1.5.2.2 | 97084 | Compactação mecânica de solo para execução de radier, piso e concreto | m² | 1027.36 | 0.74 | 0.9 | 924.62
1.5.2.3 | 96622 | Lastro com material granular, aplicado em pisos ou lajes | m³ | 30.82 | 190.74 | 231.96 | 7149.01
1.5.2.4 | 94991 | Execução de passeio (calçada), ou piso de concreto em concreto moldado in loco, usinado C20 | m³ | 54.65 | 780.51 | 949.18 | 51872.69
1.5.2.5 | 14 | Piso tátil 25x25x2,5cm, com camada de assentamento | m | 466.13 | 29.62 | 36.02 | 16790
1.5.2.6 | 100978 | Carga, manobra e descarga de solos e materiais granulares em caminhão basculante de 10m³ | m³ | 249.65 | 7.47 | 9.08 | 2266.82
1.5.2.7 | 95875 | Transporte com caminão basculante de 10m³, em via urbana, pavimentada, DMT 30km (unidade m³xkm) | m³xkm | 838.33 | 2.59 | 3.15 | 2640.74
1.6 |  | SINALIZAÇÃO |  |  |  |  | 33708.42
1.6.0.1 | 5214001 | Pintura de faixa com tinta acrílica, emulsionada em água, esp 0,3mm | m² | 352.11 | 13.2 | 16.05 | 5651.37
1.6.0.2 | 5213444 | Placa de regulamentação, lado 0,248 | unid | 3 | 257.57 | 313.23 | 939.69
1.6.0.3 | 5213855 | Suporte metálico para placa R1 | unid | 26 | 405.15 | 492.7 | 12810.2
1.6.0.4 | 5213440 | Placa de regulamentação em aço 0,60m | unid | 23 | 257.51 | 313.16 | 7202.68
1.6.0.5 | 5219643 | Tachão refletivo em resina sintética, bidirecional, fornecimento e colocação | unid | 76 | 76.87 | 93.48 | 7104.48
|  | TOTAL pavimentação CBUQ | Total |  |  | Total | 2880712.35
|  | Total Repasse | Total |  |  | Total | 11489531.43
|  | Total Recurso Próprio | Total |  |  | Total | 2880712.35
|  | Total Geral | Total |  |  | Total | 14370243.78
Data Base
SINAPI 01/25
SICRO 10/24
ANP 01/25
Não Desonerado
SINAPI
ANP
SICRO
BDI | 21.61%
BDI Dif - Insumos asfálticos | 15%

## Orçamento_para_preenchimento
PLANILHA ORÇAMENTÁRIA - REPASSE e CONTRAPARTIDA
Pavimentação, Drenagem, Acessibilidade, Obras complementares e sinalização
Endereço |  | Ruas Manoel Portela, James Franco, Arno Pini, Neri Gosch, Álvares Cabral e José Landim
Data Base |  | SINAPI 01/25 - SICRO 10/24 - ANP 01/25 - Não Desonerado
Item | Código | Descrição | Unidade | Quantidade | Preço unitário | Preço Unitário com BDI de 21,61% e DIF 15% | Preço Total
1 |  | Adm Local
1.1.0.1 | Composição | Administração local de obra | unid. | 1 |  | 0
1.2. |  | Serviços Preliminares
1.2.0.1 | 13 | Placa de obra | unid. | 1 |  | 0
1.2.0.2 | 3 | Sinalização de obra | unid. | 1 |  | 0
1.2.0.3 | 11 | Mobilização | unid. | 1 |  | 0
1.2.0.4 | 2 | Levantamento topográfico para serviços de pavimenção, inclusive as built | m² | 45000.7 |  | 0
1.3. |  | Microdrenagem Urbana
1.3.1 |  | Caixas
1.3.1.1 | 90084 | Escavação Mecanizada de Vala, com prof maior que 1,5m até 3,0m, solo de 1ª Categoria, em locais com alto nível de interferência | m³ | 1420.02 |  | 0
1.3.1.2 | 16 | Boca de lobo em alvenaria, interno 0,80 x 0,80m, externo 1,20 x 1,20m, com grelha de ferro chata 1,00 x 1,00m. | unid. | 73 |  | 0
1.3.1.3 | 2003646 | Caixa de Ligação e Passagem - CLP 03 | unid. | 1 |  | 0
1.3.1.4 | 93367 | Reaterro mecanizado de vala com escavadeira hidráulico | m³ | 1094.16 |  | 0
1.3.1.5 | 96396 | Execução de brita graduada simples para reaterro em caixas. | m³ | 87.6 |  | 0
1.3.1.6 | 100978 | Carga, manobra e descarga de solos e materiais granulares em caminhão basculante de 10m³ | m³ | 421.55 |  | 0
1.3.1.7 | 95875 | Transporte com caminhão basculante de 10m³, em via urbana pavimentada | m³xkm | 912.41 |  | 0
1.3.1.8 | 95875 | Transporte com caminhão basculante de 10m³, em via urbana pavimentada | m³xkm | 1314 |  | 0
1.3.1.9 | 804385 | Boca de BSTC D=0,80m - Esconsidade 0º - Alas esconsas | unid. | 4 |  | 0
1.3.2 |  | Rede
1.3.2.1 | 90084 | Escavação Mecanizada de Vala, com prof maior que 1,5m até 3,0m, solo de 1ª Categoria, em locais com alto nível de interferência | m³ | 3726.73 |  | 0
1.3.2.2 | 96622 | Lastro com material ganular, aplicado em pisos | m³ | 68.58 |  | 0
1.3.2.3 | 92210 | Tubo de concreto para redes coletoras de águas pluviais, diâmetro de 400mm, junta rígida, instalado em local com baixo nível de interferência | m | 338.5 |  | 0
1.3.2.4 | 92211 | Tubo de concreto para redes coletoras de águas pluviais, diâmetro de 500mm, junta rígida, instalado em local com baixo nível de interferência | m | 257.6 |  | 0
1.3.2.5 | 92212 | Tubo de concreto para redes coletoras de águas pluviais, diâmetro de 600mm, junta rígida, instalado em local com baixo nível de interferência | m | 607 |  | 0
1.3.2.6 | 92214 | Tubo de concreto para redes coletoras de águas pluviais, diâmetro de 800mm, junta rígida, instalado em local com baixo nível de interferência | m | 234 |  | 0
1.3.2.7 | 92216 | Tubo de concreto para redes coletoras de águas pluviais, diâmetro de 1000mm, junta rígida, instalado em local com baixo nível de interferência | m | 338.7 |  | 0
1.3.2.8 | 93367 | Reaterro mecanizado de vala com escavadeira hidráulico | m³ | 2517.52 |  | 0
1.3.2.9 | 96396 | Execução de brita graduada simples para reaterro de valas | m³ | 351 |  | 0
1.3.2.10 | 100978 | Carga, manobra e descarga de solos e materiais granulares em caminhão basculante de 10m³ | m³ | 2207.07 |  | 0
1.3.2.11 | 95875 | Transporte com caminhão basculante de 10m³, em via urbana pavimentada | m³xkm | 3385.79 |  | 0
1.3.2.12 | 95875 | Transporte com caminhão basculante de 10m³, em via urbana pavimentada | m³xkm | 6170.25 |  | 0
1.4 |  | Pavimentação
1.4.1 |  | Pavimentação/Estrutura
1.4.1.1 | 4915669 | Remoção mecanizada de camada granular | m³ | 7542.78 |  | 0
1.4.1.2 | 100576 | Regularização e compactação de subleito de solo argiloso | m² | 30286.62 |  | 0
1.4.1.3 | 96400 | Execução de sub-base de macadame seco, exclusive carga e transporte | m³ | 7823.01 |  | 0
1.4.1.4 | 96396 | Execução de base de brita graduada simples, exclusive carga e transporte | m³ | 4542.99 |  | 0
1.4.1.5 | 4 | Imprimação CM30 (exclusive asfalto diluído) - SINAPI 102470 | m² | 30286.62 |  | 0
1.4.1.6 | 5 | Pintura de ligação com RR1C (exclusive emulsão) - SINAPI 104375 | m² | 59475.4 |  | 0
1.4.1.7 | 99814 | Limpeza de superficie com jato de alta pressão | m² | 13051.81 |  | 0
1.4.1.8 | 100978 | Carga, manobra e descarga de solos e materiais granulares em caminhão basculante de 10m³ | m³ | 14284.04 |  | 0
1.4.1.9 | 95875 | Transporte com caminhão basculante de 10m³ | m³xkm | 171408.5 |  | 0
1.4.2 |  | Pavimentação / Revestimento
1.4.2.1 | 9 | Execução e compactação de CBUQ, faixa C | t | 4887.34 |  | 0
1.4.2.2 | 10 | Execução e compactação de CBUQ, faixa B (binder) | t | 370.22 |  | 0
1.4.2.3 | 6 | Execução e compactação de CBUQ para reperfilagem | t | 939.73 |  | 0
1.4.2.4 | 100986 | Carga de mistura asfáltica em caminhão basculante, 10m³ | m³ | 2582.2 |  | 0
1.4.2.5 | 95878 | Transporte com caminhão basculante de 10m³ | m³xkm | 74367.48 |  | 0
1.4.3 |  | Pavimentação / Materiais asfálticos
1.4.3.1 | RR1C | RR1C | kg | 26763.93 |  | 0
1.4.3.2 | CM30 | CM30 | kg | 36343.95 |  | 0
1.4.3.3 | CAP 50/70 | CAP 50/70 | t | 74 |  | 0
1.4.3.4 | CAP 60/85 | CAP 60/85 | t | 293.23 |  | 0
1.4.3.5 | 102330 | Transporte de insumos asfálticos, em via urbana pavimentada, DMT até 30km | txkm | 12910.87 |  | 0
1.4.3.6 | 102331 | Transporte de insumos asfálticos, em via urbana pavimentada, DMT até 259km | txkm | 111463.76 |  | 0
1.5. |  | Obras Complementares
1.5.1 |  | Obras Complementares / Meio fio
1.5.1.1 | 90092 | Escavação mecanizada de vala com prof. maior que 1,5m e até 3,0m (média montante e justante) | m³ | 314.16 |  | 0
1.5.1.2 | 94273 | Assentamento de guia (meio fio), confeccionada em concreto pré fabricado, dimensões 100x15x13x30 | m | 6981.35 |  | 0
1.5.1.3 | 96396 | Execução de brita graduada simples para reaterro de valas | m³ | 157.08 |  | 0
1.5.1.4 | 100978 | Carga, manobra e descarga de solos e materiais granulares em caminhão basculante de 10m³ | m³ | 196.35 |  | 0
1.5.1.5 | 95875 | Transporte com caminhão basculante de 10m³, em via urbana pavimentada | m³xkm | 2356.21 |  | 0
1.5.2 |  | Obras Complementares / Passeios
1.5.2.1 | 90092 | Escavação mecanizada de vala com prof. maior que 1,5m e até 3,0m (média montante e justante) | m³ | 1588.08 |  | 0
1.5.2.2 | 97084 | Compactação mecânica de solo para execução de radier, piso e concreto | m² | 10587.22 |  | 0
1.5.2.3 | 96622 | Lastro com material granular, aplicado em pisos ou lajes | m³ | 318.15 |  | 0
1.5.2.4 | 94991 | Execução de passeio (calçada), ou piso de concreto em concreto moldado in loco, usinado C20 | m³ | 531.58 |  | 0
1.5.2.5 | 14 | Piso tátil 25x25x2,5cm, com camada de assentamento | m | 6981.35 |  | 0
1.5.2.6 | 100978 | Carga, manobra e descarga de solos e materiais granulares em caminhão basculante de 10m³ | m³ | 2573.27 |  | 0
1.5.2.7 | 95875 | Transporte com caminão basculante de 10m³, em via urbana, pavimentada, DMT 30km (unidade m³xkm) | m³xkm | 8646.22 |  | 0
1.6 |  | SINALIZAÇÃO
1.6.0.1 | 5214001 | Pintura de faixa com tinta acrílica, emulsionada em água, esp 0,3mm | m² | 1593.45 |  | 0
1.6.0.2 | 5214002 | Pintura de setas e zebrados com tinta acrílica, 0,3mm | m² | 744.27 |  | 0
1.6.0.3 | 5213444 | Placa de regulamentação, lado 0,248 | unid | 16 |  | 0
1.6.0.4 | 5213855 | Suporte metálico para placa R1 | unid | 83 |  | 0
1.6.0.5 | 5213440 | Placa de regulamentação em aço 0,60m | unid | 67 |  | 0
1.6.0.6 | 5219643 | Tachão refletivo em resina sintética, bidirecional, fornecimento e colocação | unid | 475 |  | 0
1.7 |  | Desmobilização
1.7.0.1 | 12 | Desmobilização | unid | 1 |  | 0
|  | TOTAL pavimentação CBUQ | Total |  |  | Total | 0
PLANILHA ORÇAMENTÁRIA - RECURSO PRÓPRIO
Pavimentação, Drenagem, Acessibilidade, Obras complementares e sinalização
Endereço |  | Ruas Manoel Portela, James Franco, Arno Pini, Neri Gosch, Álvares Cabral e José Landim
Data Base |  | 09/24 - Não Desonerado
Item | Código | Descrição | Unidade | Quantidade | Preço unitário | Preço Unitário com BDI de 21,61% e DIF 15% | Preço Total
1.1.0 |  | Serviços Preliminares
1.1.1.1 | 2 | Levantamento topográfico para serviços de pavimenção, inclusive as built | m² | 8036.7
1.2. |  | Terraplenagem
1.2.1.2 | 5502162 | Escavação, carga e transporte de material de 1ª Categoria, DMT 200 a 400m, pavimentado, com escavadeira hidráulica | m³ | 7464.0778
1.2.1.4 | 5502171 | Escavação, carga e transporte de material de 1ª Categoria, DMT 2000 a 2500m, pavimentado, com escavadeira hidráulica - (Talude Manoel Portela) Material excedente | m³ | 4697.0922
1.2.1.5 | 5502978 | Compactação de aterros a 100% do proctor normal | m³ | 6717.67
1.2.1.7 | 5501701 | Destocamento de árvores com diâmetro de 0,15 à 0,30m | unid. | 20
1.2.1.8 | 5501702 | Destocamento de árvores com diâmetro maior de 0,30m | unid. | 20
1.3. |  | Microdrenagem Urbana
1.3.1 |  | Caixas
1.3.1.1 | 90084 | Escavação Mecanizada de Vala, com prof maior que 1,5m até 3,0m, solo de 1ª Categoria, em locais com alto nível de interferência | m³ | 123.2
1.3.1.2 | 16 | Boca de lobo em alvenaria, interno 0,80 x 0,80m, externo 1,20 x 1,20m, com grelha de ferro chata 1,00 x 1,00m. | unid. | 14
1.3.1.4 | 93367 | Reaterro mecanizado de vala com escavadeira hidráulico | m³ | 61.6
1.3.1.6 | 100978 | Carga, manobra e descarga de solos e materiais granulares em caminhão basculante de 10m³ | m³ | 86.24
1.3.1.7 | 95875 | Transporte com caminhão basculante de 10m³, em via urbana pavimentada | m³xkm | 172.48
1.3.2 |  | Rede
1.3.2.1 | 90084 | Escavação Mecanizada de Vala, com prof maior que 1,5m até 3,0m, solo de 1ª Categoria, em locais com alto nível de interferência | m³ | 910.37
1.3.2.2 | 96622 | Lastro com material ganular, aplicado em pisos | m³ | 13.13
1.3.2.5 | 92212 | Tubo de concreto para redes coletoras de águas pluviais, diâmetro de 600mm, junta rígida, instalado em local com baixo nível de interferência | m | 397.89
1.3.2.8 | 93367 | Reaterro mecanizado de vala com escavadeira hidráulico | m³ | 754.24
1.3.2.10 | 100978 | Carga, manobra e descarga de solos e materiais granulares em caminhão basculante de 10m³ | m³ | 233.03
1.3.2.11 | 95875 | Transporte com caminhão basculante de 10m³, em via urbana pavimentada | m³xkm | 437.16
1.3.2.12 | 95875 | Transporte com caminhão basculante de 10m³, em via urbana pavimentada | m³xkm | 173.32
1.4 |  | Pavimentação
1.4.1 |  | Pavimentação/Estrutura
1.4.1.1 | 4915669 | Remoção mecanizada de camada granular | m³ | 3616.52
1.4.1.2 | 100576 | Regularização e compactação de subleito de solo argiloso | m² | 8036.7
1.4.1.3 | 96400 | Execução de sub-base de macadame seco, exclusive carga e transporte | m³ | 1607.34
1.4.1.4 | 96396 | Execução de base de brita graduada simples, exclusive carga e transporte | m³ | 1205.5
1.4.1.5 | 4 | Imprimação CM30 (exclusive asfalto diluído) - SINAPI 102470 | m² | 8036.7
1.4.1.6 | 5 | Pintura de ligação com RR1C (exclusive emulsão) - SINAPI 104375 | m² | 16073.4
1.4.1.7 | 100978 | Carga, manobra e descarga de solos e materiais granulares em caminhão basculante de 10m³ | m³ | 3274.96
1.4.1.8 | 95875 | Transporte com caminhão basculante de 10m³ | m³xkm | 39299.47
1.4.2 |  | Pavimentação / Revestimento
1.4.2.1 | 9 | Execução e compactação de CBUQ, faixa C | t | 964.4
1.4.2.2 | 10 | Execução e compactação de CBUQ, faixa B (binder) | t | 964.4
1.4.2.4 | 100986 | Carga de mistura asfáltica em caminhão basculante, 10m³ | m³ | 803.68
1.4.2.5 | 95878 | Transporte com caminhão basculante de 10m³ | m³xkm | 23145.7 | 0
1.4.3 |  | Pavimentação / Materiais asfálticos
1.4.3.1 | RR1C | RR1C | kg | 7233.04 | 0
1.4.3.2 | CM30 | CM30 | kg | 9644.04 | 0
1.4.3.3 | CAP 50/70 | CAP 50/70 | t | 45.92 | 0
1.4.3.4 | CAP 60/85 | CAP 60/85 | t | 57.86 | 0
1.4.3.5 | 102330 | Transporte de insumos asfálticos, em via urbana pavimentada, DMT até 30km | txkm | 3619.99 | 0
1.4.3.6 | 102331 | Transporte de insumos asfálticos, em via urbana pavimentada, DMT até 259km | txkm | 31252.55 | 0
1.5. |  | Obras Complementares
1.5.1 |  | Obras Complementares / Meio fio
1.5.1.1 | 90092 | Escavação mecanizada de vala com prof. maior que 1,5m e até 3,0m (média montante e justante) | m³ | 52.25 | 0
1.5.1.2 | 94273 | Assentamento de guia (meio fio), confeccionada em concreto pré fabricado, dimensões 100x15x13x30 | m | 1161 | 0
1.5.1.3 | 96396 | Execução de base de brita graduada simples, exclusive carga e transporte | m³ | 26.13 | 0
1.5.1.4 | 100978 | Carga, manobra e descarga de solos e materiais granulares em caminhão basculante de 10m³ | m³ | 32.65 | 0
1.5.1.5 | 95875 | Transporte com caminhão basculante de 10m³, em via urbana pavimentada | m³xkm | 391.84 | 0
1.5.2 |  | Obras Complementares / Passeios
1.5.2.1 | 90092 | Escavação mecanizada de vala com prof. maior que 1,5m e até 3,0m (média montante e justante) | m³ | 154.1 | 0
1.5.2.2 | 97084 | Compactação mecânica de solo para execução de radier, piso e concreto | m² | 1027.36 | 0
1.5.2.3 | 96622 | Lastro com material granular, aplicado em pisos ou lajes | m³ | 30.82 | 0
1.5.2.4 | 94991 | Execução de passeio (calçada), ou piso de concreto em concreto moldado in loco, usinado C20 | m³ | 54.65 | 0
1.5.2.5 | 14 | Piso tátil 25x25x2,5cm, com camada de assentamento | m | 466.13 | 0
1.5.2.6 | 100978 | Carga, manobra e descarga de solos e materiais granulares em caminhão basculante de 10m³ | m³ | 249.65 | 0
1.5.2.7 | 95875 | Transporte com caminão basculante de 10m³, em via urbana, pavimentada, DMT 30km (unidade m³xkm) | m³xkm | 838.33 | 0
1.6 |  | SINALIZAÇÃO
1.6.0.1 | 5214001 | Pintura de faixa com tinta acrílica, emulsionada em água, esp 0,3mm | m² | 352.11 | 0
1.6.0.2 | 5213444 | Placa de regulamentação, lado 0,248 | unid | 3 | 0
1.6.0.3 | 5213855 | Suporte metálico para placa R1 | unid | 26 | 0
1.6.0.4 | 5213440 | Placa de regulamentação em aço 0,60m | unid | 23 | 0
1.6.0.5 | 5219643 | Tachão refletivo em resina sintética, bidirecional, fornecimento e colocação | unid | 76 | 0
|  | TOTAL pavimentação CBUQ | Total |  |  | Total | 0
|  | Total Repasse | Total |  |  | Total | 0
|  | Total Recurso Próprio | Total |  |  | Total | 0
|  | Total Geral | Total |  |  | Total | 0
Data Base
SINAPI 01/25
SICRO 10/24
ANP 01/25
Não Desonerado
SINAPI
ANP
SICRO
BDI | 21.61%
BDI Dif - Insumos asfálticos | 15%

## Cronograma
Distrito Invernadinha
CRONOGRAMA
Local: | Repasse |  |  | Execução
Ítem | Descrição | R$ | %
|  |  |  | Mês 01 |  | Mês 02 |  | Mês 03 |  | Mês 4 |  | Mês 5 |  | Mês 6
|  |  |  | % | R$ | % | R$ | % | R$ | % | R$ | % | R$ | % | R$
1 | Adm Local | 375668.61 | 3.27% | 4.19% | 15740.5148 | 22.37% | 84037.0681 | 24.17% | 90799.103 | 20% | 75133.722 | 20.48% | 76936.9313 | 2.71% | 10180.6193
2 | Serviços Preliminares | 52743.24 | 0.46% | 12.5% | 6592.905 | 12.5% | 6592.905 | 12.5% | 6592.905 | 12.5% | 6592.905 | 12.5% | 6592.905 | 12.5% | 6592.905
3 | Microdrenagem Urbana | 1378940.71 | 12% | 33.33% | 459646.9033 | 33.33% | 459646.9033 | 33.33% | 459646.9033 | [5 empty] | 0
4 | Pavimentação | 8146432.26 | 70.9% |  |  | 0% | 2036608.065 | 25% | 2036608.065 | 25% | 2036608.065 | 25% | 2036608.065
5 | Obras Complementares | 1371044.66 | 11.93% |  |  |  |  | 20% | 274208.932 | 20% | 274208.932 | 20% | 274208.932 | 20% | 274208.932
6 | Sinalização | 160778.76 | 1.4%
7 | Desmobilização | 3923.19 | 0.03%
Total |  | 11489531.43 | 100% | 4.195% | 481980.3231 | 22.52% | 2586884.9414 | 24.96% | 2867855.9084 | 20.82% | 2392543.624 | 20.84% | 2394346.8333 | 2.533% | 290982.4563
Acumulado |  |  |  | 4.195% | 481980.3231 | 26.71% | 3068865.2645 | 51.67% | 5936721.1729 | 72.49% | 8329264.7969 | 93.33% | 10723611.6302 | 95.87% | 11014594.0865
CRONOGRAMA
Local: | Repasse |  |  | Execução
Ítem | Descrição | R$ | %
|  |  |  | Mês 07 |  | Mês 08 |  | SOMATÓRIO
|  |  |  | % | R$ | % | R$ | % | R$
1 | Adm Local | 375668.61 | 3.27% | 3.21% | 12058.9624 | 2.87% | 10781.6891 | 100% | 375668.61
2 | Serviços Preliminares | 52743.24 | 0.4591% | 12.5% | 6592.905 | 12.5% | 6592.905 | 100% | 52743.24
3 | Microdrenagem Urbana | 1378940.71 | 12% |  |  |  |  | 100% | 1378940.71
4 | Pavimentação | 8146432.26 | 70.9% |  |  |  |  | 100% | 8146432.26
5 | Obras Complementares | 1371044.66 | 11.93% | 20% | 274208.932 |  |  | 100% | 1371044.66
6 | Sinalização | 160778.76 | 1.399% |  | 80389.38 | 50% | 80389.38 | 100% | 160778.76
7 | Desmobilização | 3923.19 | 0.03415% |  |  |  | 3923.19 | 100% | 3923.19
Total |  | 11489531.43 | 100% | 3.249% | 373250.1794 | 0.885% | 101687.1641
Acumulado |  |  |  | 99.11% | 11387844.2659 | 100% | 11489531.43 |  | 11489531.43
Distrito Invernadinha
CRONOGRAMA
Local: | Recurso Próprio |  |  | Execução
Ítem | Descrição | R$ | %
|  |  |  | Mês 5 |  | Mês 6 |  | Mês 7 |  | Mês 8 |  | SOMATÓRIO
|  |  |  | % | R$ | % | R$ | % | R$ | % | R$ | % | R$
1 | Serviços Preliminares | 4339.82 | 0.1507% |  | 4339.82 | [6 empty] | 100% | 4339.82
2 | Terraplenagem | 141835.24 | 4.924% | 100% | 141835.24 | [5 empty] | 0 | 100% | 141835.24
3 | Microdrenagem Urbana | 251374.53 | 8.726% |  |  | 0% | 125687.265 | 0% | 125687.265 |  |  | 100% | 251374.53
4 | Pavimentação | 2145996.19 | 74.5% |  |  |  | 715332.0633 | 33.33% | 715332.0633 | 33.33% | 715332.0633 | 100% | 2145996.19
5 | Obras Complementares | 303458.15 | 10.53% |  |  |  |  | 50% | 151729.075 | 50% | 151729.075 | 100% | 303458.15
6 | Sinalização | 33708.42 | 1.17% | [7 empty] | 33708.42 | 100% | 33708.42
Total |  | 2880712.35 | 100% | 5.074% | 146175.06 | 29.19% | 841019.3283 | 34.46% | 992748.4033 | 31.27% | 900769.5583
Acumulado |  |  |  | 5.074% | 146175.06 | 34.27% | 987194.3883 | 68.73% | 1979942.7917 | 100% | 2880712.35 |  | 2880712.35
Resumo Geral
| % | R$
| Adm Local | 375668.61
| Serviços Preliminares | 57083.06
| Terraplenagem | 141835.24
| Microdrenagem Urbana | 1630315.24
| Pavimentação | 10292428.45
| Obras Complementares | 1674502.81
| Sinalização | 194487.18
| Desmobilização | 3923.19
| Total | 14370243.78

## Cronograma_para_preenchimento
Distrito Invernadinha
CRONOGRAMA
Local: | Repasse |  |  | Execução
Ítem | Descrição | R$ | %
|  |  |  | Mês 01 |  | Mês 02 |  | Mês 03 |  | Mês 4 |  | Mês 5 |  | Mês 6
|  |  |  | % | R$ | % | R$ | % | R$ | % | R$ | % | R$ | % | R$
1 | Adm Local |  | 3.27% | #DIV/0! | 0 | #DIV/0! | 0 | #DIV/0! | 0 | #DIV/0! | 0 | #DIV/0! | 0 | #DIV/0! | 0
2 | Serviços Preliminares |  | 0.46% | #DIV/0! | 0 | #DIV/0! | 0 | #DIV/0! | 0 | #DIV/0! | 0 | #DIV/0! | 0 | #DIV/0! | 0
3 | Microdrenagem Urbana |  | 12% | #DIV/0! | 0 | #DIV/0! | 0 | #DIV/0! | 0 | [5 empty] | 0
4 | Pavimentação |  | 70.9% |  |  | 0% | 0 | #DIV/0! | 0 | #DIV/0! | 0 | #DIV/0! | 0
5 | Obras Complementares |  | 11.93% |  |  |  |  | #DIV/0! | 0 | #DIV/0! | 0 | #DIV/0! | 0 | #DIV/0! | 0
6 | Sinalização |  | 1.4%
7 | Desmobilização |  | 0.03%
Total |  | 0 | 100% | #DIV/0! | 0 | #DIV/0! | 0 | #DIV/0! | 0 | #DIV/0! | 0 | #DIV/0! | 0 | #DIV/0! | 0
Acumulado |  |  |  | #DIV/0! | 0 | #DIV/0! | 0 | #DIV/0! | 0 | #DIV/0! | 0 | #DIV/0! | 0 | #DIV/0! | 0
CRONOGRAMA
Local: | Repasse |  |  | Execução
Ítem | Descrição | R$ | %
|  |  |  | Mês 07 |  | Mês 08 |  | SOMATÓRIO
|  |  |  | % | R$ | % | R$ | % | R$
1 | Adm Local | 0 | #DIV/0! | #DIV/0! | 0 | #DIV/0! | 0 | #DIV/0! | 0
2 | Serviços Preliminares | 0 | #DIV/0! | #DIV/0! | 0 | #DIV/0! | 0 | #DIV/0! | 0
3 | Microdrenagem Urbana | 0 | #DIV/0! |  |  |  |  | #DIV/0! | 0
4 | Pavimentação | 0 | #DIV/0! |  |  |  |  | #DIV/0! | 0
5 | Obras Complementares | 0 | #DIV/0! | #DIV/0! | 0 |  |  | #DIV/0! | 0
6 | Sinalização | 0 | #DIV/0! |  | 0 | #DIV/0! | 0 | #DIV/0! | 0
7 | Desmobilização | 0 | #DIV/0! |  |  |  | 0 | #DIV/0! | 0
Total |  | 0 | #DIV/0! | #DIV/0! | 0 | #DIV/0! | 0
Acumulado |  |  |  | #DIV/0! | 0 | #DIV/0! | 0 |  | 0
Distrito Invernadinha
CRONOGRAMA
Local: | Recurso Próprio |  |  | Execução
Ítem | Descrição | R$ | %
|  |  |  | Mês 5 |  | Mês 6 |  | Mês 7 |  | Mês 8 |  | SOMATÓRIO
|  |  |  | % | R$ | % | R$ | % | R$ | % | R$ | % | R$
1 | Serviços Preliminares |  | #DIV/0! |  | 0 | [6 empty] | #DIV/0! | 0
2 | Terraplenagem |  | #DIV/0! | #DIV/0! | 0 | [5 empty] | 0 | #DIV/0! | 0
3 | Microdrenagem Urbana |  | #DIV/0! |  |  | 0% | 0 | 0% | 0 |  |  | #DIV/0! | 0
4 | Pavimentação |  | #DIV/0! |  |  |  | 0 | #DIV/0! | 0 | #DIV/0! | 0 | #DIV/0! | 0
5 | Obras Complementares |  | #DIV/0! |  |  |  |  | #DIV/0! | 0 | #DIV/0! | 0 | #DIV/0! | 0
6 | Sinalização |  | #DIV/0! | [7 empty] | 0 | #DIV/0! | 0
Total |  | 0 | #DIV/0! | #DIV/0! | 0 | #DIV/0! | 0 | #DIV/0! | 0 | #DIV/0! | 0
Acumulado |  |  |  | #DIV/0! | 0 | #DIV/0! | 0 | #DIV/0! | 0 | #DIV/0! | 0 |  | 0
Resumo Geral
| % | R$
| Adm Local | 0
| Serviços Preliminares | 0
| Terraplenagem | 0
| Microdrenagem Urbana | 0
| Pavimentação | 0
| Obras Complementares | 0
| Sinalização | 0
| Desmobilização | 0
| Total | 0

## Composições
CUSTO UNIT
FONTE | CÓDIGO | DESCRIÇÃO | UNIDADE | COEFIC. | NÃO DESONER.
Composição | 1 | Administração Local | UNIDADE |  | 308912.6
SINAPI | 93565 | ENGENHEIRO CIVIL DE OBRA JUNIOR COM ENCARGOS COMPLEMENTARES | MES | 2.4 | 22606.8
SINAPI | 93572 | ENCARREGADO GERAL DE OBRAS COM ENCARGOS COMPLEMENTARES | MES | 8 | 12847.11
SINAPI | 100289 | VIGIA DIURNO COM ENCARGOS COMPLEMENTARES | H | 1920 | 25
SINAPI | 93564 | APONTADOR OU APROPRIADOR COM ENCARGOS COMPLEMENTARES | MES | 8 | 4638.26
SINAPI | 100321 | TÉCNICO EM SEGURANÇA DO TRABALHO COM ENCARGOS COMPLEMENTARES | MES | 2.4 | 7137.48
SINAPI | 101456 | TÉCNICO DE LABORATÓRIO E CAMPO DE CONSTRUÇÃO COM ENCARGOS COMPLEMENTARES | MES | 2.4 | 6206.78
SINAPI | 101385 | AUXILIAR DE LABORATORISTA DE SOLOS E DE CONCRETO COM ENCARGOS COMPLEMENTARES | MES | 2.4 | 5250.46
SINAPI | 92145 | CAMINHONETE CABINE SIMPLES COM MOTOR 1.6 FLEX, CÂMBIO MANUAL, POTÊNCIA 101/104 CV, 2 PORTAS - CHP DIURNO. AF_11/2015 | CHP | 200 | 78.33
SINAPI | 92146 | CAMINHONETE CABINE SIMPLES COM MOTOR 1.6 FLEX, CÂMBIO MANUAL, POTÊNCIA 101/104 CV, 2 PORTAS - CHI DIURNO. AF_11/2015 | CHI | 200 | 32.4
Composição | 2 | Levantamento topográfico para serviços de pavimentação, inclusive as built | M² |  | 0.44
SINAPI-I | 4509 | SARRAFO *2,5 X 10* CM EM PINUS, MISTA OU EQUIVALENTE DA REGIAO - BRUTA | M | 0.0029 | 3.55
SINAPI | 88253 | AUXILIAR DE TOPÓGRAFO COM ENCARGOS COMPLEMENTARES | H | 0.0025 | 18.02
SINAPI | 90781 | TOPOGRAFO COM ENCARGOS COMPLEMENTARES | H | 0.0025 | 37.25
SINAPI | 88316 | SERVENTE COM ENCARGOS COMPLEMENTARES | H | 0.0075 | 23.26
SINAPI | 90775 | DESENHISTA PROJETISTA COM ENCARGOS COMPLEMENTARES | H | 0.002 | 33.24
SINAPI | 92145 | CAMINHONETE CABINE SIMPLES COM MOTOR 1.6 FLEX, CÂMBIO MANUAL, POTÊNCIA 101/104 CV, 2 PORTAS - CHP DIURNO. AF_11/2015 | CHP | 0.001 | 78.33
Composição | 3 | Sinalização de Obra | UNIDADE |  | 18168
COTAÇÃO | 5212560 | PLACA DE ADVERTÊNCIA PARA SINALIZAÇÃO DE OBRAS | un/dia | 2400 | 3.85
COTAÇÃO | 5213838 | CILINDRO CANALIZADOR DE TRÁFEGO | un/dia | 1200 | 4.4
COTAÇÃO | 5213835 | CONES | un/dia | 4800 | 0.76
Composição | 4 | Imprimação CM30 (exclusive asfalto diluído) SINAPI - 102470 | M² |  | 1.26
SINAPI | 5839 | VASSOURA MECÂNICA REBOCÁVEL COM ESCOVA CILÍNDRICA, LARGURA ÚTIL DE VARRIMENTO DE 2,44 M - CHP DIURNO. AF_06/2014 | CHP | 0.002 | 10.46
SINAPI | 5841 | VASSOURA MECÂNICA REBOCÁVEL COM ESCOVA CILÍNDRICA, LARGURA ÚTIL DE VARRIMENTO DE 2,44 M - CHI DIURNO. AF_06/2014 | CHI | 0.004 | 5.26
SINAPI | 83362 | ESPARGIDOR DE ASFALTO PRESSURIZADO, TANQUE 6 M3 COM ISOLAÇÃO TÉRMICA, AQUECIDO COM 2 MAÇARICOS, COM BARRA ESPARGIDORA 3,60 M, MONTADO SOBRE CAMINHÃO TOCO, PBT 14.300 KG, POTÊNCIA 185 CV - CHP DIURNO. AF_05/2023 | CHP | 0.001 | 271.8
SINAPI | 88316 | SERVENTE COM ENCARGOS COMPLEMENTARES | H | 0.0058 | 23.26
SINAPI | 89035 | TRATOR DE PNEUS, POTÊNCIA 85 CV, TRAÇÃO 4X4, PESO COM LASTRO DE 4.675 KG - CHP DIURNO. AF_06/2014 | CHP | 0.0017 | 146.69
SINAPI | 89036 | TRATOR DE PNEUS, POTÊNCIA 85 CV, TRAÇÃO 4X4, PESO COM LASTRO DE 4.675 KG - CHI DIURNO. AF_06/2014 | CHI | 0.0041 | 60.57
SINAPI | 91486 | ESPARGIDOR DE ASFALTO PRESSURIZADO, TANQUE 6 M3 COM ISOLAÇÃO TÉRMICA, AQUECIDO COM 2 MAÇARICOS, COM BARRA ESPARGIDORA 3,60 M, MONTADO SOBRE CAMINHÃO TOCO, PBT 14.300 KG, POTÊNCIA 185 CV - CHI DIURNO. AF_05/2023 | CHI | 0.0049 | 69.91
Composição | 5 | Pintura de ligação com RR1C (exclusive emulsão) SINAPI 104375 | M² |  | 1.08
SINAPI | 5839 | VASSOURA MECÂNICA REBOCÁVEL COM ESCOVA CILÍNDRICA, LARGURA ÚTIL DE VARRIMENTO DE 2,44 M - CHP DIURNO. AF_06/2014 | CHP | 0.002 | 10.46
SINAPI | 5841 | VASSOURA MECÂNICA REBOCÁVEL COM ESCOVA CILÍNDRICA, LARGURA ÚTIL DE VARRIMENTO DE 2,44 M - CHI DIURNO. AF_06/2014 | CHI | 0.004 | 5.26
SINAPI | 83362 | ESPARGIDOR DE ASFALTO PRESSURIZADO, TANQUE 6 M3 COM ISOLAÇÃO TÉRMICA, AQUECIDO COM 2 MAÇARICOS, COM BARRA ESPARGIDORA 3,60 M, MONTADO SOBRE CAMINHÃO TOCO, PBT 14.300 KG, POTÊNCIA 185 CV - CHP DIURNO. AF_05/2023 | CHP | 0.0004 | 271.8
SINAPI | 88316 | SERVENTE COM ENCARGOS COMPLEMENTARES | H | 0.0055 | 23.26
SINAPI | 89035 | TRATOR DE PNEUS, POTÊNCIA 85 CV, TRAÇÃO 4X4, PESO COM LASTRO DE 4.675 KG - CHP DIURNO. AF_06/2014 | CHP | 0.0017 | 146.69
SINAPI | 89036 | TRATOR DE PNEUS, POTÊNCIA 85 CV, TRAÇÃO 4X4, PESO COM LASTRO DE 4.675 KG - CHI DIURNO. AF_06/2014 | CHI | 0.0038 | 60.57
SINAPI | 91486 | ESPARGIDOR DE ASFALTO PRESSURIZADO, TANQUE 6 M3 COM ISOLAÇÃO TÉRMICA, AQUECIDO COM 2 MAÇARICOS, COM BARRA ESPARGIDORA 3,60 M, MONTADO SOBRE CAMINHÃO TOCO, PBT 14.300 KG, POTÊNCIA 185 CV - CHI DIURNO. AF_05/2023 | CHI | 0.0051 | 69.91
Composição | 6 | Execução e compactação de CBUQ para reperfilagem | TON |  | 239.32
Composição | 8 | Usinagem de CBUQ, para Capa | TON | 1 | 186.14
SINAPI | 5835 | VIBROACABADORA DE ASFALTO SOBRE ESTEIRAS, LARGURA DE PAVIMENTAÇÃO 1,90 M A 5,30 M, POTÊNCIA 105 HP CAPACIDADE 450 T/H - CHP DIURNO. AF_11/2014 | CHP | 0.019333 | 388.32
SINAPI | 5837 | VIBROACABADORA DE ASFALTO SOBRE ESTEIRAS, LARGURA DE PAVIMENTAÇÃO 1,90 M A 5,30 M, POTÊNCIA 105 HP CAPACIDADE 450 T/H - CHI DIURNO. AF_11/2014 | CHI | 0.039542 | 158.35
SINAPI | 88314 | RASTELEIRO COM ENCARGOS COMPLEMENTARES | H | 0.47087 | 23.37
SINAPI | 91386 | CAMINHÃO BASCULANTE 10 M3, TRUCADO CABINE SIMPLES, PESO BRUTO TOTAL 23.000 KG, CARGA ÚTIL MÁXIMA 15.935 KG, DISTÂNCIA ENTRE EIXOS 4,80 M, POTÊNCIA 230 CV INCLUSIVE CAÇAMBA METÁLICA - CHP DIURNO. AF_06/2014 | CHP | 0.019333 | 279.09
SINAPI | 95631 | ROLO COMPACTADOR VIBRATORIO TANDEM, ACO LISO, POTENCIA 125 HP, PESO SEM/COM LASTRO 10,20/11,65 T, LARGURA DE TRABALHO 1,73 M - CHP DIURNO. AF_11/2016 | CHP | 0.033542 | 234.46
SINAPI | 95632 | ROLO COMPACTADOR VIBRATORIO TANDEM, ACO LISO, POTENCIA 125 HP, PESO SEM/COM LASTRO 10,20/11,65 T, LARGURA DE TRABALHO 1,73 M - CHI DIURNO. AF_11/2016 | CHI | 0.025292 | 89.47
SINAPI | 96155 | TRATOR DE PNEUS COM POTÊNCIA DE 85 CV, TRAÇÃO 4X4, COM VASSOURA MECÂNICA ACOPLADA - CHI DIURNO. AF_02/2017 | CHI | 0.044625 | 65.59
SINAPI | 96157 | TRATOR DE PNEUS COM POTÊNCIA DE 85 CV, TRAÇÃO 4X4, COM VASSOURA MECÂNICA ACOPLADA - CHP DIURNO. AF_03/2017 | CHP | 0.014208 | 156.04
SINAPI | 96463 | ROLO COMPACTADOR DE PNEUS, ESTÁTICO, PRESSÃO VARIÁVEL, POTÊNCIA 110 HP, PESO SEM/COM LASTRO 10,8/27 T, LARGURA DE ROLAGEM 2,30 M - CHP DIURNO. AF_06/2017 | CHP | 0.017458 | 220.69
SINAPI | 96464 | ROLO COMPACTADOR DE PNEUS, ESTÁTICO, PRESSÃO VARIÁVEL, POTÊNCIA 110 HP, PESO SEM/COM LASTRO 10,8/27 T, LARGURA DE ROLAGEM 2,30 M - CHI DIURNO. AF_06/2017 | CHI | 0.04125 | 95.5
Composição | 7 | Usinagem de CBUQ, Binder | TON |  | 181.09
SINAPI-I | 370 | AREIA MEDIA - POSTO JAZIDA/FORNECEDOR (RETIRADO NA JAZIDA, SEM TRANSPORTE) | M3 | 0.2421 | 97
SINAPI-I | 1106 | CAL HIDRATADA CH-I PARA ARGAMASSAS | KG | 51.88 | 1.01
SINAPI-I | 4720 | PEDRA BRITADA N. 0, OU PEDRISCO (4,8 A 9,5 MM) POSTO PEDREIRA/FORNECEDOR, SEM FRETE | M3 | 0.174 | 98.28
SINAPI-I | 4721 | PEDRA BRITADA N. 1 (9,5 A 19 MM) POSTO PEDREIRA/FORNECEDOR, SEM FRETE | M3 | 0.1782 | 85.13
SINAPI | 5940 | PÁ CARREGADEIRA SOBRE RODAS, POTÊNCIA LÍQUIDA 128 HP, CAPACIDADE DA CAÇAMBA 1,7 A 2,8 M3, PESO OPERACIONAL 11632 KG - CHP DIURNO. AF_06/2014 | CHP | 0.0049 | 178.55
SINAPI | 5942 | PÁ CARREGADEIRA SOBRE RODAS, POTÊNCIA LÍQUIDA 128 HP, CAPACIDADE DA CAÇAMBA 1,7 A 2,8 M3, PESO OPERACIONAL 11632 KG - CHI DIURNO. AF_06/2014 | CHI | 0.0179 | 86.76
SINAPI | 7030 | TANQUE DE ASFALTO ESTACIONÁRIO COM SERPENTINA, CAPACIDADE 30.000 L - CHP DIURNO. AF_05/2023 | CHP | 0.0455 | 271.95
SINAPI | 88316 | SERVENTE COM ENCARGOS COMPLEMENTARES | H | 0.0455 | 23.26
SINAPI | 90776 | ENCARREGADO GERAL COM ENCARGOS COMPLEMENTARES | H | 0.0227 | 73.26
SINAPI | 93433 | USINA DE MISTURA ASFÁLTICA À QUENTE, TIPO CONTRA FLUXO, PROD 40 A 80 TON/HORA - CHP DIURNO. AF_05/2023 | CHP | 0.0176 | 2744.29
SINAPI | 93434 | USINA DE MISTURA ASFÁLTICA À QUENTE, TIPO CONTRA FLUXO, PROD 40 A 80 TON/HORA - CHI DIURNO. AF_05/2023 | CHI | 0.0051 | 359.23
SINAPI | 95872 | GRUPO GERADOR COM CARENAGEM, MOTOR DIESEL POTÊNCIA STANDART ENTRE 250 E 260 KVA - CHP DIURNO. AF_12/2016 | CHP | 0.0176 | 299.4
SINAPI | 95873 | GRUPO GERADOR COM CARENAGEM, MOTOR DIESEL POTÊNCIA STANDART ENTRE 250 E 260 KVA - CHI DIURNO. AF_12/2016 | CHI | 0.0051 | 13.75
Composição | 8 | Usinagem de CBUQ, para Capa | TON |  | 186.14
SINAPI-I | 370 | AREIA MEDIA - POSTO JAZIDA/FORNECEDOR (RETIRADO NA JAZIDA, SEM TRANSPORTE) | M3 | 0.3248 | 97
SINAPI-I | 1106 | CAL HIDRATADA CH-I PARA ARGAMASSAS | KG | 56.2 | 1.01
SINAPI-I | 4720 | PEDRA BRITADA N. 0, OU PEDRISCO (4,8 A 9,5 MM) POSTO PEDREIRA/FORNECEDOR, SEM FRETE | M3 | 0.1998 | 98.28
SINAPI-I | 4721 | PEDRA BRITADA N. 1 (9,5 A 19 MM) POSTO PEDREIRA/FORNECEDOR, SEM FRETE | M3 | 0.0625 | 85.13
SINAPI | 5940 | PÁ CARREGADEIRA SOBRE RODAS, POTÊNCIA LÍQUIDA 128 HP, CAPACIDADE DA CAÇAMBA 1,7 A 2,8 M3, PESO OPERACIONAL 11632 KG - CHP DIURNO. AF_06/2014 | CHP | 0.0048 | 178.55
SINAPI | 5942 | PÁ CARREGADEIRA SOBRE RODAS, POTÊNCIA LÍQUIDA 128 HP, CAPACIDADE DA CAÇAMBA 1,7 A 2,8 M3, PESO OPERACIONAL 11632 KG - CHI DIURNO. AF_06/2014 | CHI | 0.0179 | 86.76
SINAPI | 7030 | TANQUE DE ASFALTO ESTACIONÁRIO COM SERPENTINA, CAPACIDADE 30.000 L - CHP DIURNO. AF_05/2023 | CHP | 0.0455 | 271.95
SINAPI | 88316 | SERVENTE COM ENCARGOS COMPLEMENTARES | H | 0.0455 | 23.26
SINAPI | 90776 | ENCARREGADO GERAL COM ENCARGOS COMPLEMENTARES | H | 0.0227 | 73.26
SINAPI | 93433 | USINA DE MISTURA ASFÁLTICA À QUENTE, TIPO CONTRA FLUXO, PROD 40 A 80 TON/HORA - CHP DIURNO. AF_05/2023 | CHP | 0.0176 | 2744.29
SINAPI | 93434 | USINA DE MISTURA ASFÁLTICA À QUENTE, TIPO CONTRA FLUXO, PROD 40 A 80 TON/HORA - CHI DIURNO. AF_05/2023 | CHI | 0.0051 | 359.23
SINAPI | 95872 | GRUPO GERADOR COM CARENAGEM, MOTOR DIESEL POTÊNCIA STANDART ENTRE 250 E 260 KVA - CHP DIURNO. AF_12/2016 | CHP | 0.0176 | 299.4
SINAPI | 95873 | GRUPO GERADOR COM CARENAGEM, MOTOR DIESEL POTÊNCIA STANDART ENTRE 250 E 260 KVA - CHI DIURNO. AF_12/2016 | CHI | 0.0051 | 13.75
Composição | 9 | Execução e compactação de CBUQ, Faixa C | TON |  | 239.32
Composição | 8 | Usinagem de CBUQ, para Capa | TON | 1 | 186.14
SINAPI | 5835 | VIBROACABADORA DE ASFALTO SOBRE ESTEIRAS, LARGURA DE PAVIMENTAÇÃO 1,90 M A 5,30 M, POTÊNCIA 105 HP CAPACIDADE 450 T/H - CHP DIURNO. AF_11/2014 | CHP | 0.019333 | 388.32
SINAPI | 5837 | VIBROACABADORA DE ASFALTO SOBRE ESTEIRAS, LARGURA DE PAVIMENTAÇÃO 1,90 M A 5,30 M, POTÊNCIA 105 HP CAPACIDADE 450 T/H - CHI DIURNO. AF_11/2014 | CHI | 0.039542 | 158.35
SINAPI | 88314 | RASTELEIRO COM ENCARGOS COMPLEMENTARES | H | 0.47087 | 23.37
SINAPI | 91386 | CAMINHÃO BASCULANTE 10 M3, TRUCADO CABINE SIMPLES, PESO BRUTO TOTAL 23.000 KG, CARGA ÚTIL MÁXIMA 15.935 KG, DISTÂNCIA ENTRE EIXOS 4,80 M, POTÊNCIA 230 CV INCLUSIVE CAÇAMBA METÁLICA - CHP DIURNO. AF_06/2014 | CHP | 0.019333 | 279.09
SINAPI | 95631 | ROLO COMPACTADOR VIBRATORIO TANDEM, ACO LISO, POTENCIA 125 HP, PESO SEM/COM LASTRO 10,20/11,65 T, LARGURA DE TRABALHO 1,73 M - CHP DIURNO. AF_11/2016 | CHP | 0.033542 | 234.46
SINAPI | 95632 | ROLO COMPACTADOR VIBRATORIO TANDEM, ACO LISO, POTENCIA 125 HP, PESO SEM/COM LASTRO 10,20/11,65 T, LARGURA DE TRABALHO 1,73 M - CHI DIURNO. AF_11/2016 | CHI | 0.025292 | 89.47
SINAPI | 96155 | TRATOR DE PNEUS COM POTÊNCIA DE 85 CV, TRAÇÃO 4X4, COM VASSOURA MECÂNICA ACOPLADA - CHI DIURNO. AF_02/2017 | CHI | 0.044625 | 65.59
SINAPI | 96157 | TRATOR DE PNEUS COM POTÊNCIA DE 85 CV, TRAÇÃO 4X4, COM VASSOURA MECÂNICA ACOPLADA - CHP DIURNO. AF_03/2017 | CHP | 0.014208 | 156.04
SINAPI | 96463 | ROLO COMPACTADOR DE PNEUS, ESTÁTICO, PRESSÃO VARIÁVEL, POTÊNCIA 110 HP, PESO SEM/COM LASTRO 10,8/27 T, LARGURA DE ROLAGEM 2,30 M - CHP DIURNO. AF_06/2017 | CHP | 0.017458 | 220.69
SINAPI | 96464 | ROLO COMPACTADOR DE PNEUS, ESTÁTICO, PRESSÃO VARIÁVEL, POTÊNCIA 110 HP, PESO SEM/COM LASTRO 10,8/27 T, LARGURA DE ROLAGEM 2,30 M - CHI DIURNO. AF_06/2017 | CHI | 0.04125 | 95.5
Composição | 10 | Execução e compactação de CBUQ, Faixa B (binder) | Ton |  | 219.42
Composição | 7 | Usinagem de CBUQ, Binder | TON | 1 | 181.09
SINAPI | 5835 | VIBROACABADORA DE ASFALTO SOBRE ESTEIRAS, LARGURA DE PAVIMENTAÇÃO 1,90 M A 5,30 M, POTÊNCIA 105 HP CAPACIDADE 450 T/H - CHP DIURNO. AF_11/2014 | CHP | 0.013792 | 388.32
SINAPI | 5837 | VIBROACABADORA DE ASFALTO SOBRE ESTEIRAS, LARGURA DE PAVIMENTAÇÃO 1,90 M A 5,30 M, POTÊNCIA 105 HP CAPACIDADE 450 T/H - CHI DIURNO. AF_11/2014 | CHI | 0.02825 | 158.35
SINAPI | 88314 | RASTELEIRO COM ENCARGOS COMPLEMENTARES | H | 0.33633 | 23.37
SINAPI | 91386 | CAMINHÃO BASCULANTE 10 M3, TRUCADO CABINE SIMPLES, PESO BRUTO TOTAL 23.000 KG, CARGA ÚTIL MÁXIMA 15.935 KG, DISTÂNCIA ENTRE EIXOS 4,80 M, POTÊNCIA 230 CV INCLUSIVE CAÇAMBA METÁLICA - CHP DIURNO. AF_06/2014 | CHP | 0.013792 | 279.09
SINAPI | 95631 | ROLO COMPACTADOR VIBRATORIO TANDEM, ACO LISO, POTENCIA 125 HP, PESO SEM/COM LASTRO 10,20/11,65 T, LARGURA DE TRABALHO 1,73 M - CHP DIURNO. AF_11/2016 | CHP | 0.023958 | 234.46
SINAPI | 95632 | ROLO COMPACTADOR VIBRATORIO TANDEM, ACO LISO, POTENCIA 125 HP, PESO SEM/COM LASTRO 10,20/11,65 T, LARGURA DE TRABALHO 1,73 M - CHI DIURNO. AF_11/2016 | CHI | 0.018083 | 89.47
SINAPI | 96155 | TRATOR DE PNEUS COM POTÊNCIA DE 85 CV, TRAÇÃO 4X4, COM VASSOURA MECÂNICA ACOPLADA - CHI DIURNO. AF_02/2017 | CHI | 0.027833 | 65.59
SINAPI | 96157 | TRATOR DE PNEUS COM POTÊNCIA DE 85 CV, TRAÇÃO 4X4, COM VASSOURA MECÂNICA ACOPLADA - CHP DIURNO. AF_03/2017 | CHP | 0.014208 | 156.04
SINAPI | 96463 | ROLO COMPACTADOR DE PNEUS, ESTÁTICO, PRESSÃO VARIÁVEL, POTÊNCIA 110 HP, PESO SEM/COM LASTRO 10,8/27 T, LARGURA DE ROLAGEM 2,30 M - CHP DIURNO. AF_06/2017 | CHP | 0.012458 | 220.69
SINAPI | 96464 | ROLO COMPACTADOR DE PNEUS, ESTÁTICO, PRESSÃO VARIÁVEL, POTÊNCIA 110 HP, PESO SEM/COM LASTRO 10,8/27 T, LARGURA DE ROLAGEM 2,30 M - CHI DIURNO. AF_06/2017 | CHI | 0.029583 | 95.5
Composição | 11 | Mobilização | UNIDADE |  | 3226.04
SINAPI | 89883 | CAMINHÃO BASCULANTE 18 M3, COM CAVALO MECÂNICO DE CAPACIDADE MÁXIMA DE TRAÇÃO COMBINADO DE 45000 KG, POTÊNCIA 330 CV, INCLUSIVE SEMIREBOQUE COM CAÇAMBA METÁLICA - CHP DIURNO. AF_12/2014 | CHP | 3.25 | 392.8
SINAPI | 5824 | CAMINHÃO TOCO, PBT 16.000 KG, CARGA ÚTIL MÁX. 10.685 KG, DIST. ENTRE EIXOS 4,8 M, POTÊNCIA 189 CV, INCLUSIVE CARROCERIA FIXA ABERTA DE MADEIRA P/ TRANSPORTE GERAL DE CARGA SECA, DIMEN. APROX. 2,5 X 7,00 X 0,50 M - CHP DIURNO. AF_06/2014 | CHP | 2.5 | 223.44
SINAPI | 89272 | GUINDASTE HIDRÁULICO AUTOPROPELIDO, COM LANÇA TELESCÓPICA 28,80 M, CAPACIDADE MÁXIMA 30 T, POTÊNCIA 97 KW, TRAÇÃO 4 X 4 - CHP DIURNO. AF_11/2014 | CHP | 1 | 246.06
SINAPI | 91384 | CAMINHÃO BASCULANTE 10 M3, TRUCADO CABINE SIMPLES, PESO BRUTO TOTAL 23.000 KG, CARGA ÚTIL MÁXIMA 15.935 KG, DISTÂNCIA ENTRE EIXOS 4,80 M, POTÊNCIA 230 CV INCLUSIVE CAÇAMBA METÁLICA - MATERIAIS NA OPERAÇÃO. AF_06/2014 | H | 2.5 | 143.62
SINAPI | 6259 | CAMINHÃO PIPA 6.000 L, PESO BRUTO TOTAL 13.000 KG, DISTÂNCIA ENTRE EIXOS 4,80 M, POTÊNCIA 189 CV INCLUSIVE TANQUE DE AÇO PARA TRANSPORTE DE ÁGUA, CAPACIDADE 6 M3 - CHP DIURNO. AF_06/2014 | CHP | 3 | 261.91
Composição | 12 | Desmobilização | UNIDADE |  | 3226.04
SINAPI | 89883 | CAMINHÃO BASCULANTE 18 M3, COM CAVALO MECÂNICO DE CAPACIDADE MÁXIMA DE TRAÇÃO COMBINADO DE 45000 KG, POTÊNCIA 330 CV, INCLUSIVE SEMIREBOQUE COM CAÇAMBA METÁLICA - CHP DIURNO. AF_12/2014 | CHP | 3.25 | 392.8
SINAPI | 5824 | CAMINHÃO TOCO, PBT 16.000 KG, CARGA ÚTIL MÁX. 10.685 KG, DIST. ENTRE EIXOS 4,8 M, POTÊNCIA 189 CV, INCLUSIVE CARROCERIA FIXA ABERTA DE MADEIRA P/ TRANSPORTE GERAL DE CARGA SECA, DIMEN. APROX. 2,5 X 7,00 X 0,50 M - CHP DIURNO. AF_06/2014 | CHP | 2.5 | 223.44
SINAPI | 89272 | GUINDASTE HIDRÁULICO AUTOPROPELIDO, COM LANÇA TELESCÓPICA 28,80 M, CAPACIDADE MÁXIMA 30 T, POTÊNCIA 97 KW, TRAÇÃO 4 X 4 - CHP DIURNO. AF_11/2014 | CHP | 1 | 246.06
SINAPI | 91384 | CAMINHÃO BASCULANTE 10 M3, TRUCADO CABINE SIMPLES, PESO BRUTO TOTAL 23.000 KG, CARGA ÚTIL MÁXIMA 15.935 KG, DISTÂNCIA ENTRE EIXOS 4,80 M, POTÊNCIA 230 CV INCLUSIVE CAÇAMBA METÁLICA - MATERIAIS NA OPERAÇÃO. AF_06/2014 | H | 2.5 | 143.62
SINAPI | 6259 | CAMINHÃO PIPA 6.000 L, PESO BRUTO TOTAL 13.000 KG, DISTÂNCIA ENTRE EIXOS 4,80 M, POTÊNCIA 189 CV INCLUSIVE TANQUE DE AÇO PARA TRANSPORTE DE ÁGUA, CAPACIDADE 6 M3 - CHP DIURNO. AF_06/2014 | CHP | 3 | 261.91
Composição | 13 | Placa de obra | UNIDADE |  | 1994.56
COTAÇÃO | 4813 | Placa de obra em aço galvanizado, confecção (Atribuido SP) SINAPI-I 4813 | m² | 4.5 | 400
SINAPI | 103695 | FORNECIMENTO E INSTALAÇÃO DE SUPORTE DE MADEIRA PARA PLACAS DE SINALIZAÇÃO, EM SOLO, COM H= DE 2,0 M E SEÇÃO DE 7,5 X 7,5 CM. AF_03/2022 | UN | 2 | 97.28
Composição | 14 | Piso tátil 25x25x2,5cm, com camada de assentamento | M |  | 29.62
SINAPI | 94991 | EXECUÇÃO DE PASSEIO (CALÇADA) OU PISO DE CONCRETO COM CONCRETO MOLDADO IN LOCO, USINADO C20, ACABAMENTO CONVENCIONAL, NÃO ARMADO. AF_08/2022 | M3 | 0.00875 | 780.51
COTAÇÃO | TÁTIL | Piso tátil alerta e direcional 25x25x2,5 | un | 4 | 5.7
Composição | 15 | Alvenaria com blocos cerâmicos maciços, espessura de 20cm (base 101159) | M² |  | 266.21
SINAPI-I | 7258 | TIJOLO CERAMICO MACICO COMUM DE *5 X 10 X 20* CM (L X A X C) | UN | 146.98 | 0.53
SINAPI | 87292 | ARGAMASSA TRAÇO 1:2:8 (EM VOLUME DE CIMENTO, CAL E AREIA MÉDIA ÚMIDA) PARA EMBOÇO/MASSA ÚNICA/ASSENTAMENTO DE ALVENARIA DE VEDAÇÃO, PREPARO MECÂNICO COM BETONEIRA 400 L. AF_08/2019 | M3 | 0.056 | 613.44
SINAPI | 88309 | PEDREIRO COM ENCARGOS COMPLEMENTARES | H | 3.878 | 28.07
SINAPI | 88316 | SERVENTE COM ENCARGOS COMPLEMENTARES | H | 1.94 | 23.26
Composição | 16 | Boca de Lobo em alvenaria, interno 0,80 x 0,80, externo 1,20 x 1,20 com grelha de ferro chata 1,00 x 1,00 | UNIDADE |  | 3332.6
COMPOSIÇÃO | 17 | Grelha de Ferro Chato, para bueiro, composta por 19 peças e 4 chumbadores, com espessura de chapa de 8x65mm, espaços vazios de 58mm, medindo 1,00 x 1,00m (minimo 80kg) | UNIDADE | 1 | 950.48
SINAPI | 97096 | CONCRETAGEM DE RADIER, PISO DE CONCRETO OU LAJE SOBRE SOLO, FCK 30 MPA - LANÇAMENTO, ADENSAMENTO E ACABAMENTO. AF_09/2021 | M3 | 0.332 | 681.39
SINAPI | 88309 | PEDREIRO COM ENCARGOS COMPLEMENTARES | H | 0.5109 | 28.07
SINAPI | 88316 | SERVENTE COM ENCARGOS COMPLEMENTARES | H | 0.5109 | 23.26
COMPOSIÇÃO | 15 | Alvenaria com blocos cerâmicos maciços, espessura de 20cm (base 101159) | M² | 8 | 266.21
Composição | 17 | Grelha de Ferro Chato, para bueiro, composta por 19 peças e 4 chumbadores, com espessura de chapa de 8x65mm, espaços vazios de 58mm, medindo 1,00 x 1,00m (minimo 80kg) | UNIDADE |  | 950.48
SINAPI-I | 1330 | CHAPA DE ACO GROSSA, ASTM A36, E = 1/4" (6,35 MM) 49,79 KG/M2 | KG | 80 | 10.06
SINAPI | 88317 | SOLDADOR COM ENCARGOS COMPLEMENTARES | H | 2 | 36.34
SINAPI | 88315 | SERRALHEIRO COM ENCARGOS COMPLEMENTARES | H | 1 | 27.86
SINAPI | 98746 | SOLDA DE TOPO EM CHAPA/PERFIL/TUBO DE AÇO CHANFRADO, ESPESSURA=1/4''. AF_06/2018 | M | 0.5 | 90.29

## Composições_para_preenchimento
CUSTO UNIT
FONTE | CÓDIGO | DESCRIÇÃO | UNIDADE | COEFIC. | NÃO DESONER.
Composição | 1 | Administração Local | UNIDADE
SINAPI | 93565 | ENGENHEIRO CIVIL DE OBRA JUNIOR COM ENCARGOS COMPLEMENTARES | MES | 2.4
SINAPI | 93572 | ENCARREGADO GERAL DE OBRAS COM ENCARGOS COMPLEMENTARES | MES | 8
SINAPI | 100289 | VIGIA DIURNO COM ENCARGOS COMPLEMENTARES | H | 1920
SINAPI | 93564 | APONTADOR OU APROPRIADOR COM ENCARGOS COMPLEMENTARES | MES | 8
SINAPI | 100321 | TÉCNICO EM SEGURANÇA DO TRABALHO COM ENCARGOS COMPLEMENTARES | MES | 2.4
SINAPI | 101456 | TÉCNICO DE LABORATÓRIO E CAMPO DE CONSTRUÇÃO COM ENCARGOS COMPLEMENTARES | MES | 2.4
SINAPI | 101385 | AUXILIAR DE LABORATORISTA DE SOLOS E DE CONCRETO COM ENCARGOS COMPLEMENTARES | MES | 2.4
SINAPI | 92145 | CAMINHONETE CABINE SIMPLES COM MOTOR 1.6 FLEX, CÂMBIO MANUAL, POTÊNCIA 101/104 CV, 2 PORTAS - CHP DIURNO. AF_11/2015 | CHP | 200
SINAPI | 92146 | CAMINHONETE CABINE SIMPLES COM MOTOR 1.6 FLEX, CÂMBIO MANUAL, POTÊNCIA 101/104 CV, 2 PORTAS - CHI DIURNO. AF_11/2015 | CHI | 200
Composição | 2 | Levantamento topográfico para serviços de pavimentação, inclusive as built | M²
SINAPI-I | 4509 | SARRAFO *2,5 X 10* CM EM PINUS, MISTA OU EQUIVALENTE DA REGIAO - BRUTA | M | 0.0029
SINAPI | 88253 | AUXILIAR DE TOPÓGRAFO COM ENCARGOS COMPLEMENTARES | H | 0.0025
SINAPI | 90781 | TOPOGRAFO COM ENCARGOS COMPLEMENTARES | H | 0.0025
SINAPI | 88316 | SERVENTE COM ENCARGOS COMPLEMENTARES | H | 0.0075
SINAPI | 90775 | DESENHISTA PROJETISTA COM ENCARGOS COMPLEMENTARES | H | 0.002
SINAPI | 92145 | CAMINHONETE CABINE SIMPLES COM MOTOR 1.6 FLEX, CÂMBIO MANUAL, POTÊNCIA 101/104 CV, 2 PORTAS - CHP DIURNO. AF_11/2015 | CHP | 0.001
Composição | 3 | Sinalização de Obra | UNIDADE
COTAÇÃO | 5212560 | PLACA DE ADVERTÊNCIA PARA SINALIZAÇÃO DE OBRAS | un/dia | 2400
COTAÇÃO | 5213838 | CILINDRO CANALIZADOR DE TRÁFEGO | un/dia | 1200
COTAÇÃO | 5213835 | CONES | un/dia | 4800
Composição | 4 | Imprimação CM30 (exclusive asfalto diluído) SINAPI - 102470 | M²
SINAPI | 5839 | VASSOURA MECÂNICA REBOCÁVEL COM ESCOVA CILÍNDRICA, LARGURA ÚTIL DE VARRIMENTO DE 2,44 M - CHP DIURNO. AF_06/2014 | CHP | 0.002
SINAPI | 5841 | VASSOURA MECÂNICA REBOCÁVEL COM ESCOVA CILÍNDRICA, LARGURA ÚTIL DE VARRIMENTO DE 2,44 M - CHI DIURNO. AF_06/2014 | CHI | 0.004
SINAPI | 83362 | ESPARGIDOR DE ASFALTO PRESSURIZADO, TANQUE 6 M3 COM ISOLAÇÃO TÉRMICA, AQUECIDO COM 2 MAÇARICOS, COM BARRA ESPARGIDORA 3,60 M, MONTADO SOBRE CAMINHÃO TOCO, PBT 14.300 KG, POTÊNCIA 185 CV - CHP DIURNO. AF_05/2023 | CHP | 0.001
SINAPI | 88316 | SERVENTE COM ENCARGOS COMPLEMENTARES | H | 0.0058
SINAPI | 89035 | TRATOR DE PNEUS, POTÊNCIA 85 CV, TRAÇÃO 4X4, PESO COM LASTRO DE 4.675 KG - CHP DIURNO. AF_06/2014 | CHP | 0.0017
SINAPI | 89036 | TRATOR DE PNEUS, POTÊNCIA 85 CV, TRAÇÃO 4X4, PESO COM LASTRO DE 4.675 KG - CHI DIURNO. AF_06/2014 | CHI | 0.0041
SINAPI | 91486 | ESPARGIDOR DE ASFALTO PRESSURIZADO, TANQUE 6 M3 COM ISOLAÇÃO TÉRMICA, AQUECIDO COM 2 MAÇARICOS, COM BARRA ESPARGIDORA 3,60 M, MONTADO SOBRE CAMINHÃO TOCO, PBT 14.300 KG, POTÊNCIA 185 CV - CHI DIURNO. AF_05/2023 | CHI | 0.0049
Composição | 5 | Pintura de ligação com RR1C (exclusive emulsão) SINAPI 104375 | M²
SINAPI | 5839 | VASSOURA MECÂNICA REBOCÁVEL COM ESCOVA CILÍNDRICA, LARGURA ÚTIL DE VARRIMENTO DE 2,44 M - CHP DIURNO. AF_06/2014 | CHP | 0.002
SINAPI | 5841 | VASSOURA MECÂNICA REBOCÁVEL COM ESCOVA CILÍNDRICA, LARGURA ÚTIL DE VARRIMENTO DE 2,44 M - CHI DIURNO. AF_06/2014 | CHI | 0.004
SINAPI | 83362 | ESPARGIDOR DE ASFALTO PRESSURIZADO, TANQUE 6 M3 COM ISOLAÇÃO TÉRMICA, AQUECIDO COM 2 MAÇARICOS, COM BARRA ESPARGIDORA 3,60 M, MONTADO SOBRE CAMINHÃO TOCO, PBT 14.300 KG, POTÊNCIA 185 CV - CHP DIURNO. AF_05/2023 | CHP | 0.0004
SINAPI | 88316 | SERVENTE COM ENCARGOS COMPLEMENTARES | H | 0.0055
SINAPI | 89035 | TRATOR DE PNEUS, POTÊNCIA 85 CV, TRAÇÃO 4X4, PESO COM LASTRO DE 4.675 KG - CHP DIURNO. AF_06/2014 | CHP | 0.0017
SINAPI | 89036 | TRATOR DE PNEUS, POTÊNCIA 85 CV, TRAÇÃO 4X4, PESO COM LASTRO DE 4.675 KG - CHI DIURNO. AF_06/2014 | CHI | 0.0038
SINAPI | 91486 | ESPARGIDOR DE ASFALTO PRESSURIZADO, TANQUE 6 M3 COM ISOLAÇÃO TÉRMICA, AQUECIDO COM 2 MAÇARICOS, COM BARRA ESPARGIDORA 3,60 M, MONTADO SOBRE CAMINHÃO TOCO, PBT 14.300 KG, POTÊNCIA 185 CV - CHI DIURNO. AF_05/2023 | CHI | 0.0051
Composição | 6 | Execução e compactação de CBUQ para reperfilagem | TON
Composição | 8 | Usinagem de CBUQ, para Capa | TON | 1
SINAPI | 5835 | VIBROACABADORA DE ASFALTO SOBRE ESTEIRAS, LARGURA DE PAVIMENTAÇÃO 1,90 M A 5,30 M, POTÊNCIA 105 HP CAPACIDADE 450 T/H - CHP DIURNO. AF_11/2014 | CHP | 0.019333
SINAPI | 5837 | VIBROACABADORA DE ASFALTO SOBRE ESTEIRAS, LARGURA DE PAVIMENTAÇÃO 1,90 M A 5,30 M, POTÊNCIA 105 HP CAPACIDADE 450 T/H - CHI DIURNO. AF_11/2014 | CHI | 0.039542
SINAPI | 88314 | RASTELEIRO COM ENCARGOS COMPLEMENTARES | H | 0.47087
SINAPI | 91386 | CAMINHÃO BASCULANTE 10 M3, TRUCADO CABINE SIMPLES, PESO BRUTO TOTAL 23.000 KG, CARGA ÚTIL MÁXIMA 15.935 KG, DISTÂNCIA ENTRE EIXOS 4,80 M, POTÊNCIA 230 CV INCLUSIVE CAÇAMBA METÁLICA - CHP DIURNO. AF_06/2014 | CHP | 0.019333
SINAPI | 95631 | ROLO COMPACTADOR VIBRATORIO TANDEM, ACO LISO, POTENCIA 125 HP, PESO SEM/COM LASTRO 10,20/11,65 T, LARGURA DE TRABALHO 1,73 M - CHP DIURNO. AF_11/2016 | CHP | 0.033542
SINAPI | 95632 | ROLO COMPACTADOR VIBRATORIO TANDEM, ACO LISO, POTENCIA 125 HP, PESO SEM/COM LASTRO 10,20/11,65 T, LARGURA DE TRABALHO 1,73 M - CHI DIURNO. AF_11/2016 | CHI | 0.025292
SINAPI | 96155 | TRATOR DE PNEUS COM POTÊNCIA DE 85 CV, TRAÇÃO 4X4, COM VASSOURA MECÂNICA ACOPLADA - CHI DIURNO. AF_02/2017 | CHI | 0.044625
SINAPI | 96157 | TRATOR DE PNEUS COM POTÊNCIA DE 85 CV, TRAÇÃO 4X4, COM VASSOURA MECÂNICA ACOPLADA - CHP DIURNO. AF_03/2017 | CHP | 0.014208
SINAPI | 96463 | ROLO COMPACTADOR DE PNEUS, ESTÁTICO, PRESSÃO VARIÁVEL, POTÊNCIA 110 HP, PESO SEM/COM LASTRO 10,8/27 T, LARGURA DE ROLAGEM 2,30 M - CHP DIURNO. AF_06/2017 | CHP | 0.017458
SINAPI | 96464 | ROLO COMPACTADOR DE PNEUS, ESTÁTICO, PRESSÃO VARIÁVEL, POTÊNCIA 110 HP, PESO SEM/COM LASTRO 10,8/27 T, LARGURA DE ROLAGEM 2,30 M - CHI DIURNO. AF_06/2017 | CHI | 0.04125
Composição | 7 | Usinagem de CBUQ, Binder | TON
SINAPI-I | 370 | AREIA MEDIA - POSTO JAZIDA/FORNECEDOR (RETIRADO NA JAZIDA, SEM TRANSPORTE) | M3 | 0.2421
SINAPI-I | 1106 | CAL HIDRATADA CH-I PARA ARGAMASSAS | KG | 51.88
SINAPI-I | 4720 | PEDRA BRITADA N. 0, OU PEDRISCO (4,8 A 9,5 MM) POSTO PEDREIRA/FORNECEDOR, SEM FRETE | M3 | 0.174
SINAPI-I | 4721 | PEDRA BRITADA N. 1 (9,5 A 19 MM) POSTO PEDREIRA/FORNECEDOR, SEM FRETE | M3 | 0.1782
SINAPI | 5940 | PÁ CARREGADEIRA SOBRE RODAS, POTÊNCIA LÍQUIDA 128 HP, CAPACIDADE DA CAÇAMBA 1,7 A 2,8 M3, PESO OPERACIONAL 11632 KG - CHP DIURNO. AF_06/2014 | CHP | 0.0049
SINAPI | 5942 | PÁ CARREGADEIRA SOBRE RODAS, POTÊNCIA LÍQUIDA 128 HP, CAPACIDADE DA CAÇAMBA 1,7 A 2,8 M3, PESO OPERACIONAL 11632 KG - CHI DIURNO. AF_06/2014 | CHI | 0.0179
SINAPI | 7030 | TANQUE DE ASFALTO ESTACIONÁRIO COM SERPENTINA, CAPACIDADE 30.000 L - CHP DIURNO. AF_05/2023 | CHP | 0.0455
SINAPI | 88316 | SERVENTE COM ENCARGOS COMPLEMENTARES | H | 0.0455
SINAPI | 90776 | ENCARREGADO GERAL COM ENCARGOS COMPLEMENTARES | H | 0.0227
SINAPI | 93433 | USINA DE MISTURA ASFÁLTICA À QUENTE, TIPO CONTRA FLUXO, PROD 40 A 80 TON/HORA - CHP DIURNO. AF_05/2023 | CHP | 0.0176
SINAPI | 93434 | USINA DE MISTURA ASFÁLTICA À QUENTE, TIPO CONTRA FLUXO, PROD 40 A 80 TON/HORA - CHI DIURNO. AF_05/2023 | CHI | 0.0051
SINAPI | 95872 | GRUPO GERADOR COM CARENAGEM, MOTOR DIESEL POTÊNCIA STANDART ENTRE 250 E 260 KVA - CHP DIURNO. AF_12/2016 | CHP | 0.0176
SINAPI | 95873 | GRUPO GERADOR COM CARENAGEM, MOTOR DIESEL POTÊNCIA STANDART ENTRE 250 E 260 KVA - CHI DIURNO. AF_12/2016 | CHI | 0.0051
Composição | 8 | Usinagem de CBUQ, para Capa | TON
SINAPI-I | 370 | AREIA MEDIA - POSTO JAZIDA/FORNECEDOR (RETIRADO NA JAZIDA, SEM TRANSPORTE) | M3 | 0.3248
SINAPI-I | 1106 | CAL HIDRATADA CH-I PARA ARGAMASSAS | KG | 56.2
SINAPI-I | 4720 | PEDRA BRITADA N. 0, OU PEDRISCO (4,8 A 9,5 MM) POSTO PEDREIRA/FORNECEDOR, SEM FRETE | M3 | 0.1998
SINAPI-I | 4721 | PEDRA BRITADA N. 1 (9,5 A 19 MM) POSTO PEDREIRA/FORNECEDOR, SEM FRETE | M3 | 0.0625
SINAPI | 5940 | PÁ CARREGADEIRA SOBRE RODAS, POTÊNCIA LÍQUIDA 128 HP, CAPACIDADE DA CAÇAMBA 1,7 A 2,8 M3, PESO OPERACIONAL 11632 KG - CHP DIURNO. AF_06/2014 | CHP | 0.0048
SINAPI | 5942 | PÁ CARREGADEIRA SOBRE RODAS, POTÊNCIA LÍQUIDA 128 HP, CAPACIDADE DA CAÇAMBA 1,7 A 2,8 M3, PESO OPERACIONAL 11632 KG - CHI DIURNO. AF_06/2014 | CHI | 0.0179
SINAPI | 7030 | TANQUE DE ASFALTO ESTACIONÁRIO COM SERPENTINA, CAPACIDADE 30.000 L - CHP DIURNO. AF_05/2023 | CHP | 0.0455
SINAPI | 88316 | SERVENTE COM ENCARGOS COMPLEMENTARES | H | 0.0455
SINAPI | 90776 | ENCARREGADO GERAL COM ENCARGOS COMPLEMENTARES | H | 0.0227
SINAPI | 93433 | USINA DE MISTURA ASFÁLTICA À QUENTE, TIPO CONTRA FLUXO, PROD 40 A 80 TON/HORA - CHP DIURNO. AF_05/2023 | CHP | 0.0176
SINAPI | 93434 | USINA DE MISTURA ASFÁLTICA À QUENTE, TIPO CONTRA FLUXO, PROD 40 A 80 TON/HORA - CHI DIURNO. AF_05/2023 | CHI | 0.0051
SINAPI | 95872 | GRUPO GERADOR COM CARENAGEM, MOTOR DIESEL POTÊNCIA STANDART ENTRE 250 E 260 KVA - CHP DIURNO. AF_12/2016 | CHP | 0.0176
SINAPI | 95873 | GRUPO GERADOR COM CARENAGEM, MOTOR DIESEL POTÊNCIA STANDART ENTRE 250 E 260 KVA - CHI DIURNO. AF_12/2016 | CHI | 0.0051
Composição | 9 | Execução e compactação de CBUQ, Faixa C | TON
Composição | 8 | Usinagem de CBUQ, para Capa | TON | 1
SINAPI | 5835 | VIBROACABADORA DE ASFALTO SOBRE ESTEIRAS, LARGURA DE PAVIMENTAÇÃO 1,90 M A 5,30 M, POTÊNCIA 105 HP CAPACIDADE 450 T/H - CHP DIURNO. AF_11/2014 | CHP | 0.019333
SINAPI | 5837 | VIBROACABADORA DE ASFALTO SOBRE ESTEIRAS, LARGURA DE PAVIMENTAÇÃO 1,90 M A 5,30 M, POTÊNCIA 105 HP CAPACIDADE 450 T/H - CHI DIURNO. AF_11/2014 | CHI | 0.039542
SINAPI | 88314 | RASTELEIRO COM ENCARGOS COMPLEMENTARES | H | 0.47087
SINAPI | 91386 | CAMINHÃO BASCULANTE 10 M3, TRUCADO CABINE SIMPLES, PESO BRUTO TOTAL 23.000 KG, CARGA ÚTIL MÁXIMA 15.935 KG, DISTÂNCIA ENTRE EIXOS 4,80 M, POTÊNCIA 230 CV INCLUSIVE CAÇAMBA METÁLICA - CHP DIURNO. AF_06/2014 | CHP | 0.019333
SINAPI | 95631 | ROLO COMPACTADOR VIBRATORIO TANDEM, ACO LISO, POTENCIA 125 HP, PESO SEM/COM LASTRO 10,20/11,65 T, LARGURA DE TRABALHO 1,73 M - CHP DIURNO. AF_11/2016 | CHP | 0.033542
SINAPI | 95632 | ROLO COMPACTADOR VIBRATORIO TANDEM, ACO LISO, POTENCIA 125 HP, PESO SEM/COM LASTRO 10,20/11,65 T, LARGURA DE TRABALHO 1,73 M - CHI DIURNO. AF_11/2016 | CHI | 0.025292
SINAPI | 96155 | TRATOR DE PNEUS COM POTÊNCIA DE 85 CV, TRAÇÃO 4X4, COM VASSOURA MECÂNICA ACOPLADA - CHI DIURNO. AF_02/2017 | CHI | 0.044625
SINAPI | 96157 | TRATOR DE PNEUS COM POTÊNCIA DE 85 CV, TRAÇÃO 4X4, COM VASSOURA MECÂNICA ACOPLADA - CHP DIURNO. AF_03/2017 | CHP | 0.014208
SINAPI | 96463 | ROLO COMPACTADOR DE PNEUS, ESTÁTICO, PRESSÃO VARIÁVEL, POTÊNCIA 110 HP, PESO SEM/COM LASTRO 10,8/27 T, LARGURA DE ROLAGEM 2,30 M - CHP DIURNO. AF_06/2017 | CHP | 0.017458
SINAPI | 96464 | ROLO COMPACTADOR DE PNEUS, ESTÁTICO, PRESSÃO VARIÁVEL, POTÊNCIA 110 HP, PESO SEM/COM LASTRO 10,8/27 T, LARGURA DE ROLAGEM 2,30 M - CHI DIURNO. AF_06/2017 | CHI | 0.04125
Composição | 10 | Execução e compactação de CBUQ, Faixa B (binder) | Ton
Composição | 7 | Usinagem de CBUQ, Binder | TON | 1
SINAPI | 5835 | VIBROACABADORA DE ASFALTO SOBRE ESTEIRAS, LARGURA DE PAVIMENTAÇÃO 1,90 M A 5,30 M, POTÊNCIA 105 HP CAPACIDADE 450 T/H - CHP DIURNO. AF_11/2014 | CHP | 0.013792
SINAPI | 5837 | VIBROACABADORA DE ASFALTO SOBRE ESTEIRAS, LARGURA DE PAVIMENTAÇÃO 1,90 M A 5,30 M, POTÊNCIA 105 HP CAPACIDADE 450 T/H - CHI DIURNO. AF_11/2014 | CHI | 0.02825
SINAPI | 88314 | RASTELEIRO COM ENCARGOS COMPLEMENTARES | H | 0.33633
SINAPI | 91386 | CAMINHÃO BASCULANTE 10 M3, TRUCADO CABINE SIMPLES, PESO BRUTO TOTAL 23.000 KG, CARGA ÚTIL MÁXIMA 15.935 KG, DISTÂNCIA ENTRE EIXOS 4,80 M, POTÊNCIA 230 CV INCLUSIVE CAÇAMBA METÁLICA - CHP DIURNO. AF_06/2014 | CHP | 0.013792
SINAPI | 95631 | ROLO COMPACTADOR VIBRATORIO TANDEM, ACO LISO, POTENCIA 125 HP, PESO SEM/COM LASTRO 10,20/11,65 T, LARGURA DE TRABALHO 1,73 M - CHP DIURNO. AF_11/2016 | CHP | 0.023958
SINAPI | 95632 | ROLO COMPACTADOR VIBRATORIO TANDEM, ACO LISO, POTENCIA 125 HP, PESO SEM/COM LASTRO 10,20/11,65 T, LARGURA DE TRABALHO 1,73 M - CHI DIURNO. AF_11/2016 | CHI | 0.018083
SINAPI | 96155 | TRATOR DE PNEUS COM POTÊNCIA DE 85 CV, TRAÇÃO 4X4, COM VASSOURA MECÂNICA ACOPLADA - CHI DIURNO. AF_02/2017 | CHI | 0.027833
SINAPI | 96157 | TRATOR DE PNEUS COM POTÊNCIA DE 85 CV, TRAÇÃO 4X4, COM VASSOURA MECÂNICA ACOPLADA - CHP DIURNO. AF_03/2017 | CHP | 0.014208
SINAPI | 96463 | ROLO COMPACTADOR DE PNEUS, ESTÁTICO, PRESSÃO VARIÁVEL, POTÊNCIA 110 HP, PESO SEM/COM LASTRO 10,8/27 T, LARGURA DE ROLAGEM 2,30 M - CHP DIURNO. AF_06/2017 | CHP | 0.012458
SINAPI | 96464 | ROLO COMPACTADOR DE PNEUS, ESTÁTICO, PRESSÃO VARIÁVEL, POTÊNCIA 110 HP, PESO SEM/COM LASTRO 10,8/27 T, LARGURA DE ROLAGEM 2,30 M - CHI DIURNO. AF_06/2017 | CHI | 0.029583
Composição | 11 | Mobilização | UNIDADE
SINAPI | 89883 | CAMINHÃO BASCULANTE 18 M3, COM CAVALO MECÂNICO DE CAPACIDADE MÁXIMA DE TRAÇÃO COMBINADO DE 45000 KG, POTÊNCIA 330 CV, INCLUSIVE SEMIREBOQUE COM CAÇAMBA METÁLICA - CHP DIURNO. AF_12/2014 | CHP | 3.25
SINAPI | 5824 | CAMINHÃO TOCO, PBT 16.000 KG, CARGA ÚTIL MÁX. 10.685 KG, DIST. ENTRE EIXOS 4,8 M, POTÊNCIA 189 CV, INCLUSIVE CARROCERIA FIXA ABERTA DE MADEIRA P/ TRANSPORTE GERAL DE CARGA SECA, DIMEN. APROX. 2,5 X 7,00 X 0,50 M - CHP DIURNO. AF_06/2014 | CHP | 2.5
SINAPI | 89272 | GUINDASTE HIDRÁULICO AUTOPROPELIDO, COM LANÇA TELESCÓPICA 28,80 M, CAPACIDADE MÁXIMA 30 T, POTÊNCIA 97 KW, TRAÇÃO 4 X 4 - CHP DIURNO. AF_11/2014 | CHP | 1
SINAPI | 91384 | CAMINHÃO BASCULANTE 10 M3, TRUCADO CABINE SIMPLES, PESO BRUTO TOTAL 23.000 KG, CARGA ÚTIL MÁXIMA 15.935 KG, DISTÂNCIA ENTRE EIXOS 4,80 M, POTÊNCIA 230 CV INCLUSIVE CAÇAMBA METÁLICA - MATERIAIS NA OPERAÇÃO. AF_06/2014 | H | 2.5
SINAPI | 6259 | CAMINHÃO PIPA 6.000 L, PESO BRUTO TOTAL 13.000 KG, DISTÂNCIA ENTRE EIXOS 4,80 M, POTÊNCIA 189 CV INCLUSIVE TANQUE DE AÇO PARA TRANSPORTE DE ÁGUA, CAPACIDADE 6 M3 - CHP DIURNO. AF_06/2014 | CHP | 3
Composição | 12 | Desmobilização | UNIDADE
SINAPI | 89883 | CAMINHÃO BASCULANTE 18 M3, COM CAVALO MECÂNICO DE CAPACIDADE MÁXIMA DE TRAÇÃO COMBINADO DE 45000 KG, POTÊNCIA 330 CV, INCLUSIVE SEMIREBOQUE COM CAÇAMBA METÁLICA - CHP DIURNO. AF_12/2014 | CHP | 3.25
SINAPI | 5824 | CAMINHÃO TOCO, PBT 16.000 KG, CARGA ÚTIL MÁX. 10.685 KG, DIST. ENTRE EIXOS 4,8 M, POTÊNCIA 189 CV, INCLUSIVE CARROCERIA FIXA ABERTA DE MADEIRA P/ TRANSPORTE GERAL DE CARGA SECA, DIMEN. APROX. 2,5 X 7,00 X 0,50 M - CHP DIURNO. AF_06/2014 | CHP | 2.5
SINAPI | 89272 | GUINDASTE HIDRÁULICO AUTOPROPELIDO, COM LANÇA TELESCÓPICA 28,80 M, CAPACIDADE MÁXIMA 30 T, POTÊNCIA 97 KW, TRAÇÃO 4 X 4 - CHP DIURNO. AF_11/2014 | CHP | 1
SINAPI | 91384 | CAMINHÃO BASCULANTE 10 M3, TRUCADO CABINE SIMPLES, PESO BRUTO TOTAL 23.000 KG, CARGA ÚTIL MÁXIMA 15.935 KG, DISTÂNCIA ENTRE EIXOS 4,80 M, POTÊNCIA 230 CV INCLUSIVE CAÇAMBA METÁLICA - MATERIAIS NA OPERAÇÃO. AF_06/2014 | H | 2.5
SINAPI | 6259 | CAMINHÃO PIPA 6.000 L, PESO BRUTO TOTAL 13.000 KG, DISTÂNCIA ENTRE EIXOS 4,80 M, POTÊNCIA 189 CV INCLUSIVE TANQUE DE AÇO PARA TRANSPORTE DE ÁGUA, CAPACIDADE 6 M3 - CHP DIURNO. AF_06/2014 | CHP | 3
Composição | 13 | Placa de obra | UNIDADE
COTAÇÃO | 4813 | Placa de obra em aço galvanizado, confecção (Atribuido SP) SINAPI-I 4813 | m² | 4.5
SINAPI | 103695 | FORNECIMENTO E INSTALAÇÃO DE SUPORTE DE MADEIRA PARA PLACAS DE SINALIZAÇÃO, EM SOLO, COM H= DE 2,0 M E SEÇÃO DE 7,5 X 7,5 CM. AF_03/2022 | UN | 2
Composição | 14 | Piso tátil 25x25x2,5cm, com camada de assentamento | M
SINAPI | 94991 | EXECUÇÃO DE PASSEIO (CALÇADA) OU PISO DE CONCRETO COM CONCRETO MOLDADO IN LOCO, USINADO C20, ACABAMENTO CONVENCIONAL, NÃO ARMADO. AF_08/2022 | M3 | 0.00875
COTAÇÃO | TÁTIL | Piso tátil alerta e direcional 25x25x2,5 | un | 4
Composição | 15 | Alvenaria com blocos cerâmicos maciços, espessura de 20cm (base 101159) | M²
SINAPI-I | 7258 | TIJOLO CERAMICO MACICO COMUM DE *5 X 10 X 20* CM (L X A X C) | UN | 146.98
SINAPI | 87292 | ARGAMASSA TRAÇO 1:2:8 (EM VOLUME DE CIMENTO, CAL E AREIA MÉDIA ÚMIDA) PARA EMBOÇO/MASSA ÚNICA/ASSENTAMENTO DE ALVENARIA DE VEDAÇÃO, PREPARO MECÂNICO COM BETONEIRA 400 L. AF_08/2019 | M3 | 0.056
SINAPI | 88309 | PEDREIRO COM ENCARGOS COMPLEMENTARES | H | 3.878
SINAPI | 88316 | SERVENTE COM ENCARGOS COMPLEMENTARES | H | 1.94
Composição | 16 | Boca de Lobo em alvenaria, interno 0,80 x 0,80, externo 1,20 x 1,20 com grelha de ferro chata 1,00 x 1,00 | UNIDADE
COMPOSIÇÃO | 17 | Grelha de Ferro Chato, para bueiro, composta por 19 peças e 4 chumbadores, com espessura de chapa de 8x65mm, espaços vazios de 58mm, medindo 1,00 x 1,00m (minimo 80kg) | UNIDADE | 1
SINAPI | 97096 | CONCRETAGEM DE RADIER, PISO DE CONCRETO OU LAJE SOBRE SOLO, FCK 30 MPA - LANÇAMENTO, ADENSAMENTO E ACABAMENTO. AF_09/2021 | M3 | 0.332
SINAPI | 88309 | PEDREIRO COM ENCARGOS COMPLEMENTARES | H | 0.5109
SINAPI | 88316 | SERVENTE COM ENCARGOS COMPLEMENTARES | H | 0.5109
COMPOSIÇÃO | 15 | Alvenaria com blocos cerâmicos maciços, espessura de 20cm (base 101159) | M² | 8
Composição | 17 | Grelha de Ferro Chato, para bueiro, composta por 19 peças e 4 chumbadores, com espessura de chapa de 8x65mm, espaços vazios de 58mm, medindo 1,00 x 1,00m (minimo 80kg) | UNIDADE
SINAPI-I | 1330 | CHAPA DE ACO GROSSA, ASTM A36, E = 1/4" (6,35 MM) 49,79 KG/M2 | KG | 80
SINAPI | 88317 | SOLDADOR COM ENCARGOS COMPLEMENTARES | H | 2
SINAPI | 88315 | SERRALHEIRO COM ENCARGOS COMPLEMENTARES | H | 1
SINAPI | 98746 | SOLDA DE TOPO EM CHAPA/PERFIL/TUBO DE AÇO CHANFRADO, ESPESSURA=1/4''. AF_06/2018 | M | 0.5

## Cotações
EMPRESAS FORNECEDORAS:
EMPRESAS | CNPJ | NOME |  | FONE | CONTATO
E001 |  | ANP
E002 |  | SICRO
E003 |  | IRMÃOS OLIVEIRA
E004 |  | SAAD BRICOLAGEM E CONSTRUÇÃO
E005 |  | CONSTRUIR MATERIAL DE CONSTRUÇÃO
E006 |  | ARTEFATOS DE CIMENTO GARIBALDI
E007 |  | CARIVI CIMENTICIOS
COTAÇÕES:
FONTE | CÓDIGO | DESCRIÇÃO | UNIDADE | MEDIANA | ÍNDICE RETROAÇÃO
COTAÇÃO | RR1C | RR1C | kg | 3.66
| EMPRESA | NOME DA EMPRESA |  | COTAÇÕES | DATA COTAÇÃO
| E001 | ANP |  | 3.66 | Base 01-25 (incluso ICMS, PIS E COFINS)
OBSERVAÇÕES:
FONTE | CÓDIGO | DESCRIÇÃO | UNIDADE | MEDIANA | ÍNDICE RETROAÇÃO
COTAÇÃO | CM30 | CM 30 | kg | 6.29
| EMPRESA | NOME DA EMPRESA |  | COTAÇÕES | DATA COTAÇÃO
| E001 | ANP |  | 6.29 | Base 01-25 (incluso ICMS, PIS E COFINS)
OBSERVAÇÕES:
FONTE | CÓDIGO | DESCRIÇÃO | UNIDADE | MEDIANA | ÍNDICE RETROAÇÃO
COTAÇÃO | CAP 50/70 | CAP 50/70 | t | 5096.14
| EMPRESA | NOME DA EMPRESA |  | COTAÇÕES | DATA COTAÇÃO
| E001 | ANP |  | 5096.14 | Base 01-25 (incluso ICMS, PIS E COFINS)
OBSERVAÇÕES:
FONTE | CÓDIGO | DESCRIÇÃO | UNIDADE | MEDIANA | ÍNDICE RETROAÇÃO
COTAÇÃO | CAP 60/85 | CAP 60/85 | t | 6246.73
| EMPRESA | NOME DA EMPRESA |  | COTAÇÕES | DATA COTAÇÃO
| E001 | ANP |  | 6246.73 | Base 01-25 (incluso ICMS, PIS E COFINS)
OBSERVAÇÕES:
FONTE | CÓDIGO | DESCRIÇÃO | UNIDADE | MEDIANA | ÍNDICE RETROAÇÃO
COTAÇÃO | 5212560 | PLACA DE ADVERTÊNCIA PARA SINALIZAÇÃO DE OBRAS | un/dia | 3.85
| EMPRESA | NOME DA EMPRESA |  | COTAÇÕES | DATA COTAÇÃO
| E002 | SICRO |  | 3.85 | Base 10/24
OBSERVAÇÕES:
FONTE | CÓDIGO | DESCRIÇÃO | UNIDADE | MEDIANA | ÍNDICE RETROAÇÃO
COTAÇÃO | 5213838 | CILINDRO CANALIZADOR DE TRÁFEGO | un/dia | 4.4
| EMPRESA | NOME DA EMPRESA |  | COTAÇÕES | DATA COTAÇÃO
| E002 | SICRO |  | 4.4 | Base 10/24
OBSERVAÇÕES:
FONTE | CÓDIGO | DESCRIÇÃO | UNIDADE | MEDIANA | ÍNDICE RETROAÇÃO
COTAÇÃO | 5213835 | CONES | un/dia | 0.76
| EMPRESA | NOME DA EMPRESA |  | COTAÇÕES | DATA COTAÇÃO
| E002 | SICRO |  | 0.76 | Base 10/24
OBSERVAÇÕES:
FONTE | CÓDIGO | DESCRIÇÃO | UNIDADE | MEDIANA | ÍNDICE RETROAÇÃO
COTAÇÃO | 4915669 | REMOÇÃO MECANIZADA DE CAMADA GRANULAR | m³ | 7.2
| EMPRESA | NOME DA EMPRESA |  | COTAÇÕES | DATA COTAÇÃO
| E002 | SICRO |  | 7.2 | 10/24
OBSERVAÇÕES:
FONTE | CÓDIGO | DESCRIÇÃO | UNIDADE | MEDIANA | ÍNDICE RETROAÇÃO
COTAÇÃO | Tátil | Piso tátil alerta e direcional 25x25x2,5 | un | 5.7
| EMPRESA | NOME DA EMPRESA |  | COTAÇÕES | DATA COTAÇÃO
| E003 | IRMÃOS OLIVEIRA |  | 5.7 | 01/25
| E006 | ARTEFATOS DE CIMENTO GARIBALDI |  | 9.5 | 01/25
| E007 | CARIVI CIMENTICIOS |  | 4.75 | 01/25
OBSERVAÇÕES:
FONTE | CÓDIGO | DESCRIÇÃO | UNIDADE | MEDIANA | ÍNDICE RETROAÇÃO
COTAÇÃO | 5214001 | Pintura de faixa com tinta acrílica, emulsionada em água, esp 0,3mm | un | 13.2
| EMPRESA | NOME DA EMPRESA |  | COTAÇÕES | DATA COTAÇÃO
| E002 | SICRO |  | 13.2 | 10/24
OBSERVAÇÕES:
FONTE | CÓDIGO | DESCRIÇÃO | UNIDADE | MEDIANA | ÍNDICE RETROAÇÃO
COTAÇÃO | 5214002 | Pintura de setas e zebrados com tinta acrílica, emulsionada em água, esp 0,3mm | un | 26.42
| EMPRESA | NOME DA EMPRESA |  | COTAÇÕES | DATA COTAÇÃO
| E002 | SICRO |  | 26.42 | 10/24
OBSERVAÇÕES:
FONTE | CÓDIGO | DESCRIÇÃO | UNIDADE | MEDIANA | ÍNDICE RETROAÇÃO
COTAÇÃO | 5213444 | Placa de regulamentação, em aço R1, lado 0,248m | un | 257.57
| EMPRESA | NOME DA EMPRESA |  | COTAÇÕES | DATA COTAÇÃO
| E002 | SICRO |  | 257.57 | 10/24
OBSERVAÇÕES:
FONTE | CÓDIGO | DESCRIÇÃO | UNIDADE | MEDIANA | ÍNDICE RETROAÇÃO
COTAÇÃO | 5213855 | Suporte metálico para placa R1 | un | 405.15
| EMPRESA | NOME DA EMPRESA |  | COTAÇÕES | DATA COTAÇÃO
| E002 | SICRO |  | 405.15 | 10/24
OBSERVAÇÕES:
FONTE | CÓDIGO | DESCRIÇÃO | UNIDADE | MEDIANA | ÍNDICE RETROAÇÃO
COTAÇÃO | 5213440 | Placa de regulamentação, em aço, D=0,60m | un | 257.51
| EMPRESA | NOME DA EMPRESA |  | COTAÇÕES | DATA COTAÇÃO
| E002 | SICRO |  | 257.51 | 10/24
OBSERVAÇÕES:
FONTE | CÓDIGO | DESCRIÇÃO | UNIDADE | MEDIANA | ÍNDICE RETROAÇÃO
COTAÇÃO | 5213464 | Placa de advertência , lado 0,60m | un | 257.55
| EMPRESA | NOME DA EMPRESA |  | COTAÇÕES | DATA COTAÇÃO
| E002 | SICRO |  | 257.55 | 10/24
OBSERVAÇÕES:
FONTE | CÓDIGO | DESCRIÇÃO | UNIDADE | MEDIANA | ÍNDICE RETROAÇÃO
COTAÇÃO | 4813 | Placa de obra em aço galvanizado, confecção (Atribuido SP) SINAPI-I 4813 | m² | 400
| EMPRESA | NOME DA EMPRESA |  | COTAÇÕES | DATA COTAÇÃO
| E001 | ANP |  | 400 | 01/25
OBSERVAÇÕES:
FONTE | CÓDIGO | DESCRIÇÃO | UNIDADE | MEDIANA | ÍNDICE RETROAÇÃO
COTAÇÃO | 5219643 | Tachão refletivo em resina sintética - bidirecional, fornecimento e colocação |  | 76.87
| EMPRESA | NOME DA EMPRESA |  | COTAÇÕES | DATA COTAÇÃO
| E002 | SICRO |  | 76.87 | 10/24
OBSERVAÇÕES:
FONTE | CÓDIGO | DESCRIÇÃO | UNIDADE | MEDIANA | ÍNDICE RETROAÇÃO
COTAÇÃO | 2003646 | Caixa de Ligação e Passagem - CLP 03 |  | 2099.14
| EMPRESA | NOME DA EMPRESA |  | COTAÇÕES | DATA COTAÇÃO
| E002 | SICRO |  | 2099.14 | 10/24
OBSERVAÇÕES:
FONTE | CÓDIGO | DESCRIÇÃO | UNIDADE | MEDIANA | ÍNDICE RETROAÇÃO
COTAÇÃO | 804385 | Boca de BSTC D=0,80m, Esconsidade de 0°, alas esconsas |  | 1811.91
| EMPRESA | NOME DA EMPRESA |  | COTAÇÕES | DATA COTAÇÃO
| E002 | SICRO |  | 1811.91 | 10/24
OBSERVAÇÕES:

## Cotações_para_preenchimento
EMPRESAS FORNECEDORAS:
EMPRESAS | CNPJ | NOME |  | FONE | CONTATO
E001
E002
E003
E004
E005
E006
E007
COTAÇÕES:
FONTE | CÓDIGO | DESCRIÇÃO | UNIDADE | MEDIANA | ÍNDICE RETROAÇÃO
COTAÇÃO | RR1C | RR1C | kg
| EMPRESA | NOME DA EMPRESA |  | COTAÇÕES | DATA COTAÇÃO
| E001 | ANP |  |  | Base 01-25 (incluso ICMS, PIS E COFINS)
OBSERVAÇÕES:
FONTE | CÓDIGO | DESCRIÇÃO | UNIDADE | MEDIANA | ÍNDICE RETROAÇÃO
COTAÇÃO | CM30 | CM 30 | kg
| EMPRESA | NOME DA EMPRESA |  | COTAÇÕES | DATA COTAÇÃO
| E001 | ANP |  |  | Base 01-25 (incluso ICMS, PIS E COFINS)
OBSERVAÇÕES:
FONTE | CÓDIGO | DESCRIÇÃO | UNIDADE | MEDIANA | ÍNDICE RETROAÇÃO
COTAÇÃO | CAP 50/70 | CAP 50/70 | t
| EMPRESA | NOME DA EMPRESA |  | COTAÇÕES | DATA COTAÇÃO
| E001 | ANP |  |  | Base 01-25 (incluso ICMS, PIS E COFINS)
OBSERVAÇÕES:
FONTE | CÓDIGO | DESCRIÇÃO | UNIDADE | MEDIANA | ÍNDICE RETROAÇÃO
COTAÇÃO | CAP 60/85 | CAP 60/85 | t
| EMPRESA | NOME DA EMPRESA |  | COTAÇÕES | DATA COTAÇÃO
| E001 | ANP |  |  | Base 01-25 (incluso ICMS, PIS E COFINS)
OBSERVAÇÕES:
FONTE | CÓDIGO | DESCRIÇÃO | UNIDADE | MEDIANA | ÍNDICE RETROAÇÃO
COTAÇÃO | 5212560 | PLACA DE ADVERTÊNCIA PARA SINALIZAÇÃO DE OBRAS | un/dia
| EMPRESA | NOME DA EMPRESA |  | COTAÇÕES | DATA COTAÇÃO
| E002 | SICRO |  |  | Base 10/24
OBSERVAÇÕES:
FONTE | CÓDIGO | DESCRIÇÃO | UNIDADE | MEDIANA | ÍNDICE RETROAÇÃO
COTAÇÃO | 5213838 | CILINDRO CANALIZADOR DE TRÁFEGO | un/dia
| EMPRESA | NOME DA EMPRESA |  | COTAÇÕES | DATA COTAÇÃO
| E002 | SICRO |  |  | Base 10/24
OBSERVAÇÕES:
FONTE | CÓDIGO | DESCRIÇÃO | UNIDADE | MEDIANA | ÍNDICE RETROAÇÃO
COTAÇÃO | 5213835 | CONES | un/dia
| EMPRESA | NOME DA EMPRESA |  | COTAÇÕES | DATA COTAÇÃO
| E002 | SICRO |  |  | Base 10/24
OBSERVAÇÕES:
FONTE | CÓDIGO | DESCRIÇÃO | UNIDADE | MEDIANA | ÍNDICE RETROAÇÃO
COTAÇÃO | 4915669 | REMOÇÃO MECANIZADA DE CAMADA GRANULAR | m³
| EMPRESA | NOME DA EMPRESA |  | COTAÇÕES | DATA COTAÇÃO
| E002 | SICRO |  |  | 10/24
OBSERVAÇÕES:
FONTE | CÓDIGO | DESCRIÇÃO | UNIDADE | MEDIANA | ÍNDICE RETROAÇÃO
COTAÇÃO | Tátil | Piso tátil alerta e direcional 25x25x2,5 | un
| EMPRESA | NOME DA EMPRESA |  | COTAÇÕES | DATA COTAÇÃO
| E003 | IRMÃOS OLIVEIRA |  |  | 01/25
| E006 | ARTEFATOS DE CIMENTO GARIBALDI |  |  | 01/25
| E007 | CARIVI CIMENTICIOS |  |  | 01/25
OBSERVAÇÕES:
FONTE | CÓDIGO | DESCRIÇÃO | UNIDADE | MEDIANA | ÍNDICE RETROAÇÃO
COTAÇÃO | 5214001 | Pintura de faixa com tinta acrílica, emulsionada em água, esp 0,3mm | un
| EMPRESA | NOME DA EMPRESA |  | COTAÇÕES | DATA COTAÇÃO
| E002 | SICRO |  |  | 10/24
OBSERVAÇÕES:
FONTE | CÓDIGO | DESCRIÇÃO | UNIDADE | MEDIANA | ÍNDICE RETROAÇÃO
COTAÇÃO | 5214002 | Pintura de setas e zebrados com tinta acrílica, emulsionada em água, esp 0,3mm | un
| EMPRESA | NOME DA EMPRESA |  | COTAÇÕES | DATA COTAÇÃO
| E002 | SICRO |  |  | 10/24
OBSERVAÇÕES:
FONTE | CÓDIGO | DESCRIÇÃO | UNIDADE | MEDIANA | ÍNDICE RETROAÇÃO
COTAÇÃO | 5213444 | Placa de regulamentação, em aço R1, lado 0,248m | un
| EMPRESA | NOME DA EMPRESA |  | COTAÇÕES | DATA COTAÇÃO
| E002 | SICRO |  |  | 10/24
OBSERVAÇÕES:
FONTE | CÓDIGO | DESCRIÇÃO | UNIDADE | MEDIANA | ÍNDICE RETROAÇÃO
COTAÇÃO | 5213855 | Suporte metálico para placa R1 | un
| EMPRESA | NOME DA EMPRESA |  | COTAÇÕES | DATA COTAÇÃO
| E002 | SICRO |  |  | 10/24
OBSERVAÇÕES:
FONTE | CÓDIGO | DESCRIÇÃO | UNIDADE | MEDIANA | ÍNDICE RETROAÇÃO
COTAÇÃO | 5213440 | Placa de regulamentação, em aço, D=0,60m | un
| EMPRESA | NOME DA EMPRESA |  | COTAÇÕES | DATA COTAÇÃO
| E002 | SICRO |  |  | 10/24
OBSERVAÇÕES:
FONTE | CÓDIGO | DESCRIÇÃO | UNIDADE | MEDIANA | ÍNDICE RETROAÇÃO
COTAÇÃO | 5213464 | Placa de advertência , lado 0,60m | un
| EMPRESA | NOME DA EMPRESA |  | COTAÇÕES | DATA COTAÇÃO
| E002 | SICRO |  |  | 10/24
OBSERVAÇÕES:
FONTE | CÓDIGO | DESCRIÇÃO | UNIDADE | MEDIANA | ÍNDICE RETROAÇÃO
COTAÇÃO | 4813 | Placa de obra em aço galvanizado, confecção (Atribuido SP) SINAPI-I 4813 | m²
| EMPRESA | NOME DA EMPRESA |  | COTAÇÕES | DATA COTAÇÃO
| E001 | ANP |  |  | 01/25
OBSERVAÇÕES:
FONTE | CÓDIGO | DESCRIÇÃO | UNIDADE | MEDIANA | ÍNDICE RETROAÇÃO
COTAÇÃO | 5219643 | Tachão refletivo em resina sintética - bidirecional, fornecimento e colocação
| EMPRESA | NOME DA EMPRESA |  | COTAÇÕES | DATA COTAÇÃO
| E002 | SICRO |  |  | 10/24
OBSERVAÇÕES:
FONTE | CÓDIGO | DESCRIÇÃO | UNIDADE | MEDIANA | ÍNDICE RETROAÇÃO
COTAÇÃO | 2003646 | Caixa de Ligação e Passagem - CLP 03
| EMPRESA | NOME DA EMPRESA |  | COTAÇÕES | DATA COTAÇÃO
| E002 | SICRO |  |  | 10/24
OBSERVAÇÕES:
FONTE | CÓDIGO | DESCRIÇÃO | UNIDADE | MEDIANA | ÍNDICE RETROAÇÃO
COTAÇÃO | 804385 | Boca de BSTC D=0,80m, Esconsidade de 0°, alas esconsas
| EMPRESA | NOME DA EMPRESA |  | COTAÇÕES | DATA COTAÇÃO
| E002 | SICRO |  |  | 10/24
OBSERVAÇÕES:

## Terraplenagem
Local | Corte (m³) | Aterro (m³) | Limpeza (m²)
Neri Gosch | 498.33 | 1492.66 | 3343.63
James Franco | 10275.32 | 5225.01 | 5227.95
Arno Pini | 1387.52 |  | 1404.75
Descrição | Volume | Unidade
Total de aterro | 6717.67 | m³
Total de corte | 12161.17 | m³
Compactação, com Fator de redução = 0,9 (1/0,9) | 7464.0778 | m³
Volume Escavação para Bota Fora M. Portela | 4697.0922 | m³

## BDI
BDI 1
TIPO DE OBRA
Construção de Praças Urbanas, Rodovias, Ferrovias e recapeamento e pavimentação de vias urbanas
Itens | Siglas | % Adotado
Administração Central | AC | 4.01%
Seguro e Garantia | SG | 0.4%
Risco | R | 0.56%
Despesas Financeiras | DF | 1.21%
Lucro | L | 8%
Tributos (impostos COFINS 3%, e PIS 0,65%) | CP | 3.65%
Tributos (ISS, variável de acordo com o município) | ISS | 2%
Tributos (Contribuição Previdenciária sobre a Receita Bruta - 0% ou 4,5% - Desoneração) | CPRB | 0%
BDI SEM desoneração (Fórmula Acórdão TCU) | BDI PAD | 21.61%
Declaro para os devidos fins que, conforme legislação tributária municipal, a base de cálculo deste tipo de obra corresponde à 100%, com a respectiva alíquota de 2%.
Declaro para os devidos fins que o regime de Contribuição Previdenciária sobre a Receita Bruta adotado para elaboração do orçamento foi SEM Desoneração, e que esta é a alternativa mais adequada para a Administração Pública.
TIPO DE OBRA
Fornecimento de Materiais e Equipamentos (aquisição indireta - em conjunto com licitação de obras)
Itens | Siglas | % Adotado
Administração Central | AC | 1.5%
Seguro e Garantia | SG | 0.3%
Risco | R | 0.56%
Despesas Financeiras | DF | 0.85%
Lucro | L | 5.11%
Tributos (impostos COFINS 3%, e PIS 0,65%) | CP | 3.65%
Tributos (ISS, variável de acordo com o município) | ISS | 2%
Tributos (Contribuição Previdenciária sobre a Receita Bruta - 0% ou 4,5% - Desoneração) | CPRB | 0%
BDI SEM desoneração (Fórmula Acórdão TCU) | BDI PAD | 15%

## Quantitativos
[6 empty] | Rua Manoel Portela | Rua James Franco | Rua Neri Gosch | Rua Arno Pini | Rua José Landim | Rua Alvares Cabral
Nível | Item | Descrição | Unidade | Quantidade | Memória de Cálculo | 1 | 2 | 3 | 4 | 5 | 6
LOTE | 1 |  |  |  |  | 2303741.14 | 3827096.38 | 1144780.66 | 2237001.94 | 708027.9 | 1268883.41
Meta | 1. | VIAS URBANAS |  | -
Nível 2 | 2025-01-01 | Adm Local |  | - |  | 0.23 | 0.31 | 0.1 | 0.22 | 0.06 | 0.08
Serviço | 1.1.0.1. | Administração Local | UNIDADE | 1 |  | 0.23 | 0.31 | 0.1 | 0.22 | 0.06 | 0.08
Nível 2 | 2025-02-01 | Serviços Preliminares |  | - | bar: 1 to 6
Serviço | 1.2.0.1. | Placa de obra | UNIDADE | 1 | bar: 3
Serviço | 1.2.0.2. | Sinalização de Obra | UNIDADE | 1 | 8 meses x 30 | 0.23 | 0.31 | 0.1 | 0.22 | 0.06 | 0.08
Serviço | 1.2.0.3. | Mobilização | UNIDADE | 1 | bar: 3
Serviço | 1.2.0.4. | Levantamento topográfico para serviços de pavimentação, inclusive as built | M² | 45000.7 |  | 10449.14 | 14130.99 | 4480.5 | 9722.3 | 2672.65 | 3545.12
Nível 2 | 2025-03-01 | Microdrenagem Urbana |  | -
Nível 3 | 2001-03-01 | Caixas |  | -
Serviço | 1.3.1.1. | ESCAVAÇÃO MECANIZADA DE VALA COM PROF. MAIOR QUE 1,5 M ATÉ 3,0 M (MÉDIA MONTANTE E JUSANTE/UMA COMPOSIÇÃO POR TRECHO), ESCAVADEIRA (0,8 M3), LARGURA ATÉ 1,5 M, EM SOLO DE 1A CATEGORIA, EM LOCAIS COM ALTO NÍVEL DE INTERFERÊNCIA. AF_09/2024 | M3 | 1420.02 |  | 145.86 | 183.26 | 87.89 | 119.68 |  | 883.33
Serviço | 1.3.1.2. | Boca de Lobo em alvenaria, interno 0,80 x 0,80, externo 1,20 x 1,20 com grelha de ferro chata 1,00 x 1,00 | UNIDADE | 73 |  | 15 | 21 | 10 | 16 |  | 11
Serviço | 1.3.1.3. | CAIXA DE LIGAÇÃO E PASSAGEM - CLP 03 | UN | 1 | bar: 1
Serviço | 1.3.1.4. | REATERRO MECANIZADO DE VALA COM ESCAVADEIRA HIDRÁULICA (CAPACIDADE DA CAÇAMBA: 0,8 M³/POTÊNCIA: 111 HP), LARGURA DE 1,5 A 2,5 M, PROFUNDIDADE ATÉ 1,5 M, COM SOLO (SEM SUBSTITUIÇÃO) DE 1ª CATEGORIA, COM COMPACTADOR DE SOLOS DE PERCUSSÃO. AF_08/2023 | M3 | 1094.16 |  | 96.64 | 126.84 | 60.4 | 96.64 |  | 713.64
Serviço | 1.3.1.5. | CONSTRUÇÃO DE BASE E SUB-BASE PARA PAVIMENTAÇÃO DE BRITA GRADUADA SIMPLES, COM ESPESSURA DE 15 CM - EXCLUSIVE CARGA E TRANSPORTE. AF_09/2024 | M3 | 87.6 | BGS apenas em ruas onde não há estrutura proposta | 18.94 | 24.86 | 11.84 | 18.94 |  | 13.02
Serviço | 1.3.1.6. | CARGA, MANOBRA E DESCARGA DE SOLOS E MATERIAIS GRANULARES EM CAMINHÃO BASCULANTE 10 M³ - CARGA COM ESCAVADEIRA HIDRÁULICA (CAÇAMBA DE 1,20 M³ / 155 HP) E DESCARGA LIVRE (UNIDADE: M3). AF_07/2020 | M3 | 421.55 | Carga, manobra e descarga de BGS e volume excedente (bota fora). Empolamento de 1,25 BGS e 1,4 Argila | 34.24 | 78.99 | 38.49 | 32.26 |  | 237.57
Serviço | 1.3.1.7. | TRANSPORTE COM CAMINHÃO BASCULANTE DE 10 M³, EM VIA URBANA PAVIMENTADA, DMT ATÉ 30 KM (UNIDADE: M3XKM). AF_07/2020 | M3XKM | 912.41 | Transporte de Bota Fora. Empolamento 1,4 Argila. DMT 2km | 137.82 | 157.98 | 76.97 | 64.51 |  | 475.13
Serviço | 1.3.1.8. | TRANSPORTE COM CAMINHÃO BASCULANTE DE 10 M³, EM VIA URBANA PAVIMENTADA, DMT ATÉ 30 KM (UNIDADE: M3XKM). AF_07/2020 | M3XKM | 1314 | Transporte de material granular. Empolamento BGS 1,25. DMT 12km | 284.1 | 372.9 | 177.6 | 284.1 |  | 195.3
Serviço | 1.3.1.9. | BOCA DE BSTC D=0,80M - ESCONSIDADE 0° - ALAS ESCONSAS | UN | 4 |  | 1: 2; 2: 2
Nível 3 | 2002-03-01 | Rede |  | -
Serviço | 1.3.2.1. | ESCAVAÇÃO MECANIZADA DE VALA COM PROF. MAIOR QUE 1,5 M ATÉ 3,0 M (MÉDIA MONTANTE E JUSANTE/UMA COMPOSIÇÃO POR TRECHO), ESCAVADEIRA (0,8 M3), LARGURA ATÉ 1,5 M, EM SOLO DE 1A CATEGORIA, EM LOCAIS COM ALTO NÍVEL DE INTERFERÊNCIA. AF_09/2024 | M3 | 3726.73 | Conforme quadro de quantidades | 763.39 | 934.19 | 478.89 | 666.93 |  | 883.33
Serviço | 1.3.2.2. | LASTRO COM MATERIAL GRANULAR, APLICADO EM PISOS OU LAJES SOBRE SOLO, ESPESSURA DE *5 CM*. AF_01/2024 | M3 | 68.58 | Conforme quadro de quantidades | 14.05 | 17.19 | 8.81 | 12.27 |  | 16.26
Serviço | 1.3.2.3. | TUBO DE CONCRETO PARA REDES COLETORAS DE ÁGUAS PLUVIAIS, DIÂMETRO DE 400 MM, JUNTA RÍGIDA, INSTALADO EM LOCAL COM BAIXO NÍVEL DE INTERFERÊNCIAS - FORNECIMENTO E ASSENTAMENTO. AF_03/2024 | M | 338.5 | Conforme quadro de quantidades | 4: 338.5
Serviço | 1.3.2.4. | TUBO DE CONCRETO PARA REDES COLETORAS DE ÁGUAS PLUVIAIS, DIÂMETRO DE 500 MM, JUNTA RÍGIDA, INSTALADO EM LOCAL COM BAIXO NÍVEL DE INTERFERÊNCIAS - FORNECIMENTO E ASSENTAMENTO. AF_03/2024 | M | 257.6 | Conforme quadro de quantidades | 1: 41.4; 2: 216.2
Serviço | 1.3.2.5. | TUBO DE CONCRETO PARA REDES COLETORAS DE ÁGUAS PLUVIAIS, DIÂMETRO DE 600 MM, JUNTA RÍGIDA, INSTALADO EM LOCAL COM BAIXO NÍVEL DE INTERFERÊNCIAS - FORNECIMENTO E ASSENTAMENTO. AF_03/2024 | M | 607 | Conforme quadro de quantidades | 1: 178.5; 2: 238.5; 3: 190
Serviço | 1.3.2.6. | TUBO DE CONCRETO PARA REDES COLETORAS DE ÁGUAS PLUVIAIS, DIÂMETRO DE 800 MM, JUNTA RÍGIDA, INSTALADO EM LOCAL COM BAIXO NÍVEL DE INTERFERÊNCIAS - FORNECIMENTO E ASSENTAMENTO. AF_03/2024 | M | 234 | Conforme quadro de quantidades | 1: 149; 2: 38; 3: 47
Serviço | 1.3.2.7. | TUBO DE CONCRETO PARA REDES COLETORAS DE ÁGUAS PLUVIAIS, DIÂMETRO DE 1000 MM, JUNTA RÍGIDA, INSTALADO EM LOCAL COM BAIXO NÍVEL DE INTERFERÊNCIAS - FORNECIMENTO E ASSENTAMENTO. AF_03/2024 | M | 338.7 | Conforme quadro de quantidades | 6: 338.7
Serviço | 1.3.2.8. | REATERRO MECANIZADO DE VALA COM ESCAVADEIRA HIDRÁULICA (CAPACIDADE DA CAÇAMBA: 0,8 M³/POTÊNCIA: 111 HP), LARGURA DE 1,5 A 2,5 M, PROFUNDIDADE ATÉ 1,5 M, COM SOLO (SEM SUBSTITUIÇÃO) DE 1ª CATEGORIA, COM COMPACTADOR DE SOLOS DE PERCUSSÃO. AF_08/2023 | M3 | 2517.52 | Conforme quadro de quantidades | 375.03 | 735.28 | 346.14 | 347.43 |  | 713.64
Serviço | 1.3.2.9. | CONSTRUÇÃO DE BASE E SUB-BASE PARA PAVIMENTAÇÃO DE BRITA GRADUADA SIMPLES, COM ESPESSURA DE 15 CM - EXCLUSIVE CARGA E TRANSPORTE. AF_09/2024 | M3 | 351 | Conforme quadro de quantidades | 1: 187.34; 4: 163.66
Serviço | 1.3.2.10. | CARGA, MANOBRA E DESCARGA DE SOLOS E MATERIAIS GRANULARES EM CAMINHÃO BASCULANTE 10 M³ - CARGA COM ESCAVADEIRA HIDRÁULICA (CAÇAMBA DE 1,20 M³ / 155 HP) E DESCARGA LIVRE (UNIDADE: M3). AF_07/2020 | M3 | 2207.07 | Carga, manobra e descarga de BGS e volume excedente (bota fora). Empolamento de 1,25 BGS, lastro 1,1 e 1,4 Argila | 793.33 | 297.38 | 195.54 | 665.37 | - | 255.45
Serviço | 1.3.2.11. | TRANSPORTE COM CAMINHÃO BASCULANTE DE 10 M³, EM VIA URBANA PAVIMENTADA, DMT ATÉ 30 KM (UNIDADE: M3XKM). AF_07/2020 | M3XKM | 3385.79 | Transporte de Bota Fora. Empolamento 1,4 Argila. DMT 2km | 1087.41 | 556.95 | 371.7 | 894.6 | - | 475.13
Serviço | 1.3.2.12. | TRANSPORTE COM CAMINHÃO BASCULANTE DE 10 M³, EM VIA URBANA PAVIMENTADA, DMT ATÉ 30 KM (UNIDADE: M3XKM). AF_07/2020 | M3XKM | 6170.25 | Transporte de material granular. Empolamento de 1,25 BGS, lastro 1,1. DMT 12km | 2995.56 | 226.91 | 116.29 | 2616.86 | - | 214.63
Nível 2 | 2025-04-01 | Pavimentação |  | -
Nível 3 | 2001-04-01 | Pavimentação/Estrutura |  | -
Serviço | 1.4.1.1. | REMOÇÃO MECANIZADA DE CAMADA GRANULAR | m³ | 7542.78 | M. Portela (44cm) - J. Franco (39cm) - Arno Pini (50cm) - Álvares Cabral (50cm) - José Landim (50cm) - Neri Gosch (45cm) | 860.33 |  | 1203.22 | 2632.79 | 1335.88 | 1510.56
Serviço | 1.4.1.2. | REGULARIZAÇÃO E COMPACTAÇÃO DE SUBLEITO DE SOLO PREDOMINANTEMENTE ARGILOSO, PARA OBRAS DE CONSTRUÇÃO DE PAVIMENTOS. AF_09/2024 | M2 | 30286.62 | Área | 1955.29 | 13952 | 3085.18 | 5265.58 | 2671.76 | 3356.81
Serviço | 1.4.1.3. | CONSTRUÇÃO DE BASE E SUB-BASE PARA PAVIMENTAÇÃO DE MACADAME SECO, COM ESPESSURA DE 15 CM - EXCLUSIVE CARGA E TRANSPORTE. AF_09/2024 | M3 | 7823.01 | J. Franco, Manoel Portea (0,24m) - Arno Pini, Álvares Cabral e José Landim (0,30m) - Neri Gosch (0,20m) | 469.26 | 3348.48 | 617.04 | 1579.67 | 801.52 | 1007.04
Serviço | 1.4.1.4. | CONSTRUÇÃO DE BASE E SUB-BASE PARA PAVIMENTAÇÃO DE BRITA GRADUADA SIMPLES, COM ESPESSURA DE 15 CM - EXCLUSIVE CARGA E TRANSPORTE. AF_09/2024 | M3 | 4542.99 | Área x 0,15 | 293.29 | 2092.8 | 462.78 | 789.84 | 400.76 | 503.52
Serviço | 1.4.1.5. | Imprimação CM30 (exclusive asfalto diluído) SINAPI - 102470 | M² | 30286.62 | Imprimação da base | 1955.29 | 13952 | 3085.18 | 5265.58 | 2671.76 | 3356.81
Serviço | 1.4.1.6. | Pintura de ligação com RR1C (exclusive emulsão) SINAPI 104375 | M² | 59475.4 | Pintura de ligação x 2 na reperfilagem + 1x na base imprimada | 18522.24 | 13952 | 6170.36 | 14415.79 | 2671.76 | 3743.25
Serviço | 1.4.1.7. | LIMPEZA DE SUPERFÍCIE COM JATO DE ALTA PRESSÃO. AF_04/2019 | M2 | 13051.81 |  | 1: 8283.48; 4: 4575.11; 6: 193.22
Serviço | 1.4.1.8. | CARGA, MANOBRA E DESCARGA DE SOLOS E MATERIAIS GRANULARES EM CAMINHÃO BASCULANTE 10 M³ - CARGA COM ESCAVADEIRA HIDRÁULICA (CAÇAMBA DE 1,20 M³ / 155 HP) E DESCARGA LIVRE (UNIDADE: M3). AF_07/2020 | M3 | 14284.04 | BGS x 1,25 + Macadame x 1,10 | 882.8 | 6299.33 | 1257.21 | 2724.93 | 1382.63 | 1737.14
Serviço | 1.4.1.9. | TRANSPORTE COM CAMINHÃO BASCULANTE DE 10 M³, EM VIA URBANA PAVIMENTADA, DMT ATÉ 30 KM (UNIDADE: M3XKM). AF_07/2020 | M3XKM | 171408.5 | (BGS x 1,25 + Macadame x 1,10) x 12km | 10593.58 | 75591.94 | 15086.53 | 32699.2 | 16591.52 | 20845.73
Nível 3 | 2002-04-01 | Pavimentação/Revestimento |  | -
Serviço | 1.4.2.1. | Execução e compactação de CBUQ, Faixa C | TON | 4887.34 |  | 1029.84 | 1674.24 | 370.22 | 1071.07 | 320.61 | 421.36
Serviço | 1.4.2.2. | Execução e compactação de CBUQ, Faixa B (binder) | Ton | 370.22 |  | 3: 370.22
Serviço | 1.4.2.3. | Execução e compactação de CBUQ para reperfilagem | TON | 939.73 |  | 1: 596.41; 4: 329.41; 6: 13.91
Serviço | 1.4.2.4. | CARGA DE MISTURA ASFÁLTICA EM CAMINHÃO BASCULANTE 10 M³ (UNIDADE: M3). AF_07/2020 | M3 | 2582.2 | Ton / 2,4 | 677.6 | 697.6 | 308.52 | 583.53 | 133.59 | 181.36
Serviço | 1.4.2.5. | TRANSPORTE COM CAMINHÃO BASCULANTE DE 10 M³, EM VIA URBANA PAVIMENTADA, DMT ATÉ 30 KM (UNIDADE: TXKM). AF_07/2020 | TXKM | 74367.48 | Ton x 12km DMT | 19515 | 20090.88 | 8885.28 | 16805.76 | 3847.32 | 5223.24
Nível 3 | 2003-04-01 | Pavimentação / Materiais asfálticos |  | -
Serviço | 1.4.3.1. | RR1C | kg | 26763.93 | Pintura de ligação x 0,45 (kg/m²) | 8335.01 | 6278.4 | 2776.66 | 6487.11 | 1202.29 | 1684.46
Serviço | 1.4.3.2. | CM 30 | kg | 36343.95 | Imprimação x 1,2 (kg/m²) | 2346.35 | 16742.4 | 3702.22 | 6318.7 | 3206.11 | 4028.17
Serviço | 1.4.3.3. | CAP 50/70 | t | 74 | Faixa B 4,762% Teor e Reperfilagem 6% | 35.78 | - | 17.63 | 19.76 | - | 0.83
Serviço | 1.4.3.4. | CAP 60/85 | t | 293.23 | Faixa C Teor 6¨% | 61.79 | 100.45 | 22.21 | 64.26 | 19.24 | 25.28
Serviço | 1.4.3.5. | TRANSPORTE COM CAMINHÃO TANQUE DE TRANSPORTE DE MATERIAL ASFÁLTICO DE 30000 L, EM VIA URBANA PAVIMENTADA, DMT ATÉ 30KM (UNIDADE: TXKM). AF_07/2020 | TXKM | 12910.87 | Tonx30km | 3247.69 | 3704.26 | 1389.66 | 2905.04 | 709.35 | 954.87
Serviço | 1.4.3.6. | TRANSPORTE COM CAMINHÃO TANQUE DE TRANSPORTE DE MATERIAL ASFÁLTICO DE 30000 L, EM VIA URBANA PAVIMENTADA, ADICIONAL PARA DMT EXCEDENTE A 30 KM (UNIDADE: TXKM). AF_07/2020 | TXKM | 111463.76 | Tonx 259km | 28038.4 | 31980.08 | 11997.39 | 25080.16 | 6124.06 | 8243.67
Nível 2 | 2025-05-01 | Obras Complementares |  | -
Nível 3 | 2001-05-01 | Obras Complementares/Meio Fio |  | -
Serviço | 1.5.1.1. | ESCAVAÇÃO MECANIZADA DE VALA COM PROF. MAIOR QUE 1,5 M E ATÉ 3,0 M(MÉDIA MONTANTE E JUSANTE/UMA COMPOSIÇÃO POR TRECHO), ESCAVADEIRA (0,8 M3), LARG. MENOR QUE 1,5 M, EM SOLO DE 1A CATEGORIA, LOCAIS COM BAIXO NÍVEL DE INTERFERÊNCIA. AF_09/2024 | M3 | 314.16 | Escavação 0,30 x 0,15 / Meio fio | 72.16 | 136.49 | 22.49 | 33.63 | 23.61 | 25.78
Serviço | 1.5.1.2. | ASSENTAMENTO DE GUIA (MEIO-FIO) EM TRECHO RETO, CONFECCIONADA EM CONCRETO PRÉ-FABRICADO, DIMENSÕES 100X15X13X30 CM (COMPRIMENTO X BASE INFERIOR X BASE SUPERIOR X ALTURA). AF_01/2024 | M | 6981.35 | metro linear | 1603.58 | 3033.06 | 499.82 | 747.29 | 524.67 | 572.93
Serviço | 1.5.1.3. | CONSTRUÇÃO DE BASE E SUB-BASE PARA PAVIMENTAÇÃO DE BRITA GRADUADA SIMPLES, COM ESPESSURA DE 15 CM - EXCLUSIVE CARGA E TRANSPORTE. AF_09/2024 | M3 | 157.08 | BGS 0,15x,015 / M.Fio | 36.08 | 68.24 | 11.25 | 16.81 | 11.81 | 12.89
Serviço | 1.5.1.4. | CARGA, MANOBRA E DESCARGA DE SOLOS E MATERIAIS GRANULARES EM CAMINHÃO BASCULANTE 10 M³ - CARGA COM ESCAVADEIRA HIDRÁULICA (CAÇAMBA DE 1,20 M³ / 155 HP) E DESCARGA LIVRE (UNIDADE: M3). AF_07/2020 | M3 | 196.35 | BGS x 1,25 | 45.1 | 85.3 | 14.06 | 21.02 | 14.76 | 16.11
Serviço | 1.5.1.5. | TRANSPORTE COM CAMINHÃO BASCULANTE DE 10 M³, EM VIA URBANA PAVIMENTADA, DMT ATÉ 30 KM (UNIDADE: M3XKM). AF_07/2020 | M3XKM | 2356.21 | BGS x1,25 x 12km | 541.21 | 1023.66 | 168.69 | 252.21 | 177.08 | 193.36
Nível 3 | 2002-05-01 | Obras Complementares/Passeios |  | -
Serviço | 1.5.2.1. | ESCAVAÇÃO MECANIZADA DE VALA COM PROF. MAIOR QUE 1,5 M E ATÉ 3,0 M(MÉDIA MONTANTE E JUSANTE/UMA COMPOSIÇÃO POR TRECHO), ESCAVADEIRA (0,8 M3), LARG. MENOR QUE 1,5 M, EM SOLO DE 1A CATEGORIA, LOCAIS COM BAIXO NÍVEL DE INTERFERÊNCIA. AF_09/2024 | M3 | 1588.08 | área passeio x 0,15 | 358.16 | 682.44 | 112.46 | 197.51 | 115.83 | 121.68
Serviço | 1.5.2.2. | COMPACTAÇÃO MECÂNICA DE SOLO PARA EXECUÇÃO DE RADIER, PISO DE CONCRETO OU LAJE SOBRE SOLO, COM COMPACTADOR DE SOLOS TIPO PLACA VIBRATÓRIA. AF_09/2021 | M2 | 10587.22 |  | 2387.75 | 4549.59 | 749.73 | 1316.76 | 772.17 | 811.22
Serviço | 1.5.2.3. | LASTRO COM MATERIAL GRANULAR, APLICADO EM PISOS OU LAJES SOBRE SOLO, ESPESSURA DE *5 CM*. AF_01/2024 | M3 | 318.15 | Área x 3cm | 72.16 | 136.49 | 22.49 | 39.5 | 23.17 | 24.34
Serviço | 1.5.2.4. | EXECUÇÃO DE PASSEIO (CALÇADA) OU PISO DE CONCRETO COM CONCRETO MOLDADO IN LOCO, USINADO C20, ACABAMENTO CONVENCIONAL, NÃO ARMADO. AF_08/2022 | M3 | 531.58 | Área x 6cm menos área do tátil (m x 0,25) | 120.27 | 227.48 | 37.49 | 67.8 | 38.46 | 40.08
Serviço | 1.5.2.5. | Piso tátil 25x25x2,5cm, com camada de assentamento | M | 6981.35 |  | 1603.58 | 3033.06 | 499.82 | 747.29 | 524.67 | 572.93
Serviço | 1.5.2.6. | CARGA, MANOBRA E DESCARGA DE SOLOS E MATERIAIS GRANULARES EM CAMINHÃO BASCULANTE 10 M³ - CARGA COM ESCAVADEIRA HIDRÁULICA (CAÇAMBA DE 1,20 M³ / 155 HP) E DESCARGA LIVRE (UNIDADE: M3). AF_07/2020 | M3 | 2573.27 |  | 580.8 | 1105.55 | 182.18 | 319.97 | 187.64 | 197.13
Serviço | 1.5.2.7. | TRANSPORTE COM CAMINHÃO BASCULANTE DE 10 M³, EM VIA URBANA PAVIMENTADA, DMT ATÉ 30 KM (UNIDADE: M3XKM). AF_07/2020 | M3XKM | 8646.22 | Bota fora x 1,4 x 2km + lastro x 1,1 x 12km | 1955.37 | 3712.5 | 611.75 | 1074.44 | 630.16 | 662
Nível 2 | 2025-06-01 | Sinalização |  | -
Serviço | 1.6.0.1. | Pintura de faixa com tinta acrílica, emulsionada em água, esp 0,3mm | un | 1593.45 | LFO + LFM + Passeio Virtual | 848.67 | 451.19 | 69.02 | 120.89 | 17.82 | 85.86
Serviço | 1.6.0.2. | Pintura de setas e zebrados com tinta acrílica, emulsionada em água, esp 0,3mm | un | 744.27 | FTP + Retenção | 250.52 | 46.71 | 24 | 335.45 | 24.67 | 62.92
Serviço | 1.6.0.3. | Placa de regulamentação, em aço R1, lado 0,248m | un | 16 |  | 5 |  |  | 8 | 1 | 2
Serviço | 1.6.0.4. | Suporte metálico para placa R1 | un | 83 |  | 20 | 24 | 4 | 23 | 4 | 8
Serviço | 1.6.0.5. | Placa de regulamentação, em aço, D=0,60m | un | 67 |  | 15 | 24 | 4 | 15 | 3 | 6
Serviço | 1.6.0.6. | Tachão refletivo em resina sintética - bidrecional, fornecimento e colocaçãol | unidade | 475 |  | 1: 475
Nível 2 | 2025-07-01 | Desmobilização |  | -
Serviço | 1.7.0.1. | Desmobilização | UNIDADE | 1 | bar: 3
LOTE