## Rua Russa
Trecho 1 a 8
| 2025 | 7805.1 |  | 7805.1
|  | Comprimento | Largura | Total | Valor R$ (m²) | Total R$
1 | Rua Uruguaiana |  |  | 7805.1 | 82.99 | 647745.249
Meio fio com sarjeta
1 m³ | 16
| Concreto Usinado | Lado | Total | m³ de concreto
0
1 | Rua Uruguaiana | 1391 | 1391 | 86.9375
| Pó de brita |  | Área (m²) | m³ de pó de brita | Ton. de pó de brita | 1.6
| 0.12 |  |  | 0 | 0
1 | Rua Uruguaiana |  | 7805.1 | 936.612 | 1498.5792

## Calcadao & Passeio
[10 empty] | 5270 | 5812
Item | Fonte | Código | Descrição | Unidade | Quantidade | Custo Unitário (R$) | BDI (%) | Preço Unitário (R$) | Preço Total (R$) |  | 1206958.68
|  |  | Repaginação Rua Uruguaiana |  |  |  | 24% |  |  | 396000 | 810958.68
1 |  |  | Calçadão de 5,0 m | [6 empty] | 32.81% | 67.19%
1.1 |  |  | Repaginação Passeio Rua Uruguaiana | [6 empty] | RECURSO | CONTRAPARTIDA
1.1.1 | SINAPI | 103689 | FORNECIMENTO E INSTALAÇÃO DE PLACA DE OBRA COM CHAPA GALVANIZADA E ESTRUTURA DE MADEIRA. AF_03/2022_PS | M² | 4.5 | 462.77 | BDI 1 | 573.8348 | 2582.2566 | 1.4764 | 3.0236
1.1.2 | SINAPI | 87298 | ARGAMASSA TRAÇO 1:3 (EM VOLUME DE CIMENTO E AREIA MÉDIA ÚMIDA) PARA CONTRAPISO, PREPARO MECÂNICO COM BETONEIRA 400 L. AF_08/2019 | M³ | 105 | 774.41 | BDI 1 | 960.2684 | 100828.182 | 34.4502 | 70.5498
1.1.3 | COMPOSIÇÃO | 1 | FORNECIMENTO E EXECUÇÃO DE PASSEIO EM PEDRA BASALTO IRREGULAR (7 a 9 CM) COM REJUNTE | M² | 1750 | 123 | BDI 1 | 152.52 | 266910 | 574.1704 | 1175.8296
1.1.4 | SINAPI | 97113 | APLICAÇÃO DE LONA PLÁSTICA PARA EXECUÇÃO DE PAVIMENTOS DE CONCRETO. AF_04/2022 | M² | 312 | 2.77 | BDI 1 | 3.4348 | 1071.6576 | 102.3664 | 209.6336
1.1.5 | COMPOSIÇÃO | 2 | FORNECIMENTO E EXECUÇÃO DE PASSEIO COM PEDRA DOLOMITA Nº3 BRANCA | M³ | 7.8 | 2112.5 | BDI 1 | 2619.5 | 20432.1 | 2.5592 | 5.2408
1.1.6 | COMPOSIÇÃO | 3 | FORNECIMENTO E EXECUÇÃO DE PASSEIO COM PEDRA DOLOMITA Nº2 BRANCA | M³ | 7.8 | 2112.5 | BDI 1 | 2619.5 | 20432.1 | 2.5592 | 5.2408
1.1.7 | COMPOSIÇÃO | 4 | FORNECIMENTO E INSTALAÇÃO DE PISO TÁTIL DIRECIONAL E DE ALERTA EM CONCRETO (20 x 20 x 6 cm) | M² | 178 | 93 | BDI 1 | 115.32 | 20526.96 | 58.4013 | 119.5987
1.1.8 | COMPOSIÇÃO | 5 | EXECUÇÃO DAS RAMPAS DE ACESSIBILIDADE COM CONCRETO FCK=25 MPA TRAÇO 1:2, 2;2, 2, (EM MASSA SECA DE CIMENTO/ AREIA MÉDIA/ SEIXO ROLADO) PREPARO MECÂNICO COM BETONEIRA | M³ | 1.52 | 754.47 | BDI 1 | 935.5428 | 1422.0251 | 0.49871 | 1.0213
1.2 |  |  | VIGAS DE CONTENÇÃO |  |  |  |  | 0 | 0 | 0 | 0
1.2.1 | SINAPI | 92760 | Armação de Pilar ou Viga de Estrutura Convencional de concreto armado utilizando AÇO CA-50 DE 6,3 MM - MONTAGEM. AF_06/2022 | KG | 172 | 17.03 | BDI 1 | 21.1172 | 3632.1584 | 56.4328 | 115.5672
1.2.2 | SINAPI | 96555 | Concretagem de bloco de coroamento ou Viga baldrame, FCK 30 MPA, COM USO DE JERICA - LANÇAMENTO, ADENSAMENTO E ACABAMENTO. AF_01/2024 | M3 | 10 | 946.09 | BDI 1 | 1173.1516 | 11731.516 | 3.281 | 6.719
1.2.3 | SINAPI | 100322 | LASTRO COM MATERIAL GRANULAR (PEDRA BRITADA N.3), APLICADO EM PISOS OU LAJES SOBRE SOLO, ESPESSURA DE *10 CM*. AF_01/2024 | M3 | 1.8 | 200.45 | BDI 1 | 248.558 | 447.4044 | 0.59058 | 1.2094
1.2.4 | SINAPI | 96527 | ESCAVAÇÃO MANUAL PARA BLOCO DE COROAMENTO OU SAPATA (INCLUINDO ESCAVAÇÃO PARA COLOCAÇÃO DE FÔRMAS). AF_01/2024 | M3 | 6.4 | 122.15 | BDI 1 | 151.466 | 969.3824 | 2.0998 | 4.3002
1.3 |  |  | BASES DE CONCRETO PARA ARTESANATOS |  |  |  |  | 0 | 0 | 0 | 0
1.3.1 | SINAPI | 96527 | Escavação manual para bloco de coroamento ou sapata (Incluindo escavação para colocação de fôrmas). AF_01/2024 | M3 | 4.12 | 114.94 | BDI 1 | 142.5256 | 587.2055 | 1.3518 | 2.7682
1.3.2 | SINAPI | 100322 | LASTRO COM MATERIAL GRANULAR (PEDRA BRITADA N.3), APLICADO EM PISOS OU LAJES SOBRE SOLO, ESPESSURA DE *10 CM*. AF_01/2024 | M3 | 0.15 | 168.38 | BDI 1 | 208.7912 | 31.3187 | 0.049215 | 0.10079
1.3.3 | SINAPI | 92760 | ARMAÇÃO DE BLOCO UTILIZANDO AÇO CA-50 DE 10 MM - MONTAGEM. AF_01/2024 | KG | 151.49 | 13.26 | BDI 1 | 16.4424 | 2490.8592 | 49.7035 | 101.7865
1.3.4 | SINAPI | 96555 | CONCRETAGEM DE BLOCO DE COROAMENTO OU VIGA BALDRAME, FCK 30 MPA, COM USO DE JERICA - LANÇAMENTO, ADENSAMENTO E ACABAMENTO. AF_01/2024 | M3 | 1.5 | 693.47 | BDI 1 | 859.9028 | 1289.8542 | 0.49215 | 1.0079
1.4 |  |  | BASES PARA MASTROS DAS BANDEIRAS |  |  |  |  | 0 | 0 | 0 | 0
1.4.1 | SINAPI | 96555 | CONCRETAGEM DE BLOCO DE COROAMENTO OU VIGA BALDRAME, FCK 30 MPA, COM USO DE JERICA - LANÇAMENTO, ADENSAMENTO E ACABAMENTO. AF_01/2024 | M3 | 0.56 | 793.02 | BDI 1 | 983.3448 | 550.6731 | 0.18373 | 0.37627
1.4.2 | SINAPI | 100743 | PINTURA COM TINTA ALQUÍDICA DE ACABAMENTO (ESMALTE SINTÉTICO BRILHANTE) PULVERIZADA SOBRE SUPERFÍCIES METÁLICAS (EXCETO PERFIL) EXECUTADO EM OBRA (02 DEMÃOS). AF_01/2020_PE | M3 | 7.6 | 52.21 | BDI 1 | 64.7404 | 492.027 | 2.4935 | 5.1065
1.5 |  |  | Elétrico: Postes de Luz Ornamentais, Pergolados e Artesanatos de Natal |  |  |  | BDI 1 | 0 | 0 | 0 | 0
1.5.1 | COTAÇÃO | 1 | Caixa de Atendimento FTTH - CTO PARA DIJUNTOR | UNID | 4 | 100 | BDI 1 | 124 | 496 | 1.3124 | 2.6876
1.5.2 | COTAÇÃO | 2 | DIJUNTORES DE 20 AMP | UNID | 8 | 18 | BDI 1 | 22.32 | 178.56 | 2.6248 | 5.3752
1.5.3 | COTAÇÃO | 3 | SUPORTE PARA DIJUNTOR | UNID | 4 | 20 | BDI 1 | 24.8 | 99.2 | 1.3124 | 2.6876
1.5.4 | COTAÇÃO | 4 | TUBO PRÉ ZINCADO 32MMX3 | M | 30 | 49.5 | BDI 1 | 61.38 | 1841.4 | 9.8429 | 20.1571
1.5.5 | COTAÇÃO | 5 | CURVA PRÉ ZINCADA 180º 32MM | UNID | 4 | 12 | BDI 1 | 14.88 | 59.52 | 1.3124 | 2.6876
1.5.6 | COTAÇÃO | 6 | PRESILHA METALICA PARA CINTA PERFURADA | UNID | 20 | 0.57 | BDI 1 | 0.7068 | 14.136 | 6.5619 | 13.4381
1.5.7 | COTAÇÃO | 7 | CINTA PERFURADA | UNID | 28 | 1.59 | BDI 1 | 1.9716 | 55.2048 | 9.1867 | 18.8133
1.5.8 | COTAÇÃO | 8 | LUVAS 32MM PRÉ ZINCADO | UNID | 15 | 4 | BDI 1 | 4.96 | 74.4 | 4.9215 | 10.0785
1.5.9 | COTAÇÃO | 9 | CABO PP 3X6,00M 1KV CORFIO OU SUL | M | 506.26 | 20 | BDI 1 | 24.8 | 12555.248 | 166.1026 | 340.1574
1.5.10 | COTAÇÃO | 10 | ELETRODUTO CORRUGADO PEAD COM FIO GUIA 40MM | UNID | 466.26 | 2.5 | BDI 1 | 3.1 | 1445.406 | 152.9787 | 313.2813
1.5.11 | COTAÇÃO | 11 | CABO PP 2X1,500M 1KV CORFIO OU SUL | M | 93.33 | 6.4 | BDI 1 | 7.936 | 740.6669 | 30.6213 | 62.7087
1.5.12 | COTAÇÃO | 12 | BASE DE FERRO GIRATÓRIA PARA RELÉ COM FOTOCÉLULA | UNID | 4 | 60 | BDI 1 | 74.4 | 297.6 | 1.3124 | 2.6876
1.5.13 | COTAÇÃO | 13 | RELÉ ACIONAMENTO MECANICO ILUMATIC OU EXATRON | UNID | 4 | 55 | BDI 1 | 68.2 | 272.8 | 1.3124 | 2.6876
1.5.14 | COTAÇÃO | 14 | ARANDELAS | UNID | 20 | 650 | BDI 1 | 806 | 16120 | 6.5619 | 13.4381
1.5.15 | COTAÇÃO | 15 | LAMPADA RETRO ARANDELA 220V BULBO LED VINTAGE FILAMENTO BRANCO QUENTE 4W BASE E27 | UNID | 20 | 19 | BDI 1 | 23.56 | 471.2 | 6.5619 | 13.4381
1.5.16 | COTAÇÃO | 16 | LAMPADAS LED PARA OS POSTES 30W BRANCA QUENTE 3.000K BULBO LED VINTAGE FILAMENTO BRANCO QUENTE 4W BASE E27 | UNID | 20 | 15 | BDI 1 | 18.6 | 372 | 6.5619 | 13.4381
1.5.17 | SINAPI | 88247 | Auxiliar de Eletricista com encargos complementares | H | 42.67 | 26.13 | BDI 1 | 32.4012 | 1382.5592 | 13.9999 | 28.6701
1.5.18 | SINAPI | 88264 | Eletricista com encargos complementares | H | 42.67 | 31.45 | BDI 1 | 38.998 | 1664.0447 | 13.9999 | 28.6701
2 |  |  | Quatro (4): PERGOLADOS (3,0 m x 3,0 m x 2,7 m) |  |  |  | BDI 1 | 0 | 0 | 0 | 0
2.1 |  |  | FUNDAÇÃO |  |  |  | BDI 1 | 0 | 0 | 0 | 0
2.1.1 | SINAPI | 100323 | Lastro com Material Granular (Pedra britada N° 3) aplicado em pisos ou lajes sobre bloco, espessura de 10 cm) | M3 | 2.24 | 175.22 | BDI 1 | 217.2728 | 486.6911 | 0.73494 | 1.5051
2.1.2 | SINAPI | 102487 | Concreto Ciclópico FCK = 15 MPA, 30% Pedra de mão em volume real, inclusive lançamento | M3 | 2.12 | 632.35 | BDI 1 | 784.114 | 1662.3217 | 0.69557 | 1.4244
2.2 |  |  | REVESTIMENTO DE PILARES EM PEDRA BASALTO |  |  |  | BDI 1 | 0 | 0 | 0 | 0
2.2.1 | COMPOSIÇÃO |  | Revestimento de Pilares com Pedra Basalto 270 cm de altura x 4 lados (40 x 10 x 10 cm) | Unid | 1536 | 15 | BDI 1 | 18.6 | 28569.6 | 503.9576 | 1032.0424
2.2.2 | SINAPI | 87367 | ARGAMASSA TRAÇO 1:1:6 (EM VOLUME DE CIMENTO, CAL E AREIA MÉDIA ÚMIDA) PARA EMBOÇO/MASSA ÚNICA/ASSENTAMENTO DE ALVENARIA DE VEDAÇÃO, PREPARO MANUAL. AF_08/2019 | M2 | 2.08 | 740.53 | BDI 1 | 918.2572 | 1909.975 | 0.68244 | 1.3976
2.3 |  |  | PILARES (ARMAÇÃO DE AÇO E CONCRETAGEM) |  |  |  | BDI 1 | 0 | 0 | 0 | 0
2.3.1 | COMPOSIÇÃO |  | Fornecimento e instalação de Treliça 4.2 mm com ferro 10 mm e aranha com ferro 10 mm | Unid | 16 | 341 | BDI 1 | 422.84 | 6765.44 | 5.2496 | 10.7504
2.3.2 | SINAPI | 92762 | Armação de Pilar ou Viga de Estrutura Convencional de Concreto Armado utilizando AÇO CA-50 de 10,0 mm | Kg | 92.2 | 10.96 | BDI 1 | 13.5904 | 1253.0349 | 30.2506 | 61.9494
2.3.3 | SINAPI | 103672 | CONCRETAGEM DE PILARES, FCK = 25 MPA, COM USO DE BOMBA - LANÇAMENTO, ADENSAMENTO E ACABAMENTO. AF_02/2022_PS | M³ | 1.728 | 709.4 | BDI 1 | 879.656 | 1520.0456 | 0.56695 | 1.161
2.4 |  |  | COBERTURA COM TELHA TERMO ACÚSTICA |  |  |  | BDI 1 | 0 | 0 | 0 | 0
2.4.1 | COMPOSIÇÃO |  | INSTALAÇÃO E FORNECIMENTO DE MADEIRA ITAUBA DE BITOLA DE 15X8 E BITOLA DE 15X6 NOS PERGOLADOS | UNID | 4 | 11700 | BDI 1 | 14508 | 58032 | 1.3124 | 2.6876
2.4.2 | COMPOSIÇÃO |  | Cobertura em telha termoisolante colonial (0,5 mm e 30 mm de isopor) na cor xx com parafusos, fornecimento e instalação | M² | 86.4 | 117.76 | BDI 1 | 146.0224 | 12616.3354 | 28.3476 | 58.0524
2.4.3 | COMPOSIÇÃO |  | Lambrequins (fornecimento e instalação) | Unid. | 384 | 50.8 | BDI 1 | 62.992 | 24188.928 | 125.9894 | 258.0106
2.5 |  |  | ARTES, POSTES DE LUZ, BANCOS, VASOS |  |  |  | BDI 1 | 0 | 0 | 0 | 0
2.5.1 | COTAÇÃO | 17 | Camponesa russa com 170 cm de altura | Unid. | 1 | 16000 | BDI 1 | 19840 | 19840 | 0.3281 | 0.6719
2.5.2 | COTAÇÃO | 18 | Menina russa carregando Samovar com 140 cm de altura | Unid. | 1 | 12000 | BDI 1 | 14880 | 14880 | 0.3281 | 0.6719
2.5.3 | COTAÇÃO | 19 | Ursa mãe com 170 cm de comprimento | Unid. | 1 | 20000 | BDI 1 | 24800 | 24800 | 0.3281 | 0.6719
2.5.4 | COTAÇÃO | 20 | Urso filhote caminhando com 90 cm de comprimento | Unid. | 2 | 5000 | BDI 1 | 6200 | 12400 | 0.65619 | 1.3438
2.5.5 | COTAÇÃO | 21 | Urso filhote de pé com 90 cm de altura | Unid. | 1 | 5000 | BDI 1 | 6200 | 6200 | 0.3281 | 0.6719
2.5.6 | COTAÇÃO | 22 | Urso com bandoneón 180 cm de altura | Unid. | 1 | 18000 | BDI 1 | 22320 | 22320 | 0.3281 | 0.6719
2.5.7 | COTAÇÃO | 23 | Matrioska: 158,0 cm altura x 79,0 cm de base | Unid. | 1 | 11000 | BDI 1 | 13640 | 13640 | 0.3281 | 0.6719
2.5.8 | COTAÇÃO | 24 | Matrioska: 112,0 cm altura x 48,0 cm de base | Unid. | 1 | 5000 | BDI 1 | 6200 | 6200 | 0.3281 | 0.6719
2.5.9 | COTAÇÃO | 25 | Matrioska: 88,0 cm altura x 36,0 cm de base | Unid. | 1 | 4500 | BDI 1 | 5580 | 5580 | 0.3281 | 0.6719
2.5.10 | COTAÇÃO | 26 | Matrioska: 63,0 cm altura x 24,0 cm de base | Unid. | 1 | 4000 | BDI 1 | 4960 | 4960 | 0.3281 | 0.6719
2.5.11 | COTAÇÃO | 27 | Matrioska: 40,0 cm altura x 18,0 cm de base | Unid. | 1 | 3500 | BDI 1 | 4340 | 4340 | 0.3281 | 0.6719
2.5.12 | COTAÇÃO | 28 | Matrioskas em Silhueta para fotos com 160 cm de altura | Unid. | 2 | 1000 | BDI 1 | 1240 | 2480 | 0.65619 | 1.3438
2.5.13 | COTAÇÃO | 29 | Dançarino Russo 170 cm de altura | Unid. | 1 | 16000 | BDI 1 | 19840 | 19840 | 0.3281 | 0.6719
2.5.14 | COTAÇÃO | 30 | Dançararina Russa 170 cm de altura | Unid. | 1 | 16000 | BDI 1 | 19840 | 19840 | 0.3281 | 0.6719
2.5.15 | COTAÇÃO | 31 | Oratório | Unid. | 1 | 6000 | BDI 2 | 7440 | 7440 | 0.3281 | 0.6719
2.5.16 | COTAÇÃO | 32 | Samovar com 150 cm de altura | Unid. | 1 | 15000 | BDI 1 | 18600 | 18600 | 0.3281 | 0.6719
2.5.17 | COTAÇÃO | 33 | Casa da Sibéria 300 cm x 300 cm x 340 cm (C, L, H c/ telhado) | Unid. | 1 | 45000 | BDI 1 | 55800 | 55800 | 0.3281 | 0.6719
2.5.18 | COTAÇÃO | 34 | Estrutura de cerne de madeira itaúba para Placa de Inauguração | Unid. | 1 | 6100 |  | 7564 | 7564 | 0.3281 | 0.6719
2.5.19 | COTAÇÃO | 35 | Pintura artística de: 1 Samovar, 1 menina carregando samovar, família de 5 matrioskas, casal de dançarinos, camponesa russa. Inclui a criação e/ou adaptação de arte para as esculturas, inclui os materiais: tintas e pincéis, Inclui a aplicação de verniz acrílico após a finalização das pinturas, para garantir maior durabilidade. | Conjunto de artes | 1 | 7820 | BDI 1 | 9696.8 | 9696.8 | 0.3281 | 0.6719
2.5.20 | COTAÇÃO | 36 | MASTRO SIMPLES GALVANIZADO DIAMETRO NOMINAL 2" | M | 72 | 65.51 | BDI 1 | 81.2324 | 5848.7328 | 23.623 | 48.377
2.5.21 | SINAPI | 41388 | Bandeira oficial da Russia com 1,20 m x 0,90 m | Unid. | 18 | 150 | BDI 1 | 186 | 3348 | 5.9058 | 12.0942
2.5.22 | COMPOSIÇÃO |  | Poste Veneza em alumínio fundido, 3,04 m de altura, 108 cm de diâmetro dos braços, 22 cm e base e duas luminárias. | Unid. | 4 | 3108.35 | BDI 1 | 3854.354 | 15417.416 | 1.3124 | 2.6876
2.5.23 | COMPOSIÇÃO |  | Poste Kansas em alumínio fundido, 3,20 m de altura, 84 cm de braço e 28 cm de base | Unid. | 8 | 3654.05 | BDI 1 | 4531.022 | 36248.176 | 2.6248 | 5.3752
2.5.24 | COMPOSIÇÃO |  | Flâmula da Rússia com dimensões de 80 cm x 30 cm, em tecido poliéster, com impressão em ambos os lados, ponta triangular e franja dourada na parte inferior | Unid. | 24 | 90 | BDI 1 | 111.6 | 2678.4 | 7.8743 | 16.1257
2.5.25 | COTAÇÃO | 36 | Conjunto Girassol: 2 Banco Girassol de 120 cm e 1 Mesinha de 70 cm x 43 cm. Madeira ipê, espessura mínima de 2,2 cm, pintados com cetol deck; pés em alumínio fundido, com pintura eletroestática preto brilho. | Unid. | 2 | 4770 | BDI 1 | 5914.8 | 11829.6 | 0.65619 | 1.3438
2.5.26 | COTAÇÃO | 37 | Conjunto Francês: 1 Banco Francês de 150 cm, 2 Poltronas de 65 cm e 1 Mesinha de 70 cm x 43 cm. Madeira ipê, espessura mínima de 2,2 cm, pintados com cetol deck; pés em alumínio fundido, com pintura eletroestática preto brilho. | Unid. | 1 | 4600 | BDI 1 | 5704 | 5704 | 0.3281 | 0.6719
2.5.27 | COTAÇÃO | 38 | Conjunto Lyon: 2 Banco Lyon de 120 cm e Mesinha de 70 cm x 43 cm. Madeira ipê, espessura mínima de 2,2 cm, pintados com cetol deck; pés em alumínio fundido, com pintura eletroestática preto brilho. | Unid. | 1 | 4547 | BDI 1 | 5638.28 | 5638.28 | 0.3281 | 0.6719
3 |  |  | Passeio de 2,50 m |  |  |  | BDI 1 | 0 | 0 | 0 | 0
3.1 |  |  | Repaginação Passeio Rua Uruguaiana |  |  |  | BDI 1 | 0 | 0 | 0 | 0
3.1.1 | SINAPI | 87298 | ARGAMASSA TRAÇO 1:3 (EM VOLUME DE CIMENTO E AREIA MÉDIA ÚMIDA) PARA CONTRAPISO, PREPARO MECÂNICO COM BETONEIRA 400 L. AF_08/2019 | M³ | 48.6 | 774.41 | BDI 1 | 960.2684 | 46669.0442 | 15.9455 | 32.6545
3.1.2 | COMPOSIÇÃO |  | PEDRA BASALTO IRREGULAR | M² | 810 | 123 | BDI 1 | 152.52 | 123541.2 | 265.7589 | 544.2411
3.1.3 | SINAPI | 97113 | APLICAÇÃO DE LONA PLÁSTICA PARA EXECUÇÃO DE PAVIMENTOS DE CONCRETO. AF_04/2022 | M² | 225 | 2.77 | BDI 1 | 3.4348 | 772.83 | 73.8219 | 151.1781
3.1.4 | COMPOSIÇÃO | 2 | FORNECIMENTO E EXECUÇÃO DE PASSEIO COM PEDRA DOLOMITA Nº3 BRANCA | M³ | 5.625 | 2112.5 | BDI 1 | 2619.5 | 14734.6875 | 1.8455 | 3.7795
3.1.5 | COMPOSIÇÃO | 3 | FORNECIMENTO E EXECUÇÃO DE PASSEIO COM PEDRA DOLOMITA Nº2 BRANCA | M³ | 5.625 | 2112.5 | BDI 1 | 2619.5 | 14734.6875 | 1.8455 | 3.7795
3.1.6 | COMPOSIÇÃO | 4 | FORNECIMENTO E INSTALAÇÃO DE PISO TÁTIL DIRECIONAL E DE ALERTA EM CONCRETO (20 x 20 x 6 cm) | M² | 90 | 93 | BDI 1 | 115.32 | 10378.8 | 29.5288 | 60.4712
3.1.7 | COMPOSIÇÃO | 5 | EXECUÇÃO DAS RAMPAS DE ACESSIBILIDADE COM CONCRETO FCK=25 MPA TRAÇO 1:2, 2;2, 2, (EM MASSA SECA DE CIMENTO/ AREIA MÉDIA/ SEIXO ROLADO) PREPARO MECÂNICO COM BETONEIRA | M³ | 1.52 | 754.47 | BDI 1 | 935.5428 | 1422.0251 | 0.49871 | 1.0213
1206958.6763

## Cronograma
Item |  | Total Etapa | 30 Dias | 60 Dias | 90 Dias | 120 Dias | 150 Dias | 180 Dias | 210 Dias | 240 Dias | 270 Dias | 300 Dias | Total Acumulado
1 | Calçadão de 5,0 m | 494567.6257 | 10.48% | 19.26% | 13.17% | 13.17% | 13.17% | 13.17% | 8.779% | 0.04217% | 0.508% | 8.262% | 100% | OK';"FALTA
|  |  | 51810.7587 | 95231.2869 | 65130.7922 | 65130.7922 | 65130.7922 | 65130.7922 | 43420.5281 | 208.54 | 2512.4288 | 40860.9144
1.1 | Repaginação Passeio Rua Uruguaiana | 434205.2813 | 10% | 20% | 15% | 15% | 15% | 15% | 10% |  |  |  | 100% | OK';"FALTA
1.1.1 | FORNECIMENTO E INSTALAÇÃO DE PLACA DE OBRA COM CHAPA GALVANIZADA E ESTRUTURA DE MADEIRA. AF_03/2022_PS | 2582.2566
1.1.2 | ARGAMASSA TRAÇO 1:3 (EM VOLUME DE CIMENTO E AREIA MÉDIA ÚMIDA) PARA CONTRAPISO, PREPARO MECÂNICO COM BETONEIRA 400 L. AF_08/2019 | 100828.182
1.1.3 | FORNECIMENTO E EXECUÇÃO DE PASSEIO EM PEDRA BASALTO IRREGULAR (7 a 9 CM) COM REJUNTE | 266910
1.1.4 | APLICAÇÃO DE LONA PLÁSTICA PARA EXECUÇÃO DE PAVIMENTOS DE CONCRETO. AF_04/2022 | 1071.6576
1.1.5 | FORNECIMENTO E EXECUÇÃO DE PASSEIO COM PEDRA DOLOMITA Nº3 BRANCA | 20432.1
1.1.6 | FORNECIMENTO E EXECUÇÃO DE PASSEIO COM PEDRA DOLOMITA Nº2 BRANCA | 20432.1
1.1.7 | FORNECIMENTO E INSTALAÇÃO DE PISO TÁTIL DIRECIONAL E DE ALERTA EM CONCRETO (20 x 20 x 6 cm) | 20526.96
1.1.8 | EXECUÇÃO DAS RAMPAS DE ACESSIBILIDADE COM CONCRETO FCK=25 MPA TRAÇO 1:2, 2;2, 2, (EM MASSA SECA DE CIMENTO/ AREIA MÉDIA/ SEIXO ROLADO) PREPARO MECÂNICO COM BETONEIRA | 1422.0251
|  |  | 43420.5281 | 86841.0563 | 65130.7922 | 65130.7922 | 65130.7922 | 65130.7922 | 43420.5281 | 0 | 0 | 0
1.2 | VIGAS DE CONTENÇÃO | 16780.4612 | 50% | 50% | [8 empty] | 100% | OK';"FALTA
1.2.1 | Armação de Pilar ou Viga de Estrutura Convencional de concreto armado utilizando AÇO CA-50 DE 6,3 MM - MONTAGEM. AF_06/2022 | 3632.1584
1.2.2 | Concretagem de bloco de coroamento ou Viga baldrame, FCK 30 MPA, COM USO DE JERICA - LANÇAMENTO, ADENSAMENTO E ACABAMENTO. AF_01/2024 | 11731.516
1.2.3 | LASTRO COM MATERIAL GRANULAR (PEDRA BRITADA N.3), APLICADO EM PISOS OU LAJES SOBRE SOLO, ESPESSURA DE *10 CM*. AF_01/2024 | 447.4044
1.2.4 | ESCAVAÇÃO MANUAL PARA BLOCO DE COROAMENTO OU SAPATA (INCLUINDO ESCAVAÇÃO PARA COLOCAÇÃO DE FÔRMAS). AF_01/2024 | 969.3824
|  |  | 8390.2306 | 8390.2306 | 0 | 0 | 0 | 0 | 0 | 0 | 0 | 0
1.3 | BASES DE CONCRETO PARA ARTESANATOS | 4399.2375 | [8 empty] | 50% | 50% | 100% | OK';"FALTA
1.3.1 | Escavação manual para bloco de coroamento ou sapata (Incluindo escavação para colocação de fôrmas). AF_01/2024 | 587.2055
1.3.2 | LASTRO COM MATERIAL GRANULAR (PEDRA BRITADA N.3), APLICADO EM PISOS OU LAJES SOBRE SOLO, ESPESSURA DE *10 CM*. AF_01/2024 | 31.3187
1.3.3 | ARMAÇÃO DE BLOCO UTILIZANDO AÇO CA-50 DE 10 MM - MONTAGEM. AF_01/2024 | 2490.8592
1.3.4 | CONCRETAGEM DE BLOCO DE COROAMENTO OU VIGA BALDRAME, FCK 30 MPA, COM USO DE JERICA - LANÇAMENTO, ADENSAMENTO E ACABAMENTO. AF_01/2024 | 1289.8542
|  |  | 0 | 0 | 0 | 0 | 0 | 0 | 0 | 0 | 2199.6188 | 2199.6188
1.4 | BASES PARA MASTROS DAS BANDEIRAS | 1042.7001 | [7 empty] | 20% | 30% | 50% | 100% | OK';"FALTA
1.4.1 | CONCRETAGEM DE BLOCO DE COROAMENTO OU VIGA BALDRAME, FCK 30 MPA, COM USO DE JERICA - LANÇAMENTO, ADENSAMENTO E ACABAMENTO. AF_01/2024 | 550.6731
1.4.2 | PINTURA COM TINTA ALQUÍDICA DE ACABAMENTO (ESMALTE SINTÉTICO BRILHANTE) PULVERIZADA SOBRE SUPERFÍCIES METÁLICAS (EXCETO PERFIL) EXECUTADO EM OBRA (02 DEMÃOS). AF_01/2020_PE | 492.027
|  |  | 0 | 0 | 0 | 0 | 0 | 0 | 0 | 208.54 | 312.81 | 521.3501
1.5 | Elétrico: Postes de Luz Ornamentais, Pergolados e Artesanatos de Natal | 38139.9455 | [9 empty] | 100% | 100% | OK';"FALTA
1.5.1 | Caixa de Atendimento FTTH - CTO PARA DIJUNTOR | 496
1.5.2 | DIJUNTORES DE 20 AMP | 178.56
1.5.3 | SUPORTE PARA DIJUNTOR | 99.2
1.5.4 | TUBO PRÉ ZINCADO 32MMX3 | 1841.4
1.5.5 | CURVA PRÉ ZINCADA 180º 32MM | 59.52
1.5.6 | PRESILHA METALICA PARA CINTA PERFURADA | 14.136
1.5.7 | CINTA PERFURADA | 55.2048
1.5.8 | LUVAS 32MM PRÉ ZINCADO | 74.4
1.5.9 | CABO PP 3X6,00M 1KV CORFIO OU SUL | 12555.248
1.5.10 | ELETRODUTO CORRUGADO PEAD COM FIO GUIA 40MM | 1445.406
1.5.11 | CABO PP 2X1,500M 1KV CORFIO OU SUL | 740.6669
1.5.12 | BASE DE FERRO GIRATÓRIA PARA RELÉ COM FOTOCÉLULA | 297.6
1.5.13 | RELÉ ACIONAMENTO MECANICO ILUMATIC OU EXATRON | 272.8
1.5.14 | ARANDELAS | 16120
1.5.15 | LAMPADA RETRO ARANDELA 220V BULBO LED VINTAGE FILAMENTO BRANCO QUENTE 4W BASE E27 | 471.2
1.5.16 | LAMPADAS LED PARA OS POSTES 30W BRANCA QUENTE 3.000K BULBO LED VINTAGE FILAMENTO BRANCO QUENTE 4W BASE E27 | 372
1.5.17 | Auxiliar de Eletricista com encargos complementares | 1382.5592
1.5.18 | Eletricista com encargos complementares | 1664.0447
|  |  | 0 | 0 | 0 | 0 | 0 | 0 | 0 | 0 | 0 | 38139.9455
2 | Quatro (4): PERGOLADOS (3,0 m x 3,0 m x 2,7 m) | 500137.7763 | 0% | 0% | 0% | 0% | 7.261% | 7.642% | 16.21% | 23.2% | 20.65% | 25.04% | 100% | OK';"FALTA
|  |  | 0 | 0 | 0 | 0 | 36313.3405 | 38221.0446 | 81060.1026 | 116036.9991 | 103290.414 | 125215.8755
2.1 | FUNDAÇÃO | 32628.5877 | [6 empty] | 20% | 40% | 30% | 10% | 100% | OK';"FALTA
2.1.1 | Lastro com Material Granular (Pedra britada N° 3) aplicado em pisos ou lajes sobre bloco, espessura de 10 cm) | 486.6911
2.1.2 | Concreto Ciclópico FCK = 15 MPA, 30% Pedra de mão em volume real, inclusive lançamento | 1662.3217
2.2 | REVESTIMENTO DE PILARES EM PEDRA BASALTO | 0
2.2.1 | Revestimento de Pilares com Pedra Basalto 270 cm de altura x 4 lados (40 x 10 x 10 cm) | 28569.6
2.2.2 | ARGAMASSA TRAÇO 1:1:6 (EM VOLUME DE CIMENTO, CAL E AREIA MÉDIA ÚMIDA) PARA EMBOÇO/MASSA ÚNICA/ASSENTAMENTO DE ALVENARIA DE VEDAÇÃO, PREPARO MANUAL. AF_08/2019 | 1909.975
|  |  | 0 | 0 | 0 | 0 | 0 | 0 | 6525.7175 | 13051.4351 | 9788.5763 | 3262.8588
2.3 | PILARES (ARMAÇÃO DE AÇO E CONCRETAGEM) | 9538.5204 | [5 empty] | 20% | 20% | 20% | 20% | 20% | 100% | OK';"FALTA
2.3.1 | Fornecimento e instalação de Treliça 4.2 mm com ferro 10 mm e aranha com ferro 10 mm | 6765.44
2.3.2 | Armação de Pilar ou Viga de Estrutura Convencional de Concreto Armado utilizando AÇO CA-50 de 10,0 mm | 1253.0349
2.3.3 | CONCRETAGEM DE PILARES, FCK = 25 MPA, COM USO DE BOMBA - LANÇAMENTO, ADENSAMENTO E ACABAMENTO. AF_02/2022_PS | 1520.0456
|  |  | 0 | 0 | 0 | 0 | 0 | 1907.7041 | 1907.7041 | 1907.7041 | 1907.7041 | 1907.7041
2.4 | COBERTURA COM TELHA TERMO ACÚSTICA | 94837.2634 | [7 empty] | 30% | 20% | 50% | 100% | OK';"FALTA
2.4.1 | INSTALAÇÃO E FORNECIMENTO DE MADEIRA ITAUBA DE BITOLA DE 15X8 E BITOLA DE 15X6 NOS PERGOLADOS | 58032
2.4.2 | Cobertura em telha termoisolante colonial (0,5 mm e 30 mm de isopor) na cor xx com parafusos, fornecimento e instalação | 12616.3354
2.4.3 | Lambrequins (fornecimento e instalação) | 24188.928
|  |  | 0 | 0 | 0 | 0 | 0 | 0 | 0 | 28451.179 | 18967.4527 | 47418.6317
2.5 | ARTES, POSTES DE LUZ, BANCOS, VASOS | 363133.4048 |  |  |  |  | 10% | 10% | 20% | 20% | 20% | 20% | 100% | OK';"FALTA
2.5.1 | Camponesa russa com 170 cm de altura | 19840
2.5.2 | Menina russa carregando Samovar com 140 cm de altura | 14880
2.5.3 | Ursa mãe com 170 cm de comprimento | 24800
2.5.4 | Urso filhote caminhando com 90 cm de comprimento | 12400
2.5.5 | Urso filhote de pé com 90 cm de altura | 6200
2.5.6 | Urso com bandoneón 180 cm de altura | 22320
2.5.7 | Matrioska: 158,0 cm altura x 79,0 cm de base | 13640
2.5.8 | Matrioska: 112,0 cm altura x 48,0 cm de base | 6200
2.5.9 | Matrioska: 88,0 cm altura x 36,0 cm de base | 5580
2.5.10 | Matrioska: 63,0 cm altura x 24,0 cm de base | 4960
2.5.11 | Matrioska: 40,0 cm altura x 18,0 cm de base | 4340
2.5.12 | Matrioskas em Silhueta para fotos com 160 cm de altura | 2480
2.5.13 | Dançarino Russo 170 cm de altura | 19840
2.5.14 | Dançararina Russa 170 cm de altura | 19840
2.5.15 | Oratório | 7440
2.5.16 | Samovar com 150 cm de altura | 18600
2.5.17 | Casa da Sibéria 300 cm x 300 cm x 340 cm (C, L, H c/ telhado) | 55800
2.5.18 | Estrutura de cerne de madeira itaúba para Placa de Inauguração | 7564
2.5.19 | Pintura artística de: 1 Samovar, 1 menina carregando samovar, família de 5 matrioskas, casal de dançarinos, camponesa russa. Inclui a criação e/ou adaptação de arte para as esculturas, inclui os materiais: tintas e pincéis, Inclui a aplicação de verniz acrílico após a finalização das pinturas, para garantir maior durabilidade. | 9696.8
2.5.20 | MASTRO SIMPLES GALVANIZADO DIAMETRO NOMINAL 2" | 5848.7328
2.5.21 | Bandeira oficial da Russia com 1,20 m x 0,90 m | 3348
2.5.22 | Poste Veneza em alumínio fundido, 3,04 m de altura, 108 cm de diâmetro dos braços, 22 cm e base e duas luminárias. | 15417.416
2.5.23 | Poste Kansas em alumínio fundido, 3,20 m de altura, 84 cm de braço e 28 cm de base | 36248.176
2.5.24 | Flâmula da Rússia com dimensões de 80 cm x 30 cm, em tecido poliéster, com impressão em ambos os lados, ponta triangular e franja dourada na parte inferior | 2678.4
2.5.25 | Conjunto Girassol: 2 Banco Girassol de 120 cm e 1 Mesinha de 70 cm x 43 cm. Madeira ipê, espessura mínima de 2,2 cm, pintados com cetol deck; pés em alumínio fundido, com pintura eletroestática preto brilho. | 11829.6
2.5.26 | Conjunto Francês: 1 Banco Francês de 150 cm, 2 Poltronas de 65 cm e 1 Mesinha de 70 cm x 43 cm. Madeira ipê, espessura mínima de 2,2 cm, pintados com cetol deck; pés em alumínio fundido, com pintura eletroestática preto brilho. | 5704
2.5.27 | Conjunto Lyon: 2 Banco Lyon de 120 cm e Mesinha de 70 cm x 43 cm. Madeira ipê, espessura mínima de 2,2 cm, pintados com cetol deck; pés em alumínio fundido, com pintura eletroestática preto brilho. | 5638.28
|  |  | 0 | 0 | 0 | 0 | 36313.3405 | 36313.3405 | 72626.681 | 72626.681 | 72626.681 | 72626.681
3 | Passeio de 2,50 m | 212253.2743 | 20% | 15% | 15% | 15% | 15% | 20% |  |  |  |  | 100% | OK';"FALTA
3.1 | Repaginação Passeio Rua Uruguaiana | 212253.2743
3.1.1 | ARGAMASSA TRAÇO 1:3 (EM VOLUME DE CIMENTO E AREIA MÉDIA ÚMIDA) PARA CONTRAPISO, PREPARO MECÂNICO COM BETONEIRA 400 L. AF_08/2019 | 46669.0442
3.1.2 | PEDRA BASALTO IRREGULAR | 123541.2
3.1.3 | APLICAÇÃO DE LONA PLÁSTICA PARA EXECUÇÃO DE PAVIMENTOS DE CONCRETO. AF_04/2022 | 772.83
3.1.4 | FORNECIMENTO E EXECUÇÃO DE PASSEIO COM PEDRA DOLOMITA Nº3 BRANCA | 14734.6875
3.1.5 | FORNECIMENTO E EXECUÇÃO DE PASSEIO COM PEDRA DOLOMITA Nº2 BRANCA | 14734.6875
3.1.6 | FORNECIMENTO E INSTALAÇÃO DE PISO TÁTIL DIRECIONAL E DE ALERTA EM CONCRETO (20 x 20 x 6 cm) | 10378.8
3.1.7 | EXECUÇÃO DAS RAMPAS DE ACESSIBILIDADE COM CONCRETO FCK=25 MPA TRAÇO 1:2, 2;2, 2, (EM MASSA SECA DE CIMENTO/ AREIA MÉDIA/ SEIXO ROLADO) PREPARO MECÂNICO COM BETONEIRA | 1422.0251
|  |  | 42450.6549 | 31837.9911 | 31837.9911 | 31837.9911 | 31837.9911 | 42450.6549 | 0 | 0 | 0 | 0
|  | Porcentagem mensal | 7.81% | 10.53% | 8.034% | 8.034% | 11.04% | 12.08% | 10.31% | 9.631% | 8.766% | 13.76%
|  | Custo Mensal | 94261.4136 | 127069.278 | 96968.7833 | 96968.7833 | 133282.1238 | 145802.4916 | 124480.6307 | 116245.5392 | 105802.8428 | 166076.7899
|  | Porcentagem Acumulada | 7.81% | 18.34% | 26.37% | 34.41% | 45.45% | 57.53% | 67.84% | 77.47% | 86.24% | 100%
|  | Custo Acumulado | 94261.4136 | 221330.6916 | 318299.4749 | 415268.2582 | 548550.3821 | 694352.8737 | 818833.5044 | 935079.0436 | 1040881.8864 | 1206958.6763
| Total: | 1206958.6763
1206958.6763