## Orçamento
OBRA: IMPLANTAÇÃO DE INFRAESTRUTURA DO LOTEAMENTO INDUSTRIAL |  |  |  | BDI:
LOCAL: DISTRITO INDUSTRIAL, ERECHIM |  |  |  | Data Base: Não Desonerada
PROPRIETÁRIO: PREFEITURA MUNICIPAL DE ERECHIM / RS
PLANILHA ORÇAMENTÁRIA
ITEM | REFERÊNCIA | CÓDIGO | DESCRIÇÃO | UNID. | DMT / ESP. | QUANT. | CUSTO UNIT. | BDI | PREÇO UNIT. | PREÇO TOTAL
1 | SERVIÇOS PRELIMINARES E GERAIS
1.1 | Composição | MOB | MOBILIZAÇÃO E DESMOBILIZAÇÃO DE EQUIPES E EQUIPAMENTOS | UNID. |  | 1
1.2 | Composição | 2 | LOCAÇÃO DE PAVIMENTAÇÃO | M |  | 637.39
1.3 | Composição | ADM | ADMINISTRAÇÃO LOCAL DE OBRA | VB |  | 6
1.4 | SICRO | 5213572 | Placa em aço - película III + III - fornecimento e implantação | m² |  | 6
1.5 | SICRO | 5213353 | Suporte polimérico ecológico maciço colapsível retangular de 7 x 15 cm para placa de sinalização - fornecimento e implantação | un |  | 2
TOTAL DO ITEM 1
2 | IMPLANTAÇÃO DE DRENAGEM
2.1 | BSTC
2.1.1 | SICRO | 4805762 | Escavação mecânica de vala em material de 2ª categoria | m³ |  | 2750.539
2.1.2 | SICRO | 5915407 | Carga, manobra e descarga de agregados ou solos em caminhão basculante de 10 m³ - carga com carregadeira de 3,40 m³ e descarga livre | t |  | 4400.86
2.1.3 | SICRO | 4915608 | Regularização de taludes e valas com soquete vibratório | m² |  | 1181.9
2.1.4 | SICRO | 2003850 | Lastro de brita comercial compactado com soquete vibratório - espalhamento manual | m³ |  | 118.19
2.1.5 | SICRO | 5915407 | Carga, manobra e descarga de agregados ou solos em caminhão basculante de 10 m³ - carga com carregadeira de 3,40 m³ e descarga livre | t |  | 189.1
2.1.6 | SICRO | 5914389 | Transporte com caminhão basculante de 10 m³ - rodovia pavimentada | tkm | 9.6 | 1815.3984
2.1.7 | SICRO | 804021 | Corpo de BSTC D = 0,60 m PA1 - areia, brita e pedra de mão comerciais | m |  | 220
2.1.8 | SICRO | 804029 | Corpo de BSTC D = 0,80 m PA1 - areia, brita e pedra de mão comerciais | m |  | 223
2.1.9 | SICRO | 804037 | Corpo de BSTC D = 1,00 m PA1 - areia, brita e pedra de mão comerciais | m |  | 110
2.1.10 | SICRO | 804045 | Corpo de BSTC D = 1,20 m PA1 - areia, brita e pedra de mão comerciais | m |  | 184.5
2.1.11 | SICRO | 5914614 | Transporte com caminhão carroceria com capacidade de 7 t e com guindauto com capacidade de elevação de 6,2 t - rodovia pavimentada | tkm |  | 26766.09
2.1.12 | SICRO | 4815671 | Reaterro e compactação com soquete vibratório | m³ |  | 2281.389
2.1.13 | SICRO | 5915407 | Carga, manobra e descarga de agregados ou solos em caminhão basculante de 10 m³ - carga com carregadeira de 3,40 m³ e descarga livre | t |  | 750.64
2.1.14 | SICRO | 5914359 | Transporte com caminhão basculante de 10 m³ - rodovia em leito natural | tkm | 0.4 | 300.26
2.1.15 | SICRO | 4413984 | Regularização de bota-fora com espalhamento e compactação | m³ |  | 469.15
2.1.16 | SICRO | 2003459 | Dissipador de energia - DEB 360-414 - areia, brita e pedra de mão comerciais | un |  | 1
2.2 | CAIXAS
2.2.1 | SICRO | 4805762 | Escavação mecânica de vala em material de 2ª categoria | m³ |  | 60.4344
2.2.2 | SICRO | 5914351 | Carga, manobra e descarga de agregados ou solos em caminhão basculante de 14 m³ - carga com carregadeira de 3,40 m³ e descarga livre | t |  | 96.7
2.2.3 | SICRO | 4915608 | Regularização de taludes e valas com soquete vibratório | m² |  | 30.16
2.2.4 | SICRO | 2003850 | Lastro de brita comercial compactado com soquete vibratório - espalhamento manual | m³ |  | 3.02
2.2.5 | SICRO | 5915407 | Carga, manobra e descarga de agregados ou solos em caminhão basculante de 10 m³ - carga com carregadeira de 3,40 m³ e descarga livre | t |  | 4.832
2.2.6 | SICRO | 5914389 | Transporte com caminhão basculante de 10 m³ - rodovia pavimentada | tkm | 9.6 | 46.3872
2.2.7 | SICRO | 4815671 | Reaterro e compactação com soquete vibratório | m³ |  | 48.802
2.2.8 | SICRO | 5915407 | Carga, manobra e descarga de agregados ou solos em caminhão basculante de 10 m³ - carga com carregadeira de 3,40 m³ e descarga livre | t |  | 18.61
2.2.9 | SICRO | 5914359 | Transporte com caminhão basculante de 10 m³ - rodovia em leito natural | tkm | 0.4 | 7.44
2.2.10 | Composição | 5 | CAIXA COLETORA BOCA DE LOBO MED. INT. 1,00X1,00M H ATÉ 2,00M - EM ALVENARIA, TAMPA DE CONCRETO E GUIA CHAPÉU | UNID. |  | 10
2.2.11 | Composição | 6 | CAIXA COLETORA BOCA DE LOBO MED. INT. 1,20X1,20M H ATÉ 2,00M - EM ALVENARIA, TAMPA DE CONCRETO E GUIA CHAPÉU | UNID. |  | 5
2.2.12 | Composição | 7 | CAIXA COLETORA BOCA DE LOBO MED. INT. 1,40X1,40M H ATÉ 2,50M - EM ALVENARIA, TAMPA DE CONCRETO E GUIA CHAPÉU | UNID. |  | 4
2.2.13 | Composição | 8 | CAIXA COLETORA BOCA DE LOBO MED. INT. 1,60X1,60M H ATÉ 2,50M - EM ALVENARIA, TAMPA DE CONCRETO E GUIA CHAPÉU | UNID. |  | 2
2.2.14 | SICRO | 2003377 | Meio-fio de concreto - MFC 05 - areia e brita comerciais - fôrma de madeira | m |  | 1237
TOTAL DO ITEM 2
3 | IMPLANTAÇÃO DE INFRAESTRUTURA - CONCESSIONÁRIA DE SANEAMENTO CORSAN/AEGEA
3.1 | ABASTECIMENTO DE ÁGUA - DISTRIBUIÇÃO
3.1.1 | BASE CORSAN-AEGEA - IPCA | 02.04.01.10 | Locação para obras de condutos forçados | m |  | 1166.625
3.1.2 | SICRO | 4805762 | Escavação mecânica de vala em material de 2ª categoria | m³ |  | 1804.8195
3.1.3 | SICRO | 5914351 | Carga, manobra e descarga de agregados ou solos em caminhão basculante de 14 m³ - carga com carregadeira de 3,40 m³ e descarga livre | t |  | 2887.7112
3.1.4 | SICRO | 4915608 | Regularização de taludes e valas com soquete vibratório | m² |  | 1640.745
3.1.5 | SICRO | 2003850 | Lastro de brita comercial compactado com soquete vibratório - espalhamento manual | m³ |  | 164.0745
3.1.6 | SICRO | 5915407 | Carga, manobra e descarga de agregados ou solos em caminhão basculante de 10 m³ - carga com carregadeira de 3,40 m³ e descarga livre | t |  | 262.52
3.1.7 | SICRO | 5914389 | Transporte com caminhão basculante de 10 m³ - rodovia pavimentada | tkm |  | 2520.1843
3.1.8 | SINAPI | 105328 | ASSENTAMENTO E FORNECIMENTO DE TUBO DE PVC PBA PARA REDE DE ÁGUA, DN 75, JUNTA ELÁSTICA INTEGRADA, INSTALADO EM LOCAL COM NÍVEL BAIXO DE INTERFERÊNCIAS (INCLUI FORNECIMENTO). AF_05/2024 | UN | CLASSE 15 | 194.4375
3.1.9 | SICRO | 5914614 | Transporte com caminhão carroceria com capacidade de 7 t e com guindauto com capacidade de elevação de 6,2 t - rodovia pavimentada | tkm |  | 1570.54
3.1.10 | BASE CORSAN-AEGEA - IPCA | 18.20.07.07 | Curva 90° com bolsas em ferro fundido para tubo PVC PBA DN 75 com anel | unid |  | 13
3.1.11 | Mercado | PAM Saint Gobain | ASSENTAMENTO E FORNECIMENTO DE TÊ EM FERRO FUNDIDO DÚCTIL (KLIKPVCZ ) PARA PVC PBA DN 75 PARA REDE AGUA, JUNTA ELÁSTICA INTEGRADA | unid |  | 1
3.1.12 | SINAPI | 102486 | CONCRETO FCK = 15MPA, TRAÇO 1:3,4:3,4 (EM MASSA SECA DE CIMENTO/ AREIA MÉDIA/ SEIXO ROLADO) - PREPARO MANUAL. AF_05/2021 | M3 |  | 7
3.1.13 | SICRO | M1135 | Pó de pedra | m³ |  | 315.1
3.1.14 | SICRO | 5915407 | Carga, manobra e descarga de agregados ou solos em caminhão basculante de 10 m³ - carga com carregadeira de 3,40 m³ e descarga livre | t |  | 630.2
3.1.15 | SICRO | 5914389 | Transporte com caminhão basculante de 10 m³ - rodovia pavimentada | tkm |  | 6049.92
3.1.16 | SINAPI | 93382 | REATERRO MANUAL DE VALAS, COM COMPACTADOR DE SOLOS DE PERCUSSÃO. AF_08/2023 | M3 |  | 315.1
3.1.17 | SICRO | 4815671 | Reaterro e compactação com soquete vibratório | m³ |  | 962.4675
3.1.18 | Mercado | PAM Saint Gobain | REGISTRO GAVETA - PN 10 - PARA PVC DN 75 |  |  | 2
3.1.19 | Mercado | PAM Saint Gobain | REGISTRO DE DESCARGA - PN 10 - PARA PVC DN 75 |  |  | 1
3.1.20 | Mercado | PAM Saint Gobain | HIDRANTE PARA DN 75 |  |  | 1
3.1.21 | BASE CORSAN-AEGEA - IPCA | 02.04.02.10 | Cadastro e desenho para obras de condutos forçados | m |  | 1166.625
TOTAL DO ITEM 3.1
3.2 | ABASTECIMENTO DE ÁGUA - RESERVATÓRIO
3.2.1 | SICRO | 5503041 | Compactação de aterros a 100% do Proctor intermediário | m³ |  | 646.5
TOTAL DO ITEM 3.2
3.3 | REDE DE ESGOTAMENTO SANITÁRIO
3.3.1 | SICRO | 02.04.01.20 | Locação e nivelamento para obras de condutos livres | m |  | 606.4
3.3.2 | SICRO | 02.04.02.20 | Cadastro e desenho para obras de condutos livres | m |  | 930.9
3.3.3 | SICRO | 4805762 | Escavação mecânica de vala em material de 2ª categoria | m³ |  | 1782.2315
3.3.4 | SICRO | 5914351 | Carga, manobra e descarga de agregados ou solos em caminhão basculante de 14 m³ - carga com carregadeira de 3,40 m³ e descarga livre | t |  | 2851.5704
3.3.5 | SICRO | 4915608 | Regularização de taludes e valas com soquete vibratório | m² |  | 974.97
3.3.6 | SICRO | 2003850 | Lastro de brita comercial compactado com soquete vibratório - espalhamento manual | m³ |  | 97.531
3.3.7 | SICRO | 5915407 | Carga, manobra e descarga de agregados ou solos em caminhão basculante de 10 m³ - carga com carregadeira de 3,40 m³ e descarga livre | t |  | 156.05
3.3.8 | SICRO | 5914389 | Transporte com caminhão basculante de 10 m³ - rodovia pavimentada | tkm | 9.6 | 1462.1762
3.3.9 | SICRO | M1135 | Pó de pedra | m³ |  | 304.8
3.3.10 | SICRO | 5915407 | Carga, manobra e descarga de agregados ou solos em caminhão basculante de 10 m³ - carga com carregadeira de 3,40 m³ e descarga livre | t |  | 609.6
3.3.11 | SICRO | 5914389 | Transporte com caminhão basculante de 10 m³ - rodovia pavimentada | tkm |  | 4681.728
3.3.12 | SINAPI | 93382 | REATERRO MANUAL DE VALAS, COM COMPACTADOR DE SOLOS DE PERCUSSÃO. AF_08/2023 | M3 |  | 304.8
3.3.13 | SINAPI | 90701 | TUBO DE PVC CORRUGADO DE DUPLA PAREDE PARA REDE COLETORA DE ESGOTO, DN 150 MM, JUNTA ELÁSTICA - FORNECIMENTO E ASSENTAMENTO. AF_01/2021 | M |  | 606.4
3.3.14 | SINAPI | 90694 | TUBO DE PVC PARA REDE COLETORA DE ESGOTO DE PAREDE MACIÇA, DN 100 MM, JUNTA ELÁSTICA - FORNECIMENTO E ASSENTAMENTO. AF_01/2021 | M |  | 324.5
3.3.15 | SICRO | 5914614 | Transporte com caminhão carroceria com capacidade de 7 t e com guindauto com capacidade de elevação de 6,2 t - rodovia pavimentada | tkm | 9.6 | 1919.05
3.3.16 | SICRO | 4815671 | Reaterro e compactação com soquete vibratório | m³ |  | 1251.7525
3.3.17 | SINAPI | 97978 | BASE PARA POÇO DE VISITA CIRCULAR PARA ESGOTO, EM CONCRETO PRÉ-MOLDADO, DIÂMETRO INTERNO = 0,80 M, PROFUNDIDADE = 1,35 M, EXCLUINDO TAMPÃO. AF_12/2020 | UN |  | 9
3.3.18 | SINAPI | 97983 | ACRÉSCIMO PARA POÇO DE VISITA CIRCULAR PARA ESGOTO, EM CONCRETO PRÉ-MOLDADO, DIÂMETRO INTERNO = 1 M. AF_12/2020 | M |  | 5.72
3.3.19 | SINAPI | 90725 | JUNTA ARGAMASSADA ENTRE TUBO DN 150 MM E O POÇO DE VISITA/ CAIXA DE CONCRETO OU ALVENARIA EM REDES DE ESGOTO. AF_01/2021 | UN |  | 20
3.3.20 | SINAPI | 90724 | JUNTA ARGAMASSADA ENTRE TUBO DN 100 MM E O POÇO DE VISITA/ CAIXA DE CONCRETO OU ALVENARIA EM REDES DE ESGOTO. AF_01/2021 | UN |  | 32
3.3.21 | BASE CORSAN-AEGEA - IPCA | 18.15.01.02 | Tampão para PV circular DN 600 MM em ferro fundido dúctil, com capacidade de carga de 40toneladas, classe 400, articulado, com travamento automático, anéis anti-ruído e antivibração e sistema anti-furto da tampa. Superfície da tampa com grafia impressa “ESGOTO SANITÁRIO“, “CORSAN” e o ano da fabricação. | unidade |  | 9
3.3.22 | BASE CORSAN-AEGEA - IPCA | 18.15.02.01 | Tampão para Inspeções Tubulares (IT’s) circular DN 230 mm em ferro fundido dúctil, com capacidade de carga de 25 toneladas, classe 250, com corrente e travamento. Superfície da tampa com grafia impressa “ESGOTO SANITÁRIO“, “CORSAN” e o ano da fabricação. | unidade |  | 2
3.3.23 | BASE CORSAN-AEGEA - IPCA | 18.05.09.10 | Kit TIL de ligação predial de PVC, JE, DN 100x100x100 MM (tubo coletor+TIL+copo e tampa de concreto) | unidade |  | 32
3.3.24 | SINAPI | 104063 | CURVA LONGA, 45 GRAUS, PVC OCRE, JUNTA ELÁSTICA, DN 100 MM, PARA COLETOR PREDIAL DE ESGOTO. AF_06/2022 | UN |  | 32
3.3.25 | SINAPI | 104076 | SELIM, PVC OCRE, COM TRAVA, DN 125 X 100 MM OU 150 X 100 MM, PARA COLETOR PREDIAL DE ESGOTO. AF_06/2022 | UN |  | 32
TOTAL DO ITEM 3.3
TOTAL DO ITEM 3
4 | IMPLANTAÇÃO DE PAVIMENTO EM CONCRETO BETUMINOSO USINADO À QUENTE
4.1 | RUA A
4.1.1 | SICRO | 4011209 | Regularização do subleito - 100% Proctor intermediário | m² |  | 6579.339
4.1.2 | SICRO | 4011279 | Base ou sub-base de macadame seco com brita comercial - 100% Proctor modificado | m³ | 0.2 | 1353.66
4.1.3 | SICRO | 5915407 | Carga, manobra e descarga de agregados ou solos em caminhão basculante de 10 m³ - carga com carregadeira de 3,40 m³ e descarga livre | t |  | 3181.1
4.1.4 | SICRO | 5914389 | Transporte com caminhão basculante de 10 m³ - rodovia pavimentada | tkm | 9.6 | 30538.5696
4.1.5 | SICRO | 4011276 | Base ou sub-base de brita graduada com brita comercial - 100% Proctor modificado | m³ | 0.16 | 1062.58
4.1.6 | SICRO | 5915407 | Carga, manobra e descarga de agregados ou solos em caminhão basculante de 10 m³ - carga com carregadeira de 3,40 m³ e descarga livre | t |  | 2603.32
4.1.7 | SICRO | 5914389 | Transporte com caminhão basculante de 10 m³ - rodovia pavimentada | tkm | 9.6 | 24991.8816
4.1.8 | SICRO | 4011352 | Imprimação com emulsão asfáltica | m² |  | 6488.5
4.1.9 | SICRO | 4011353 | Pintura de ligação | m² |  | 6488.5
4.1.10 | SICRO | 4011463 | Concreto asfáltico - faixa C-12,5 - areia e brita comerciais | t |  | 827.28
4.1.11 | SICRO | 5914651 | Carga, manobra e descarga de agregados ou solos em caminhão basculante de 10 m³ - carga com carregadeira de 3,40 m³ (exclusa) e descarga em distribuidor autopropelido | t |  | 827.28
4.1.12 | SICRO | 5914389 | Transporte com caminhão basculante de 10 m³ - rodovia pavimentada | tkm | 9 | 7941.888
AQUISIÇÃO E TRANSPORTE DE LIGANTES ASFÁLTICOS
4.1.13 | BINÔMIO ASFALTOS |  | Asfalto diluído de petróleo - CM-30 |  | 0.0012 | 7.79
4.1.14 | BINÔMIO ASFALTOS |  | Emulsão asfáltica - RR-1C |  | 0.00045 | 2.92
4.1.15 | BINÔMIO ASFALTOS |  | Cimento asfáltico de petróleo - CAP 50/70 |  | 0.052 | 43.02
TOTAL DO ITEM RUA A
4.2 | RUA B
4.2.1 | SICRO | 4011209 | Regularização do subleito - 100% Proctor intermediário | m² |  | 1345.8214
4.2.2 | SICRO | 4011279 | Base ou sub-base de macadame seco com brita comercial - 100% Proctor modificado | m³ | 0.2 | 277.8
4.2.3 | SICRO | 5915407 | Carga, manobra e descarga de agregados ou solos em caminhão basculante de 10 m³ - carga com carregadeira de 3,40 m³ e descarga livre | t |  | 652.83
4.2.4 | SICRO | 5914389 | Transporte com caminhão basculante de 10 m³ - rodovia pavimentada | tkm | 9.6 | 6267.168
4.2.5 | SICRO | 4011276 | Base ou sub-base de brita graduada com brita comercial - 100% Proctor modificado | m³ | 0.16 | 217.59
4.2.6 | SICRO | 5915407 | Carga, manobra e descarga de agregados ou solos em caminhão basculante de 10 m³ - carga com carregadeira de 3,40 m³ e descarga livre | t |  | 533.1
4.2.7 | SICRO | 5914389 | Transporte com caminhão basculante de 10 m³ - rodovia pavimentada | tkm | 9.6 | 5117.7168
4.2.8 | SICRO | 4011351 | Imprimação com asfalto diluído | m² |  | 1327.24
4.2.9 | SICRO | 4011353 | Pintura de ligação | m² |  | 1327.24
4.2.10 | SICRO | 4011463 | Concreto asfáltico - faixa C-12,5 - areia e brita comerciais | t |  | 169.22
4.2.11 | SICRO | 5914649 | Carga, manobra e descarga de mistura betuminosa a quente em caminhão basculante de 10 m³ - carga em usina de asfalto 100/140 t/h e descarga em vibroacabadora | t |  | 169.22
4.2.12 | SICRO | 5914389 | Transporte com caminhão basculante de 10 m³ - rodovia pavimentada | tkm | 9.6 | 1624.51
AQUISIÇÃO E TRANSPORTE DE LIGANTES ASFÁLTICOS
4.2.13 | BINÔMIO ASFALTOS |  | Asfalto diluído de petróleo - CM-30 |  | 0.0012 | 1.59
4.2.14 | BINÔMIO ASFALTOS |  | Emulsão asfáltica - RR-1C |  | 0.00045 | 0.6
4.2.15 | BINÔMIO ASFALTOS |  | Cimento asfáltico de petróleo - CAP 50/70 |  | 0.052 | 8.8
TOTAL DO ITEM RUA B
4.3 | RUA C
4.3.1 | SICRO | 4011209 | Regularização do subleito - 100% Proctor intermediário | m² |  | 1277.7921
4.3.2 | SICRO | 4011279 | Base ou sub-base de macadame seco com brita comercial - 100% Proctor modificado | m³ | 0.2 | 264.2
4.3.3 | SICRO | 5915407 | Carga, manobra e descarga de agregados ou solos em caminhão basculante de 10 m³ - carga com carregadeira de 3,40 m³ e descarga livre | t |  | 620.87
4.3.4 | SICRO | 5914389 | Transporte com caminhão basculante de 10 m³ - rodovia pavimentada | tkm | 9.6 | 5960.352
4.3.5 | SICRO | 4011276 | Base ou sub-base de brita graduada com brita comercial - 100% Proctor modificado | m³ | 0.16 | 206.71
4.3.6 | SICRO | 5915407 | Carga, manobra e descarga de agregados ou solos em caminhão basculante de 10 m³ - carga com carregadeira de 3,40 m³ e descarga livre | t |  | 506.44
4.3.7 | SICRO | 5914389 | Transporte com caminhão basculante de 10 m³ - rodovia pavimentada | tkm | 9.6 | 4861.8192
4.3.8 | SICRO | 4011351 | Imprimação com asfalto diluído | m² |  | 1260.15
4.3.9 | SICRO | 4011353 | Pintura de ligação | m² |  | 1260.15
4.3.10 | SICRO | 4011463 | Concreto asfáltico - faixa C-12,5 - areia e brita comerciais | t |  | 160.67
4.3.11 | SICRO | 5914649 | Carga, manobra e descarga de mistura betuminosa a quente em caminhão basculante de 10 m³ - carga em usina de asfalto 100/140 t/h e descarga em vibroacabadora | t |  | 160.67
4.3.12 | SICRO | 5914389 | Transporte com caminhão basculante de 10 m³ - rodovia pavimentada | tkm | 9.6 | 1542.43
AQUISIÇÃO E TRANSPORTE DE LIGANTES ASFÁLTICOS
4.3.13 | BINÔMIO ASFALTOS |  | Asfalto diluído de petróleo - CM-30 |  | 0.0012 | 1.51
4.3.14 | BINÔMIO ASFALTOS |  | Emulsão asfáltica - RR-1C |  | 0.00045 | 0.57
4.3.15 | BINÔMIO ASFALTOS |  | Cimento asfáltico de petróleo - CAP 50/70 |  | 0.052 | 8.35
TOTAL DO ITEM RUA C
TOTAL DO ITEM 4
5 | SINALIZAÇÃO VIÁRIA
5.1 | SICRO | 5213401 | Pintura de faixa com tinta acrílica - espessura de 0,6 mm | m² |  | 46.85
5.2 | SICRO | 5213405 | Pintura de setas e zebrados com tinta acrílica - espessura de 0,6 mm | m² |  | 163.2
5.3 | SICRO | 5213464 | Placa A-32B | un |  | 4
5.4 | SICRO | 5213464 | Placa R-1 | un |  | 6
5.5 | SICRO | 5213857 | Suporte metálico galvanizado para placa de regulamentação - R1 - lado de 0,414 m - fornecimento e implantação | un |  | 30
TOTAL DO ITEM 5
6 | SERVIÇOS FINAIS
6.1 | SICRO | 4413984 | Regularização de bota-fora com espalhamento e compactação | m³ |  | 3824.4
6.2 | SICRO | 2003850 | Lastro de brita comercial compactado com soquete vibratório - espalhamento manual | m³ |  | 382.44
6.3 | SICRO | 5915407 | Carga, manobra e descarga de agregados ou solos em caminhão basculante de 10 m³ - carga com carregadeira de 3,40 m³ e descarga livre | t |  | 611.9
6.4 | SICRO | 5914389 | Transporte com caminhão basculante de 10 m³ - rodovia pavimentada | tkm | 9.6 | 5874.28
6.5 | SINAPI | 94990 | EXECUÇÃO DE PASSEIO (CALÇADA) OU PISO DE CONCRETO COM CONCRETO MOLDADO IN LOCO, FEITO EM OBRA, ACABAMENTO CONVENCIONAL, NÃO ARMADO. AF_08/2022 | M3 |  | 201.59
6.6 | SICRO | 4413200 | Plantio de grama comercial em placas | m² |  | 944.54
6.7 | Composição | 9 | ACESSO A CADEIRANTES - REBAIXO TOTAL | UNID. |  | 12
6.8 | Composição | 10 | CERCAMENTO "FECHAMENTO 01" - CERCA COM MOURÕES DE CONCRETO, SEÇÃO "T" PONTA INCLINADA, 10X10 CM, ESPAÇAMENTO DE 2,5 M, CRAVADOS 0,5 M, COM 5 FIOS DE OVALADO 15X17 - FORNECIMENTO E INSTALAÇÃO. | UNID. |  | 754.15
6.9 | Composição | 3 | LIMPEZA FINAL DE OBRA | M2 |  | 21674.16
TOTAL DO ITEM 6
TOTAL GERAL

## CPUS
COMPOSIÇÕES
REFERÊNCIA | CÓDIGO | DESCRIÇÃO | UNID. | QUANT. | CUSTO UNIT. | CUSTO TOTAL
Composição | 1 | LOCAÇÃO DE PONTO DE REFERÊNCIA TOPOGRÁFICA | UNIDADE
SICRO | M0004 | Aço CA 50 | kg | 0.0735
SICRO | E9553 | Estação total eletrônica com alcance máximo de 3.000 m | CHP | 0.1759
SICRO | P9950 | Auxiliar de topografia | mês | 0.0005
SICRO | P9949 | Topógrafo | mês | 0.0011
REFERÊNCIA | CÓDIGO | DESCRIÇÃO | UNID. | QUANT.
Composição | 2 | LOCAÇÃO DE PAVIMENTAÇÃO | M
Composição | 1 | LOCAÇÃO DE PONTO DE REFERÊNCIA TOPOGRÁFICA | UNIDADE | 0.05
REFERÊNCIA | CÓDIGO | DESCRIÇÃO | UNID. | QUANT.
Composição | 3 | LIMPEZA FINAL DE OBRA | M2
SICRO | P9824 | Servente | h | 0.05
REFERÊNCIA | CÓDIGO | DESCRIÇÃO | UNID. | QUANT.
Composição | 4 | TAMPA DE CONCRETO PARA CAIXA COLETORA | M2
SICRO | P9824 | Servente | h | 1
SICRO | P9821 | Pedreiro | h | 1
SINAPI | 7156 | TELA DE ACO SOLDADA NERVURADA, CA-60, Q-196, (3,11 KG/M2), DIAMETRO DO FIO = 5,0 MM, LARGURA = 2,45 M, ESPACAMENTO DA MALHA = 10 X 10 CM | M2 | 1
SICRO | 1107892 | Concreto fck = 20 MPa - confecção em betoneira e lançamento manual - areia e brita comerciais | m³ | 0.08
SICRO | 3108008 | Fôrmas de compensado plastificado 10 mm - uso geral - utilização de 2 vezes - confecção, instalação e retirada | m² | 1.4
REFERÊNCIA | CÓDIGO | DESCRIÇÃO | UNID. | QUANT.
Composição | 5 | CAIXA COLETORA BOCA DE LOBO MED. INT. 1,00X1,00M H ATÉ 2,00M - EM ALVENARIA, TAMPA DE CONCRETO E GUIA CHAPÉU | UNID.
SICRO | P9824 | Servente | h | 6
SICRO | P9821 | Pedreiro | h | 6
SINAPI | 43386 | MEIO-FIO OU GUIA DE CONCRETO PRE-MOLDADO, TIPO CHAPEU PARA BOCA DE LOBO, DIMENSOES *1,20* X 0,15 X 0,30 M | UN | 1
SICRO | E9526 | Retroescavadeira de pneus - capacidade da caçamba da pá-carregadeira de 0,76 m³ e da retroescavadeira de 0,29 m³ - 58 kW | CHP | 0.6
SICRO | E9526 | Retroescavadeira de pneus - capacidade da caçamba da pá-carregadeira de 0,76 m³ e da retroescavadeira de 0,29 m³ - 58 kW | CHP | 0.6
SINAPI | 25067 | BLOCO DE CONCRETO ESTRUTURAL 19 X 19 X 39 CM, FBK 4,5 MPA (NBR 6136) | UN | 140
SICRO | 1109671 | Argamassa de cimento e areia 1:4 - confecção em betoneira e lançamento manual - areia comercial | m³ | 0.3
SICRO | 1106057 | Concreto magro - confecção em betoneira e lançamento manual - areia e brita comerciais | m³ | 0.3
SICRO | M0191 | Brita 1 | m³ | 0.3
SICRO | 5915407 | Carga, manobra e descarga de agregados ou solos em caminhão basculante de 10 m³ - carga com carregadeira de 3,40 m³ e descarga livre | t | 0.48
SICRO | 5914389 | Transporte com caminhão basculante de 10 m³ - rodovia pavimentada | tkm | 4.61
SICRO | 3108008 | Fôrmas de compensado plastificado 10 mm - uso geral - utilização de 2 vezes - confecção, instalação e retirada | m² | 7.07
Composição | 4 | TAMPA DE CONCRETO PARA CAIXA COLETORA | M2 | 1.96
REFERÊNCIA | CÓDIGO | DESCRIÇÃO | UNID. | QUANT.
Composição | 6 | CAIXA COLETORA BOCA DE LOBO MED. INT. 1,20X1,20M H ATÉ 2,00M - EM ALVENARIA, TAMPA DE CONCRETO E GUIA CHAPÉU | UNID.
SICRO | P9824 | Servente | h | 7
SICRO | P9821 | Pedreiro | h | 7
SINAPI | 43386 | MEIO-FIO OU GUIA DE CONCRETO PRE-MOLDADO, TIPO CHAPEU PARA BOCA DE LOBO, DIMENSOES *1,20* X 0,15 X 0,30 M | UN | 1
SICRO | E9526 | Retroescavadeira de pneus - capacidade da caçamba da pá-carregadeira de 0,76 m³ e da retroescavadeira de 0,29 m³ - 58 kW | CHP | 0.8
SICRO | E9526 | Retroescavadeira de pneus - capacidade da caçamba da pá-carregadeira de 0,76 m³ e da retroescavadeira de 0,29 m³ - 58 kW | CHP | 0.8
SINAPI | 25067 | BLOCO DE CONCRETO ESTRUTURAL 19 X 19 X 39 CM, FBK 4,5 MPA (NBR 6136) | UN | 256
SICRO | 1109671 | Argamassa de cimento e areia 1:4 - confecção em betoneira e lançamento manual - areia comercial | m³ | 0.5
SICRO | 1106057 | Concreto magro - confecção em betoneira e lançamento manual - areia e brita comerciais | m³ | 0.4
SICRO | M0191 | Brita 1 | m³ | 0.41
SICRO | 5915407 | Carga, manobra e descarga de agregados ou solos em caminhão basculante de 10 m³ - carga com carregadeira de 3,40 m³ e descarga livre | t | 0.66
SICRO | 5914389 | Transporte com caminhão basculante de 10 m³ - rodovia pavimentada | tkm | 6.34
SICRO | 2106292 | Escoramento contínuo de valas com tábuas de 2,5 x 30 cm e longarinas de 6 x 16 cm - estroncas a cada metro não incluídas - profundidade de até 4 m - madeira com utilização de 3 vezes - confecção, instalação e retirada | m² | 5
SICRO | 3108008 | Fôrmas de compensado plastificado 10 mm - uso geral - utilização de 2 vezes - confecção, instalação e retirada | m² | 8
Composição | 4 | TAMPA DE CONCRETO PARA CAIXA COLETORA | M2 | 2.56
REFERÊNCIA | CÓDIGO | DESCRIÇÃO | UNID. | QUANT.
Composição | 7 | CAIXA COLETORA BOCA DE LOBO MED. INT. 1,40X1,40M H ATÉ 2,50M - EM ALVENARIA, TAMPA DE CONCRETO E GUIA CHAPÉU | UNID.
SICRO | P9824 | Servente | h | 8
SICRO | P9821 | Pedreiro | h | 8
SINAPI | 43386 | MEIO-FIO OU GUIA DE CONCRETO PRE-MOLDADO, TIPO CHAPEU PARA BOCA DE LOBO, DIMENSOES *1,20* X 0,15 X 0,30 M | UN | 2
SICRO | E9526 | Retroescavadeira de pneus - capacidade da caçamba da pá-carregadeira de 0,76 m³ e da retroescavadeira de 0,29 m³ - 58 kW | CHP | 1
SICRO | E9526 | Retroescavadeira de pneus - capacidade da caçamba da pá-carregadeira de 0,76 m³ e da retroescavadeira de 0,29 m³ - 58 kW | CHP | 0.5
SINAPI | 25067 | BLOCO DE CONCRETO ESTRUTURAL 19 X 19 X 39 CM, FBK 4,5 MPA (NBR 6136) | UN | 380
SICRO | 1109671 | Argamassa de cimento e areia 1:4 - confecção em betoneira e lançamento manual - areia comercial | m³ | 0.8
SICRO | 1106057 | Concreto magro - confecção em betoneira e lançamento manual - areia e brita comerciais | m³ | 0.5
SICRO | M0191 | Brita 1 | m³ | 0.53
SICRO | 5915407 | Carga, manobra e descarga de agregados ou solos em caminhão basculante de 10 m³ - carga com carregadeira de 3,40 m³ e descarga livre | t | 0.85
SICRO | 5914389 | Transporte com caminhão basculante de 10 m³ - rodovia pavimentada | tkm | 8.16
SICRO | 2106292 | Escoramento contínuo de valas com tábuas de 2,5 x 30 cm e longarinas de 6 x 16 cm - estroncas a cada metro não incluídas - profundidade de até 4 m - madeira com utilização de 3 vezes - confecção, instalação e retirada | m² | 7
SICRO | 3108008 | Fôrmas de compensado plastificado 10 mm - uso geral - utilização de 2 vezes - confecção, instalação e retirada | m² | 12
Composição | 4 | TAMPA DE CONCRETO PARA CAIXA COLETORA | M2 | 3.24
REFERÊNCIA | CÓDIGO | DESCRIÇÃO | UNID. | QUANT.
Composição | 8 | CAIXA COLETORA BOCA DE LOBO MED. INT. 1,60X1,60M H ATÉ 2,50M - EM ALVENARIA, TAMPA DE CONCRETO E GUIA CHAPÉU | UNID.
SICRO | P9824 | Servente | h | 10
SICRO | P9821 | Pedreiro | h | 10
SINAPI | 43386 | MEIO-FIO OU GUIA DE CONCRETO PRE-MOLDADO, TIPO CHAPEU PARA BOCA DE LOBO, DIMENSOES *1,20* X 0,15 X 0,30 M | UN | 2
SICRO | E9526 | Retroescavadeira de pneus - capacidade da caçamba da pá-carregadeira de 0,76 m³ e da retroescavadeira de 0,29 m³ - 58 kW | CHP | 1
SICRO | E9526 | Retroescavadeira de pneus - capacidade da caçamba da pá-carregadeira de 0,76 m³ e da retroescavadeira de 0,29 m³ - 58 kW | CHP | 0.5
SINAPI | 25067 | BLOCO DE CONCRETO ESTRUTURAL 19 X 19 X 39 CM, FBK 4,5 MPA (NBR 6136) | UN | 450
SICRO | 1109671 | Argamassa de cimento e areia 1:4 - confecção em betoneira e lançamento manual - areia comercial | m³ | 1
SICRO | 1106057 | Concreto magro - confecção em betoneira e lançamento manual - areia e brita comerciais | m³ | 0.8
SICRO | M0191 | Brita 1 | m³ | 0.7
SICRO | 5915407 | Carga, manobra e descarga de agregados ou solos em caminhão basculante de 10 m³ - carga com carregadeira de 3,40 m³ e descarga livre | t | 1.12
SICRO | 5914389 | Transporte com caminhão basculante de 10 m³ - rodovia pavimentada | tkm | 10.75
SICRO | 2106292 | Escoramento contínuo de valas com tábuas de 2,5 x 30 cm e longarinas de 6 x 16 cm - estroncas a cada metro não incluídas - profundidade de até 4 m - madeira com utilização de 3 vezes - confecção, instalação e retirada | m² | 9
SICRO | 3108008 | Fôrmas de compensado plastificado 10 mm - uso geral - utilização de 2 vezes - confecção, instalação e retirada | m² | 15
Composição | 4 | TAMPA DE CONCRETO PARA CAIXA COLETORA | M2 | 5.6
REFERÊNCIA | CÓDIGO | DESCRIÇÃO | UNID. | QUANT.
Composição | 9 | ACESSO A CADEIRANTES - REBAIXO TOTAL | UNID.
SINAPI | 91533 | COMPACTADOR DE SOLOS DE PERCUSSÃO (SOQUETE) COM MOTOR A GASOLINA 4 TEMPOS, POTÊNCIA 4 CV - CHP DIURNO. AF_08/2015 | CHP | 5.53
SINAPI | 4517 | SARRAFO *2,5 X 7,5* CM EM PINUS, MISTA OU EQUIVALENTE DA REGIAO - BRUTA | M | 15.555
SINAPI | 88262 | CARPINTEIRO DE FORMAS COM ENCARGOS COMPLEMENTARES | H | 2
SINAPI | 88309 | PEDREIRO COM ENCARGOS COMPLEMENTARES | H | 2
SINAPI | 88316 | SERVENTE COM ENCARGOS COMPLEMENTARES | H | 2
SINAPI | 104658 | PISO PODOTÁTIL DE ALERTA OU DIRECIONAL, DE CONCRETO, ASSENTADO SOBRE ARGAMASSA. AF_03/2024 | M2 | 1.44
REFERÊNCIA | CÓDIGO | DESCRIÇÃO | UNID. | QUANT.
Composição | 10 | CERCAMENTO "FECHAMENTO 01" - CERCA COM MOURÕES DE CONCRETO, SEÇÃO "T" PONTA INCLINADA, 10X10 CM, ESPAÇAMENTO DE 2,5 M, CRAVADOS 0,5 M, COM 5 FIOS DE OVALADO 15X17 - FORNECIMENTO E INSTALAÇÃO. | UNID.
SINAPI | 94962 | CONCRETO MAGRO PARA LASTRO, TRAÇO 1:4,5:4,5 (EM MASSA SECA DE CIMENTO/ AREIA MÉDIA/ BRITA 1) - PREPARO MECÂNICO COM BETONEIRA 400 L. AF_05/2021 | M3 | 0.009
SINAPI | 88316 | SERVENTE COM ENCARGOS COMPLEMENTARES | H | 0.8519
SINAPI | 88309 | PEDREIRO COM ENCARGOS COMPLEMENTARES | H | 0.8519
SINAPI | 43130 | ARAME GALVANIZADO 12 BWG, D = 2,76 MM (0,048 KG/M) OU 14 BWG, D = 2,11 MM (0,026 KG/M) | KG | 0.079
SINAPI | 4114 | MOURAO CONCRETO CURVO, SECAO "T", H = 2,80 M + CURVA COM 0,45 M, COM FUROS PARA FIOS | UN | 0.4
SINAPI | 346 | ARAME DE ACO OVALADO 15 X 17 (45,7 KG, 700 KGF), ROLO 1000 M | KG | 0.495

## Cronograma
CRONOGRAMA FÍSICO-FINANCEIRO
ITEM | DESCRIÇÃO | TOTAL | MÊS 1 | MÊS 2 | MÊS 3 | MÊS 4 | MÊS 5 | MÊS 6 | MÊS 7 | MÊS 8 | MÊS 9
|  |  | % | % | % | % | % | % | % | % | %
1 | SERVIÇOS PRELIMINARES E GERAIS | [10 empty] | 100%
1
3 | IMPLANTAÇÃO DE DRENAGEM | [10 empty] | 100%
1
4 | IMPLANTAÇÃO DE INFRAESTRUTURA - CONCESSIONÁRIA DE SANEAMENTO CORSAN/AEGEA | [10 empty] | 100%
1
5 | IMPLANTAÇÃO DE PAVIMENTO EM CONCRETO BETUMINOSO USINADO À QUENTE | [10 empty] | 100%
1
6 | SINALIZAÇÃO VIÁRIA | [10 empty] | 100%
1
8 | SERVIÇOS FINAIS | [10 empty] | 100%
1
TOTAL
1

## BDI
COMPOSIÇÃO DE BDI
TIPO DE OBRA DO EMPREENDIMENTO | [5 empty] | DESONERAÇÃO
Construção de Praças Urbanas, Rodovias, Ferrovias e recapeamento e pavimentação de vias urbanas | [5 empty] | Não
Conforme legislação tributária municipal, definir estimativa de percentual da base de cálculo para o ISS: | [5 empty] | 100%
Sobre a base de cálculo, definir a respectiva alíquota do ISS (entre 2% e 5%): | [5 empty] | 2%
Itens |  |  | Siglas | % Adotado | 1º Quartil | Médio | 3º Quartil
Administração Central |  |  | AC | 4.67% | 3.8% | 4.01% | 4.67%
Seguro e Garantia |  |  | SG | 0.74% | 0.32% | 0.4% | 0.74%
Risco |  |  | R | 0.97% | 0.5% | 0.56% | 0.97%
Despesas Financeiras |  |  | DF | 1.21% | 1.02% | 1.11% | 1.21%
Lucro |  |  | L | 8.69% | 6.64% | 7.3% | 8.69%
Tributos (impostos COFINS 3%, e PIS 0,65%) |  |  | CP | 3.65% | 3.65% | 3.65% | 3.65%
Tributos (ISS, variável de acordo com o município) |  |  | ISS | 2% | 0% | 2.5% | 5%
Tributos (Contribuição Previdenciária sobre a Receita Bruta - 0% ou 4,5% - Desoneração) |  |  | CPRB | 0% | 0% | 4.5% | 4.5%
BDI SEM desoneração (Fórmula Acórdão TCU) |  |  | BDI | 24.03% | 19.6% | 20.97% | 24.23%
Os valores de BDI foram calculados com o emprego da fórmula:
| BDI = | (1+AC + S + R + G)*(1 + DF)*(1+L) |  |  | - 1
(1-CP-ISS)
Declaro para os devidos fins que, conforme legislação tributária municipal, a base de cálculo para o ISS da atividade Construção de Praças Urbanas, Rodovias, Ferrovias e recapeamento e pavimentação de vias urbanas, é de 100%, com a respectiva alíquota de 2%.
Declaro para os devidos fins que o regime de Contribuição Previdenciária sobre a Receita Bruta adotado para elaboração do orçamento foi SEM Desoneração, e que esta é a alternativa mais adequada para a Administração Pública.