## Orçamento
Obra: Construção de centro de convivência - piscina CRAS
Proprietário: Prefeitura Municipal de Barracão
Local: Rua Ernesto Bergamo - Centro - Barracão/RS |  |  |  | PLANILHA ORÇAMENTÁRIA
BDI Padrão: |  | 25.32%
Bancos: SINAPI: RS 5/2026
Item | Tipo | Banco | Código | Descrição | Un. | Qtd. | Preço Unit | Preço com BDI | Total sem BDI | Total
1 |  |  |  | SERVIÇOS PRELIMINARES | [5 empty] | 6614.0951
1.1 | Composição | SINAPI | 103689 | FORNECIMENTO E INSTALAÇÃO DE PLACA DE OBRA COM CHAPA GALVANIZADA E ESTRUTURA DE MADEIRA. AF_03/2022_PS | M2 | 2 | 494.87 | 620.1711 | 989.74 | 1240.3422 | 5277.765
1.2 | Composição | SINAPI | 105009 | LOCAÇÃO CONVENCIONAL DE OBRA, UTILIZANDO GABARITO DE TÁBUAS CORRIDAS PONTALETADAS A CADA 1,50M - 2 UTILIZAÇÕES. AF_03/2024 | M | 53.5 | 80.15 | 100.444 | 4288.025 | 5373.7529
2 |  |  |  | INFRAESTRUTURA | [5 empty] | 32746.6534
2.1 |  |  |  | SAPATAS | [5 empty] | 8324.8221
2.1.1 | Composição | SINAPI | 96523 | ESCAVAÇÃO MANUAL PARA BLOCO DE COROAMENTO OU SAPATA (INCLUINDO ESCAVAÇÃO PARA COLOCAÇÃO DE FÔRMAS). AF_01/2024 | M3 | 2.4 | 106.47 | 133.4282 | 255.528 | 320.2277 | 6642.852
2.1.1 | Composição | SINAPI | 96532 | FABRICAÇÃO, MONTAGEM E DESMONTAGEM DE FÔRMA PARA SAPATA, EM MADEIRA SERRADA, E=25 MM, 2 UTILIZAÇÕES. AF_01/2024 | M2 | 17.6 | 178.29 | 223.433 | 3137.904 | 3932.4213
2.1.2 | Composição | SINAPI | 96545 | ARMAÇÃO DE BLOCO UTILIZANDO AÇO CA-50 DE 8 MM - MONTAGEM. AF_01/2024 | KG | 47.4 | 16.3 | 20.4272 | 772.62 | 968.2474
2.1.3 | Composição | SINAPI | 96556 | CONCRETAGEM DE SAPATA, FCK 30 MPA, COM USO DE JERICA - LANÇAMENTO, ADENSAMENTO E ACABAMENTO. AF_01/2024 | M3 | 2.4 | 1005.74 | 1260.3934 | 2413.776 | 3024.9441
2.1.4 | Composição | SINAPI | 93382 | REATERRO MANUAL DE VALAS, COM COMPACTADOR DE SOLOS DE PERCUSSÃO. AF_08/2023 | M3 | 2.08 | 30.3 | 37.972 | 63.024 | 78.9817
2.2 |  |  |  | VIGAS BALDRAMES | [5 empty] | 18889.9566
2.2.1 | Composição | SINAPI | 96527 | ESCAVAÇÃO MANUAL PARA VIGA BALDRAME OU SAPATA CORRIDA (INCLUINDO ESCAVAÇÃO PARA COLOCAÇÃO DE FÔRMAS). AF_01/2024 | M3 | 11.77 | 117.26 | 146.9502 | 1380.1502 | 1729.6042 | 15073.3774
2.2.2 | Composição | SINAPI | 96533 | FABRICAÇÃO, MONTAGEM E DESMONTAGEM DE FÔRMA PARA VIGA BALDRAME, EM MADEIRA SERRADA, E=25 MM, 2 UTILIZAÇÕES. AF_01/2024 | M2 | 58.83 | 90.8 | 113.7906 | 5341.764 | 6694.2986
2.2.3 | Composição | SINAPI | 96555 | CONCRETAGEM DE BLOCO DE COROAMENTO OU VIGA BALDRAME, FCK 30 MPA, COM USO DE JERICA - LANÇAMENTO, ADENSAMENTO E ACABAMENTO. AF_01/2024 | M3 | 4.41 | 837.77 | 1049.8934 | 3694.5657 | 4630.0297
2.2.4 | Composição | SINAPI | 104916 | ARMAÇÃO DE SAPATA ISOLADA, VIGA BALDRAME E SAPATA CORRIDA UTILIZANDO AÇO CA-60 DE 5 MM - MONTAGEM. AF_01/2024 | KG | 78.44 | 17.13 | 21.4673 | 1343.6772 | 1683.8963
2.2.5 | Composição | SINAPI | 104919 | ARMAÇÃO DE SAPATA ISOLADA, VIGA BALDRAME E SAPATA CORRIDA UTILIZANDO AÇO CA-50 DE 10 MM - MONTAGEM. AF_01/2024 | KG | 241.99 | 12.77 | 16.0034 | 3090.2123 | 3872.6541
2.2.6 | Composição | SINAPI | 93382 | REATERRO MANUAL DE VALAS, COM COMPACTADOR DE SOLOS DE PERCUSSÃO. AF_08/2023 | M3 | 7.36 | 30.3 | 37.972 | 223.008 | 279.4736
2.3 |  |  |  | IMPERMEABILIZAÇÃO | [5 empty] | 5531.8747
2.3.1 | Composição | SINAPI | 98557 | IMPERMEABILIZAÇÃO DE SUPERFÍCIE COM EMULSÃO ASFÁLTICA, 2 DEMÃOS. AF_09/2023 | M2 | 95.94 | 46.01 | 57.6597 | 4414.1994 | 5531.8747 | 4414.1994
3 |  |  |  | SUPRAESTRUTURA | [5 empty] | 30930.9998
3.1 |  |  |  | PILARES EM CONCRETO ARMADO | [5 empty] | 9220.5157
3.1.1 | Composição | SINAPI | 104107 | ARMAÇÃO DE PILAR OU VIGA DE ESTRUTURA DE CONCRETO ARMADO EMBUTIDA EM ALVENARIA DE VEDAÇÃO UTILIZANDO AÇO CA-50 DE 12,5 MM - MONTAGEM. AF_06/2022 | KG | 184.9 | 10.78 | 13.5095 | 1993.222 | 2497.9058 | 7357.5772
3.1.2 | Composição | SINAPI | 92269 | FABRICAÇÃO DE FÔRMA PARA PILARES E ESTRUTURAS SIMILARES, EM MADEIRA SERRADA, E=25 MM. AF_09/2020 | M2 | 25.2 | 120.26 | 150.7098 | 3030.552 | 3797.8878
3.1.3 | Composição | SINAPI | 103672 | CONCRETAGEM DE PILARES, FCK = 25 MPA, COM USO DE BOMBA - LANÇAMENTO, ADENSAMENTO E ACABAMENTO. AF_02/2022_PS | M3 | 2.16 | 691.84 | 867.0139 | 1494.3744 | 1872.75
3.1.4 | Composição | SINAPI | 104111 | ARMAÇÃO DE PILAR OU VIGA DE ESTRUTURA DE CONCRETO ARMADO EMBUTIDA EM ALVENARIA DE VEDAÇÃO UTILIZANDO AÇO CA-60 DE 5,0 MM - MONTAGEM. AF_06/2022 | KG | 39.84 | 21.07 | 26.4049 | 839.4288 | 1051.9722
3.2 |  |  |  | VIGAS DE AMARRAÇÃO | [5 empty] | 21710.484
3.2.1 | Composição | SINAPI | 103675 | CONCRETAGEM DE VIGAS E LAJES, FCK=25 MPA, PARA LAJES MACIÇAS OU NERVURADAS COM USO DE BOMBA - LANÇAMENTO, ADENSAMENTO E ACABAMENTO. AF_02/2022_PS | M3 | 4.37 | 691.9 | 867.0891 | 3023.603 | 3789.1793 | 17324.0377
3.2.2 | Composição | SINAPI | 92270 | FABRICAÇÃO DE FÔRMA PARA VIGAS, COM MADEIRA SERRADA, E = 25 MM. AF_09/2020 | M2 | 58.23 | 164.73 | 206.4396 | 9592.2279 | 12020.98
3.2.3 | Composição | SINAPI | 104111 | ARMAÇÃO DE PILAR OU VIGA DE ESTRUTURA DE CONCRETO ARMADO EMBUTIDA EM ALVENARIA DE VEDAÇÃO UTILIZANDO AÇO CA-60 DE 5,0 MM - MONTAGEM. AF_06/2022 | KG | 77.72 | 21.07 | 26.4049 | 1637.5604 | 2052.1907
3.2.4 | Composição | SINAPI | 104108 | ARMAÇÃO DE PILAR OU VIGA DE ESTRUTURA DE CONCRETO ARMADO EMBUTIDA EM ALVENARIA DE VEDAÇÃO UTILIZANDO AÇO CA-50 DE 10,0 MM - MONTAGEM. AF_06/2022 | KG | 239.52 | 12.82 | 16.066 | 3070.6464 | 3848.1341
4 |  |  |  | FECHAMENTOS E ALVENARIAS | [5 empty] | 29425.914
4.1 | Composição | SINAPI | 103346 | ALVENARIA DE VEDAÇÃO DE BLOCOS CERÂMICOS FURADOS NA VERTICAL DE 14X19X29 CM (ESPESSURA 14 CM) E ARGAMASSA DE ASSENTAMENTO COM PREPARO EM BETONEIRA. AF_12/2021 | M2 | 178.55 | 97.6 | 122.3123 | 17426.48 | 21838.8647 | 23480.6208
4.2 | Composição | SINAPI | 103357 | ALVENARIA DE VEDAÇÃO DE BLOCOS CERÂMICOS FURADOS NA HORIZONTAL DE 9X19X29 CM (ESPESSURA 9 CM) E ARGAMASSA DE ASSENTAMENTO COM PREPARO MANUAL. AF_12/2021 | M2 | 21.09 | 66.02 | 82.7363 | 1392.3618 | 1744.9078
4.3 | Composição | SINAPI | 105029 | CONTRAVERGA MOLDADA IN LOCO EM CONCRETO, ESPESSURA DE *15* CM. AF_03/2024 | M | 23.6 | 50.58 | 63.3869 | 1193.688 | 1495.9298
4.4 | Composição | SINAPI | 105023 | VERGA MOLDADA IN LOCO EM CONCRETO, ESPESSURA DE *15* CM. AF_03/2024 | M | 29.1 | 66.25 | 83.0245 | 1927.875 | 2416.013
4.5 | Composição | SINAPI | 102253 | DIVISORIA SANITÁRIA, EM GRANITO CINZA POLIDO, ESP = 3CM, ASSENTADO COM ARGAMASSA COLANTE AC III-E. AF_10/2025 | M2 | 1.52 | 1013.3 | 1269.8676 | 1540.216 | 1930.1987
5 |  |  |  | COBERTURA | [5 empty] | 87281.6204
5.1 | Insumo | COTAÇÃO |  | TESOURAS METÁLICAS DE 10,80M – 0,075 X 0,50 X 10,60 M, COM CHAPA DE 2,25 MM; MEIA TESOURA METÁLICA DE 3,65 M – 0,075 X 0,50 X 4,20M, COM CHAPA DE 2,25 MM. TERÇAS 15X 40 X 75, CHAPA 2,0 MM. FOLHAS DE ALUZINCO TP40 SANDUICHE, 0,50 MM DE 5,60 M E 3,75 M. PLATIBANDA METÁLICA E BEIRAIS, NA COR CHUMBO. ESTRUTURA PARA PLATIBANDA 0,10X1,2M E 0,10X0,80M; CALHAS DE ALUZINCO LISO 0,50MM, CORTE 1,0M; ALGEROSA DE ALUZINCO LISO 0,50MM, CORTE 0,50CM. TODA A ESTRUTURA METÁLICA DEVERÁ RECEBER TRATAMENTO ANTICORROSIVO E PINTURA ESMALTE SINTÉTICO/ACRÍLICO NA COR DEFINIDA PELA FISCALIZAÇÃO. | UN | 1 | 69647 | 87281.6204 | 69647 | 87281.6204
6 |  |  |  | REVESTIMENTOS | [5 empty] | 56992.1594
6.1 |  |  |  | REVESTIMENTOS INTERNOS | [5 empty] | 29993.3665
6.1.1 | Composição | SINAPI | 87879 | CHAPISCO APLICADO EM ALVENARIAS E ESTRUTURAS DE CONCRETO INTERNAS, COM COLHER DE PEDREIRO. ARGAMASSA TRAÇO 1:3 COM PREPARO EM BETONEIRA 400L. AF_10/2022 | M2 | 302.98 | 5.04 | 6.3161 | 1527.0192 | 1913.6605 | 23933.4236
6.1.2 | Composição | SINAPI | 87529 | MASSA ÚNICA, EM ARGAMASSA TRAÇO 1:2:8, PREPARO MECÂNICO, APLICADA MANUALMENTE EM PAREDES INTERNAS DE AMBIENTES COM ÁREA ENTRE 5M² E 10M², E = 17,5MM, COM TALISCAS. AF_03/2024 | M2 | 302.98 | 39.18 | 49.1004 | 11870.7564 | 14876.4319
6.1.3 | Composição | SINAPI | 87273 | REVESTIMENTO CERÂMICO PARA PAREDES INTERNAS COM PLACAS TIPO ESMALTADA DE DIMENSÕES 33X45 CM APLICADAS NA ALTURA INTEIRA DAS PAREDES. AF_02/2023_PE | M2 | 153.85 | 68.48 | 85.8191 | 10535.648 | 13203.2741
6.2 |  |  |  | REVESTIMENTOS EXTERNOS | [5 empty] | 11378.962
6.2.1 | Composição | SINAPI | 87905 | CHAPISCO APLICADO EM ALVENARIA (COM PRESENÇA DE VÃOS) E ESTRUTURAS DE CONCRETO DE FACHADA, COM COLHER DE PEDREIRO. ARGAMASSA TRAÇO 1:3 COM PREPARO EM BETONEIRA 400L. AF_10/2022 | M2 | 125.5 | 8.95 | 11.2161 | 1123.225 | 1407.6256 | 9079.925
6.2.2 | Composição | SINAPI | 87777 | EMBOÇO OU MASSA ÚNICA EM ARGAMASSA TRAÇO 1:2:8, PREPARO MANUAL, APLICADA MANUALMENTE EM PANOS DE FACHADA COM PRESENÇA DE VÃOS, ESPESSURA DE 25 MM. AF_08/2022 | M2 | 125.5 | 63.4 | 79.4529 | 7956.7 | 9971.3364
6.3 |  |  |  | FORROS | [5 empty] | 15619.8309
6.3.1 | Composição | SINAPI | 96486 | FORRO EM RÉGUAS DE PVC, LISO, PARA AMBIENTES COMERCIAIS, INCLUSIVE ESTRUTURA BIDIRECIONAL DE FIXAÇÃO. AF_08/2023_PS | M2 | 134.42 | 88.65 | 111.0962 | 11916.333 | 14933.5485 | 12463.957
6.3.2 | Insumo | SINAPI | 36246 | ACABAMENTO SIMPLES/CONVENCIONAL PARA FORRO PVC, TIPO "U" OU "C", COR BRANCA, COMPRIMENTO 6 M | M | 101.6 | 5.39 | 6.7547 | 547.624 | 686.2824
7 |  |  |  | PAVIMENTAÇÃO | [5 empty] | 46341.0553
7.1 | Composição | SINAPI | 100324 | LASTRO COM MATERIAL GRANULAR (PEDRA BRITADA N.1 E PEDRA BRITADA N.2), APLICADO EM PISOS OU LAJES SOBRE SOLO, ESPESSURA DE *10 CM*. AF_01/2024 | M3 | 11.04 | 181.1 | 226.9545 | 1999.344 | 2505.5779 | 36978.1801
7.2 | Insumo | SINAPI | 7156 | TELA DE ACO SOLDADA NERVURADA, CA-60, Q-196, (3,11 KG/M2), DIAMETRO DO FIO = 5,0 MM, LARGURA = 2,45 M, ESPACAMENTO DA MALHA = 10 X 10 CM | M2 | 343.41 | 28.35 | 35.5282 | 9735.6735 | 12200.746
7.3 | Composição | SINAPI | 94962 | CONCRETO MAGRO PARA LASTRO, TRAÇO 1:4,5:4,5 (EM MASSA SECA DE CIMENTO/ AREIA MÉDIA/ BRITA 1) - PREPARO MECÂNICO COM BETONEIRA 400 L. AF_05/2021 | M3 | 5.52 | 449.43 | 563.2257 | 2480.8536 | 3109.0057
7.4 | Composição | SINAPI | 87630 | CONTRAPISO EM ARGAMASSA TRAÇO 1:4 (CIMENTO E AREIA), PREPARO MECÂNICO COM BETONEIRA 400 L, APLICADO EM ÁREAS SECAS SOBRE LAJE, ADERIDO, ACABAMENTO NÃO REFORÇADO, ESPESSURA 3CM. AF_07/2021 | M2 | 110.42 | 45.79 | 57.384 | 5056.1318 | 6336.3444
7.5 | Composição | SINAPI | 87263 | REVESTIMENTO CERÂMICO PARA PISO COM PLACAS TIPO PORCELANATO DE DIMENSÕES 60X60 CM APLICADA EM AMBIENTES DE ÁREA MAIOR QUE 10 M². AF_02/2023_PE | M2 | 110.42 | 116.16 | 145.5717 | 12826.3872 | 16074.0284
7.6 | Composição | SINAPI | 88650 | RODAPÉ CERÂMICO DE 7CM DE ALTURA COM PLACAS TIPO ESMALTADA DE DIMENSÕES 60X60CM. AF_02/2023 | M | 90.7 | 12.1 | 15.1637 | 1097.47 | 1375.3494
7.7 | Composição | SINAPI | 98689 | SOLEIRA EM GRANITO, LARGURA 15 CM, ESPESSURA 2,0 CM. AF_09/2020 | M | 2 | 140.88 | 176.5508 | 281.76 | 353.1016
7.8 | Composição | SINAPI | 101965 | PEITORIL LINEAR EM GRANITO OU MÁRMORE, L = 15CM, ASSENTADO COM ARGAMASSA 1:6 COM ADITIVO. AF_11/2020 | M | 18.8 | 186.2 | 233.3458 | 3500.56 | 4386.9018
8 |  |  |  | ESQUADRIAS | [5 empty] | 45008.1517
8.1 | Insumo | COTAÇÃO |  | PORTA DE ENTRADA DE CORRER 02 FOLHAS VIDRO TEMPERADO INCOLOR 10MM - 210 X 260 CM | UN | 1 | 2853 | 3575.3796 | 2853 | 3575.3796 | 35914.58
8.2 | Insumo | COTAÇÃO |  | PORTA DE GIRO ALUMÍNIO + ACM - 90 X 210 CM | UN | 4 | 1660 | 2080.312 | 6640 | 8321.248
8.3 | Insumo | COTAÇÃO |  | PORTA DE GIRO ALUMÍNIO - 70 X 210 CM | UN | 6 | 1665 | 2086.578 | 9990 | 12519.468
8.4 | Insumo | COTAÇÃO |  | PORTA DE CORRER ALUMÍNIO + ACM - 110 X 210 CM | UN | 1 | 2053.43 | 2573.3585 | 2053.43 | 2573.3585
8.5 | Insumo | COTAÇÃO |  | JANELA DE ALUMINIO 03 FOLHAS DE CORRER + BANDEIRA INFERIOR FIXA - 3,20 X 2,00 | UN | 4 | 2815 | 3527.758 | 11260 | 14111.032
8.6 | Insumo | COTAÇÃO |  | JANELA DE ALUMINIO 02 FOLHAS DE CORRER 2,00 X 0,70 | UN | 2 | 1073.075 | 1344.7776 | 2146.15 | 2689.5552
8.7 | Insumo | COTAÇÃO |  | JANELA MAXIM-AR 1 FOLHAS 1,00 X 0,70 | UN | 2 | 486 | 609.0552 | 972 | 1218.1104
9 |  |  |  | PINTURAS | [5 empty] | 20603.5825
9.1 | Composição | SINAPI | 88497 | EMASSAMENTO COM MASSA LÁTEX, APLICAÇÃO EM PAREDE, DUAS DEMÃOS, LIXAMENTO MANUAL. AF_04/2023 | M2 | 428.48 | 20.38 | 25.5402 | 8732.4224 | 10943.4718 | 16440.7776
9.2 | Composição | SINAPI | 88485 | FUNDO SELADOR ACRÍLICO, APLICAÇÃO MANUAL EM PAREDE, UMA DEMÃO. AF_04/2023 | M2 | 428.48 | 4.03 | 5.0504 | 1726.7744 | 2163.9937
9.4 | Composição | SINAPI | 88489 | PINTURA LÁTEX ACRÍLICA PREMIUM, APLICAÇÃO MANUAL EM PAREDES, DUAS DEMÃOS. AF_04/2023 | M2 | 428.48 | 13.96 | 17.4947 | 5981.5808 | 7496.1171
10 |  |  |  | INSTALAÇÕES ELÉTRICAS | [5 empty] | 26654.2481
10.1 | Composição | SINAPI | 90456 | QUEBRA EM ALVENARIA PARA INSTALAÇÃO DE CAIXA DE TOMADA (4X4 OU 4X2). AF_09/2023 | UN | 20 | 6.13 | 7.6821 | 122.6 | 153.6423 | 21268.95
10.2 | Composição | SINAPI | 92012 | TOMADA MÉDIA DE EMBUTIR (3 MÓDULOS), 2P+T 10 A, INCLUINDO SUPORTE E PLACA - FORNECIMENTO E INSTALAÇÃO. AF_03/2023 | UN | 20 | 89.55 | 112.2241 | 1791 | 2244.4812
10.3 | Composição | SINAPI | 91925 | CABO DE COBRE FLEXÍVEL ISOLADO, 1,5 MM², ANTI-CHAMA 0,6/1,0 KV, PARA CIRCUITOS TERMINAIS - FORNECIMENTO E INSTALAÇÃO. AF_03/2023 | M | 198 | 4.08 | 5.1131 | 807.84 | 1012.3851
10.4 | Composição | SINAPI | 91927 | CABO DE COBRE FLEXÍVEL ISOLADO, 2,5 MM², ANTI-CHAMA 0,6/1,0 KV, PARA CIRCUITOS TERMINAIS - FORNECIMENTO E INSTALAÇÃO. AF_03/2023 | M | 126 | 5.49 | 6.8801 | 691.74 | 866.8886
10.5 | Composição | SINAPI | 91929 | CABO DE COBRE FLEXÍVEL ISOLADO, 4 MM², ANTI-CHAMA 0,6/1,0 KV, PARA CIRCUITOS TERMINAIS - FORNECIMENTO E INSTALAÇÃO. AF_03/2023 | M | 45 | 8.09 | 10.1384 | 364.05 | 456.2275
10.6 | Composição | SINAPI | 91932 | CABO DE COBRE FLEXÍVEL ISOLADO, 10 MM², ANTI-CHAMA 450/750 V, PARA CIRCUITOS TERMINAIS - FORNECIMENTO E INSTALAÇÃO. AF_03/2023 | M | 30 | 18.89 | 23.6729 | 566.7 | 710.1884
10.7 | Composição | SINAPI | 91931 | CABO DE COBRE FLEXÍVEL ISOLADO, 6 MM², ANTI-CHAMA 0,6/1,0 KV, PARA CIRCUITOS TERMINAIS - FORNECIMENTO E INSTALAÇÃO. AF_03/2023 | M | 150 | 11.41 | 14.299 | 1711.5 | 2144.8518
10.9 | Composição | SINAPI | 91856 | ELETRODUTO FLEXÍVEL CORRUGADO, PVC, DN 32 MM (1"), PARA CIRCUITOS TERMINAIS, INSTALADO EM PAREDE - FORNECIMENTO E INSTALAÇÃO. AF_03/2023 | M | 205 | 15.17 | 19.011 | 3109.85 | 3897.264
10.10 | Composição | SINAPI | 91836 | ELETRODUTO FLEXÍVEL CORRUGADO, PVC, DN 32 MM (1"), PARA CIRCUITOS TERMINAIS, INSTALADO EM FORRO - FORNECIMENTO E INSTALAÇÃO. AF_03/2023 | M | 100 | 23.15 | 29.0116 | 2315 | 2901.158
10.11 | Composição | SINAPI | 97607 | LUMINÁRIA ARANDELA TIPO TARTARUGA, DE SOBREPOR, COM 1 LÂMPADA LED DE 6 W, SEM REATOR - FORNECIMENTO E INSTALAÇÃO. AF_09/2024 | UN | 2 | 89.18 | 111.7604 | 178.36 | 223.5208
10.12 | Insumo | SINAPI | 3780 | LUMINARIA DE SOBREPOR EM CHAPA DE ACO PARA 1 LAMPADA FLUORESCENTE DE *36* W, ALETADA, COMPLETA (LAMPADA E REATOR INCLUSOS) | UN | 22 | 79.01 | 99.0153 | 1738.22 | 2178.3373
10.13 | Insumo | SINAPI | 34616 | DISJUNTOR TERMOMAGNETICO PARA TRILHO DIN (IEC), BIPOLAR, 6 - 32 A | UN | 10 | 42.88 | 53.7372 | 428.8 | 537.3722
10.14 | Insumo | SINAPI | 39445 | DISPOSITIVO DR, 2 POLOS, SENSIBILIDADE DE 30 MA, CORRENTE DE 25 A, TIPO AC | UN | 9 | 115.2 | 144.3686 | 1036.8 | 1299.3178
10.15 | Composição | SINAPI | 90457 | QUEBRA EM ALVENARIA PARA INSTALAÇÃO DE QUADRO DISTRIBUIÇÃO PEQUENO (19X25 CM). AF_09/2023 | UN | 1 | 14.01 | 17.5573 | 14.01 | 17.5573
10.16 | Composição | SINAPI | 101875 | QUADRO DE DISTRIBUIÇÃO DE ENERGIA EM CHAPA DE AÇO GALVANIZADO, DE EMBUTIR, COM BARRAMENTO TRIFÁSICO, PARA 12 DISJUNTORES DIN 100A - FORNECIMENTO E INSTALAÇÃO. AF_07/2025 | UN | 1 | 434.07 | 543.9765 | 434.07 | 543.9765
10.17 | Insumo | SINAPI | 39812 | CAIXA DE PASSAGEM ELETRICA DE PAREDE, DE EMBUTIR, EM PVC, COM TAMPA APARAFUSADA, DIMENSOES 200 X 200 X *90* MM | UN | 1 | 76.78 | 96.2207 | 76.78 | 96.2207
10.18 | Composição | SINAPI | 98308 | TOMADA PARA TELEFONE RJ11 - FORNECIMENTO E INSTALAÇÃO. AF_08/2025 | UN | 1 | 46.85 | 58.7124 | 46.85 | 58.7124
10.19 | Composição | SINAPI | 98307 | TOMADA DE REDE RJ45 - FORNECIMENTO E INSTALAÇÃO. AF_08/2025 | UN | 1 | 65.51 | 82.0971 | 65.51 | 82.0971
10.20 | Composição | SINAPI | 92984 | CABO DE COBRE FLEXÍVEL ISOLADO, 25 MM², ANTI-CHAMA 0,6/1,0 KV, PARA REDE ENTERRADA DE DISTRIBUIÇÃO DE ENERGIA ELÉTRICA - FORNECIMENTO E INSTALAÇÃO. AF_12/2021 | M | 30 | 31.24 | 39.15 | 937.2 | 1174.499
10.21 | Composição | SINAPI | 101509 | ENTRADA DE ENERGIA ELÉTRICA, AÉREA, TRIFÁSICA, COM CAIXA DE EMBUTIR, CABO DE 10 MM2 E DISJUNTOR DIN 50A (NÃO INCLUSO O POSTE DE CONCRETO). AF_12/2025 | UN | 1 | 2123.62 | 2661.3206 | 2123.62 | 2661.3206
10.22 | Insumo | SINAPI | 5059 | POSTE DE CONCRETO ARMADO DE SECAO CIRCULAR, EXTENSAO DE 9,00 M, RESISTENCIA DE 300 A 400 DAN, TIPO C-17 | UN | 1 | 1398.1 | 1752.0989 | 1398.1 | 1752.0989
10.23 | Composição | SINAPI | 93008 | ELETRODUTO RÍGIDO ROSCÁVEL, PVC, DN 50 MM (1 1/2"), PARA REDE ENTERRADA DE DISTRIBUIÇÃO DE ENERGIA ELÉTRICA - FORNECIMENTO E INSTALAÇÃO. AF_12/2021 | M | 30 | 24.3 | 30.4528 | 729 | 913.5828
10.24 | Insumo | SINAPI | 1062 | CAIXA INTERNA/EXTERNA DE MEDICAO PARA 1 MEDIDOR TRIFASICO, COM VISOR, EM CHAPA DE ACO 18 USG (PADRAO DA CONCESSIONARIA LOCAL) | UN | 1 | 254.35 | 318.7514 | 254.35 | 318.7514
10.25 | Composição | SINAPI | 98295 | CABO ELETRÔNICO CATEGORIA 5E, INSTALADO EM EDIFICAÇÃO INSTITUCIONAL - FORNECIMENTO E INSTALAÇÃO. AF_08/2025 | M | 50 | 6.54 | 8.1959 | 327 | 409.7964
11 |  |  |  | INSTALAÇÕES HIDRÁULICAS | [5 empty] | 4195.0745
11.1 | Composição | SINAPI | 95676 | CAIXA EM CONCRETO PRÉ-MOLDADO PARA ABRIGO DE HIDRÔMETRO COM DN 20 MM - FORNECIMENTO E INSTALAÇÃO. AF_03/2024 | UN | 1 | 147.24 | 184.5212 | 147.24 | 184.5212 | 3347.49
11.2 | Composição | SINAPI | 95675 | HIDRÔMETRO DN 3/4", 5,0 M3/H - FORNECIMENTO E INSTALAÇÃO. AF_03/2024 | UN | 1 | 272.9 | 341.9983 | 272.9 | 341.9983
11.3 | Composição | SINAPI | 95665 | KIT CAVALETE PARA MEDIÇÃO DE ÁGUA - ENTRADA INDIVIDUALIZADA, EM PPR PN25 DN 25 MM (3/4") PARA 1 MEDIDOR - FORNECIMENTO E INSTALAÇÃO (EXCLUSIVE HIDRÔMETRO). AF_03/2024 | UN | 1 | 379.85 | 476.028 | 379.85 | 476.028
11.4 | Composição | SINAPI | 89403 | TUBO, PVC, SOLDÁVEL, DE 32MM, INSTALADO EM RAMAL DE DISTRIBUIÇÃO DE ÁGUA - FORNECIMENTO E INSTALAÇÃO. AF_06/2022 | M | 36 | 21.88 | 27.42 | 787.68 | 987.1206
11.5 | Composição | SINAPI | 89402 | TUBO, PVC, SOLDÁVEL, DE 25MM, INSTALADO EM RAMAL DE DISTRIBUIÇÃO DE ÁGUA - FORNECIMENTO E INSTALAÇÃO. AF_06/2022 | M | 42 | 14.11 | 17.6827 | 592.62 | 742.6714
11.6 | Composição | SINAPI | 89434 | LUVA SOLDÁVEL E COM ROSCA, PVC, SOLDÁVEL, DN 32MM X 1, INSTALADO EM RAMAL DE DISTRIBUIÇÃO DE ÁGUA - FORNECIMENTO E INSTALAÇÃO. AF_06/2022 | UN | 6 | 12.7 | 15.9156 | 76.2 | 95.4938
11.7 | Insumo | SINAPI | 3873 | LUVA DE CORRER PARA TUBO SOLDAVEL, PVC, 25 MM, PARA AGUA FRIA PREDIAL | UN | 6 | 14.8 | 18.5474 | 88.8 | 111.2842
11.8 | Composição | SINAPI | 105231 | BUCHA DE REDUÇÃO, PPR, DN 32 X 25 MM, INSTALADO EM RESERVAÇÃO PREDIAL DE ÁGUA - FORNECIMENTO E INSTALAÇÃO. AF_04/2024 | UN | 6 | 9.65 | 12.0934 | 57.9 | 72.5603
11.10 | Composição | SINAPI | 89408 | JOELHO 90 GRAUS, PVC, SOLDÁVEL, DN 25MM, INSTALADO EM RAMAL DE DISTRIBUIÇÃO DE ÁGUA - FORNECIMENTO E INSTALAÇÃO. AF_06/2022 | UN | 30 | 9.95 | 12.4693 | 298.5 | 374.0802
11.11 | Composição | SINAPI | 94489 | REGISTRO DE ESFERA, PVC, SOLDÁVEL, COM VOLANTE, DN 25 MM - FORNECIMENTO E INSTALAÇÃO. AF_08/2021 | UN | 4 | 39.91 | 50.0152 | 159.64 | 200.0608
11.12 | Composição | SINAPI | 89440 | TE, PVC, SOLDÁVEL, DN 25MM, INSTALADO EM RAMAL DE DISTRIBUIÇÃO DE ÁGUA - FORNECIMENTO E INSTALAÇÃO. AF_06/2022 | UN | 8 | 13.8 | 17.2942 | 110.4 | 138.3533
11.14 | Composição | SINAPI | 89443 | TE, PVC, SOLDÁVEL, DN 32MM, INSTALADO EM RAMAL DE DISTRIBUIÇÃO DE ÁGUA - FORNECIMENTO E INSTALAÇÃO. AF_06/2022 | UN | 6 | 19.61 | 24.5753 | 117.66 | 147.4515
11.15 | Composição | SINAPI | 94490 | REGISTRO DE ESFERA, PVC, SOLDÁVEL, COM VOLANTE, DN 32 MM - FORNECIMENTO E INSTALAÇÃO. AF_08/2021 | UN | 3 | 59.5 | 74.5654 | 178.5 | 223.6962
11.16 | Composição | SINAPI | 89408 | JOELHO 90 GRAUS, PVC, SOLDÁVEL, DN 25MM, INSTALADO EM RAMAL DE DISTRIBUIÇÃO DE ÁGUA - FORNECIMENTO E INSTALAÇÃO. AF_06/2022 | UN | 8 | 9.95 | 12.4693 | 79.6 | 99.7547
12 |  |  |  | INSTALAÇÕES SANITÁRIAS | [5 empty] | 17536.0777
12.1 | Composição | SINAPI | 98053 | TANQUE SÉPTICO CIRCULAR, EM CONCRETO PRÉ-MOLDADO, DIÂMETRO INTERNO = 1,40 M, ALTURA INTERNA = 2,50 M, VOLUME ÚTIL: 3463,6 L (PARA 13 CONTRIBUINTES). AF_12/2020 | UN | 1 | 3113.24 | 3901.5124 | 3113.24 | 3901.5124 | 13993.04
12.2 | Composição | SINAPI | 98059 | FILTRO ANAERÓBIO CIRCULAR, EM CONCRETO PRÉ-MOLDADO, DIÂMETRO INTERNO = 1,88 M, ALTURA INTERNA = 1,50 M, VOLUME ÚTIL: 3331,1 L (PARA 19 CONTRIBUINTES). AF_12/2020 | UN | 1 | 4127.46 | 5172.5329 | 4127.46 | 5172.5329
12.4 | Composição | SINAPI | 89848 | TUBO PVC, SERIE NORMAL, ESGOTO PREDIAL, DN 100 MM, FORNECIDO E INSTALADO EM SUBCOLETOR AÉREO DE ESGOTO SANITÁRIO. AF_08/2022 | M | 48 | 33.88 | 42.4584 | 1626.24 | 2038.004
12.5 | Composição | SINAPI | 89712 | TUBO PVC, SERIE NORMAL, ESGOTO PREDIAL, DN 50 MM, FORNECIDO E INSTALADO EM RAMAL DE DESCARGA OU RAMAL DE ESGOTO SANITÁRIO. AF_08/2022 | M | 30 | 32.55 | 40.7917 | 976.5 | 1223.7498
12.6 | Composição | SINAPI | 104329 | CAIXA SIFONADA, COM GRELHA REDONDA, PVC, DN 150 X 150 X 50 MM, JUNTA SOLDÁVEL, FORNECIDA E INSTALADA EM RAMAL DE DESCARGA OU EM RAMAL DE ESGOTO SANITÁRIO. AF_08/2022 | UN | 10 | 99.75 | 125.0067 | 997.5 | 1250.067
12.7 | Composição | SINAPI | 97906 | CAIXA ENTERRADA HIDRÁULICA RETANGULAR, EM ALVENARIA COM BLOCOS DE CONCRETO, DIMENSÕES INTERNAS: 0,6X0,6X0,6 M PARA REDE DE ESGOTO. AF_12/2020 | UN | 2 | 504.07 | 631.7005 | 1008.14 | 1263.401
12.8 | Composição | SINAPI | 89744 | JOELHO 90 GRAUS, PVC, SERIE NORMAL, ESGOTO PREDIAL, DN 100 MM, JUNTA ELÁSTICA, FORNECIDO E INSTALADO EM RAMAL DE DESCARGA OU RAMAL DE ESGOTO SANITÁRIO. AF_08/2022 | UN | 5 | 31.86 | 39.927 | 159.3 | 199.6348
12.9 | Composição | SINAPI | 89731 | JOELHO 90 GRAUS, PVC, SERIE NORMAL, ESGOTO PREDIAL, DN 50 MM, JUNTA ELÁSTICA, FORNECIDO E INSTALADO EM RAMAL DE DESCARGA OU RAMAL DE ESGOTO SANITÁRIO. AF_08/2022 | UN | 8 | 16.91 | 21.1916 | 135.28 | 169.5329
12.10 | Composição | SINAPI | 89732 | JOELHO 45 GRAUS, PVC, SERIE NORMAL, ESGOTO PREDIAL, DN 50 MM, JUNTA ELÁSTICA, FORNECIDO E INSTALADO EM RAMAL DE DESCARGA OU RAMAL DE ESGOTO SANITÁRIO. AF_08/2022 | UN | 10 | 17.86 | 22.3822 | 178.6 | 223.8215
12.11 | Composição | SINAPI | 89746 | JOELHO 45 GRAUS, PVC, SERIE NORMAL, ESGOTO PREDIAL, DN 100 MM, JUNTA ELÁSTICA, FORNECIDO E INSTALADO EM RAMAL DE DESCARGA OU RAMAL DE ESGOTO SANITÁRIO. AF_08/2022 | UN | 10 | 32.94 | 41.2804 | 329.4 | 412.8041
12.12 | Composição | SINAPI | 89779 | LUVA DE CORRER, PVC, SERIE NORMAL, ESGOTO PREDIAL, DN 100 MM, JUNTA ELÁSTICA, FORNECIDO E INSTALADO EM RAMAL DE DESCARGA OU RAMAL DE ESGOTO SANITÁRIO. AF_08/2022 | UN | 8 | 41.53 | 52.0454 | 332.24 | 416.3632
12.13 | Insumo | SINAPI | 3659 | JUNCAO SIMPLES DE REDUCAO, PVC, DN 100 X 50 MM, SERIE NORMAL PARA ESGOTO PREDIAL | UN | 6 | 24.44 | 30.6282 | 146.64 | 183.7692
12.14 | Insumo | SINAPI | 20144 | JUNCAO SIMPLES, PVC SERIE R, DN 100 X 100 MM, PARA ESGOTO PREDIAL | UN | 10 | 70.77 | 88.689 | 707.7 | 886.8896
12.15 | Composição | SINAPI | 89785 | JUNÇÃO SIMPLES, PVC, SERIE NORMAL, ESGOTO PREDIAL, DN 50 X 50 MM, JUNTA ELÁSTICA, FORNECIDO E INSTALADO EM RAMAL DE DESCARGA OU RAMAL DE ESGOTO SANITÁRIO. AF_08/2022 | UN | 5 | 30.96 | 38.7991 | 154.8 | 193.9954
13 |  |  |  | INSTALAÇÕES PLUVIAIS | [5 empty] | 16129.268
13.1 | Composição | SINAPI | 94228 | CALHA EM CHAPA DE AÇO GALVANIZADO NÚMERO 24, DESENVOLVIMENTO DE 50 CM, INCLUSO TRANSPORTE VERTICAL. AF_07/2019 | M | 26.95 | 96.28 | 120.6581 | 2594.746 | 3251.7357 | 12870.466
13.2 | Composição | SINAPI | 100327 | RUFO EXTERNO/INTERNO EM CHAPA DE AÇO GALVANIZADO NÚMERO 26, CORTE DE 33 CM, INCLUSO IÇAMENTO. AF_07/2019 | M | 31 | 64.88 | 81.3076 | 2011.28 | 2520.5361
13.3 | Composição | SINAPI | 89578 | TUBO PVC, SÉRIE R, ÁGUA PLUVIAL, DN 100 MM, FORNECIDO E INSTALADO EM CONDUTORES VERTICAIS DE ÁGUAS PLUVIAIS. AF_06/2022 | M | 66 | 42.24 | 52.9352 | 2787.84 | 3493.7211
13.4 | Composição | SINAPI | 89584 | JOELHO 90 GRAUS, PVC, SERIE R, ÁGUA PLUVIAL, DN 100 MM, JUNTA ELÁSTICA, FORNECIDO E INSTALADO EM CONDUTORES VERTICAIS DE ÁGUAS PLUVIAIS. AF_06/2022 | UN | 10 | 51.85 | 64.9784 | 518.5 | 649.7842
13.5 | Composição | SINAPI | 101802 | CAIXA ENTERRADA RETENTORA DE AREIA RETANGULAR, EM ALVENARIA COM BLOCOS DE CONCRETO, DIMENSÕES INTERNAS: 1,00 X 1,00 X 1,20 M, EXCLUINDO TAMPÃO. AF_12/2020 | UN | 1 | 1974.28 | 2474.1677 | 1974.28 | 2474.1677
13.6 | Composição | SINAPI | 89671 | LUVA DE CORRER, PVC, SERIE R, ÁGUA PLUVIAL, DN 100 MM, JUNTA ELÁSTICA, FORNECIDO E INSTALADO EM CONDUTORES VERTICAIS DE ÁGUAS PLUVIAIS. AF_06/2022 | UN | 10 | 53.45 | 66.9835 | 534.5 | 669.8354
13.7 | Composição | SINAPI | 89567 | JUNÇÃO SIMPLES, PVC, SERIE R, ÁGUA PLUVIAL, DN 100 X 100 MM, JUNTA ELÁSTICA, FORNECIDO E INSTALADO EM RAMAL DE ENCAMINHAMENTO. AF_06/2022 | UN | 5 | 97.32 | 121.9614 | 486.6 | 609.8071
13.8 | Composição | SINAPI | 97947 | CAIXA COM GRELHA SIMPLES RETANGULAR, EM ALVENARIA COM TIJOLOS CERÂMICOS MACIÇOS, DIMENSÕES INTERNAS: 0,5X1X1 M. AF_12/2020 | UN | 1 | 1962.72 | 2459.6807 | 1962.72 | 2459.6807
14 |  |  |  | LOUÇAS E EQUIPAMENTOS | [5 empty] | 14370.2063
14.1 | Composição | SINAPI | 86932 | VASO SANITÁRIO SIFONADO COM CAIXA ACOPLADA LOUÇA BRANCA - PADRÃO MÉDIO, INCLUSO ENGATE FLEXÍVEL EM METAL CROMADO, 1/2 X 40CM - FORNECIMENTO E INSTALAÇÃO. AF_01/2020 | UN | 5 | 684.86 | 858.2666 | 3424.3 | 4291.3328 | 63053.4767
14.3 | Composição | SINAPI | 86941 | LAVATÓRIO LOUÇA BRANCA COM COLUNA, 45 X 55CM OU EQUIVALENTE, PADRÃO MÉDIO, INCLUSO SIFÃO TIPO GARRAFA, VÁLVULA E ENGATE FLEXÍVEL DE 40CM EM METAL CROMADO, COM TORNEIRA CROMADA DE MESA, PADRÃO MÉDIO - FORNECIMENTO E INSTALAÇÃO. AF_01/2020 | UN | 4 | 1172.38 | 1469.2266 | 4689.52 | 5876.9065
14.4 | Composição | SINAPI | 86942 | LAVATÓRIO LOUÇA BRANCA SUSPENSO, 29,5 X 39CM OU EQUIVALENTE, PADRÃO POPULAR, INCLUSO SIFÃO TIPO GARRAFA EM PVC, VÁLVULA E ENGATE FLEXÍVEL 30CM EM PLÁSTICO E TORNEIRA CROMADA DE MESA, PADRÃO POPULAR - FORNECIMENTO E INSTALAÇÃO. AF_01/2020 | UN | 1 | 362.86 | 454.7362 | 362.86 | 454.7362
14.5 | Composição | SINAPI | 95471 | VASO SANITARIO SIFONADO CONVENCIONAL PARA PCD SEM FURO FRONTAL COM LOUÇA BRANCA SEM ASSENTO - FORNECIMENTO E INSTALAÇÃO. AF_01/2020 | UN | 1 | 986.61 | 1236.4197 | 986.61 | 1236.4197
14.5 | Composição | SINAPI | 100869 | BARRA DE APOIO RETA, EM ACO INOX POLIDO, COMPRIMENTO 90 CM, FIXADA NA PAREDE - FORNECIMENTO E INSTALAÇÃO. AF_01/2020 | UN | 3 | 461.08 | 577.8255 | 1383.24 | 1733.4764
14.6 | Composição | SINAPI | 100870 | BARRA DE APOIO RETA, EM ALUMINIO, COMPRIMENTO 60 CM, FIXADA NA PAREDE - FORNECIMENTO E INSTALAÇÃO. AF_01/2020 | UN | 2 | 310.14 | 388.6674 | 620.28 | 777.3349
15 |  |  |  | PISCINA | [5 empty] | 64648.4107
15.1 | Insumo | COTAÇÃO | - | PISCINA TRADICIONAL FIBRA DE VIDRO DE ALTO DESEMPENHO – 8,0 X 3,10 X 1,40M Itens inclusos: instalação completa (frete escavação, mão de obra e conexões), kit aspiração, kit filtragem completo, 02 pontos de hidromassagem, trocador de calor, barras de alumínio para hidroginástica, corrimão, escada. | UN | 1 | 51586.6667 | 64648.4107 | 51586.6667 | 64648.4107 | 51586.6667
[8 empty] | Total sem BDI |  | 380501.3621
[8 empty] | Total do BDI |  | 118976.1546
[8 empty] | Total |  | 499477.5168
Barracão, julho de 2026

## BDI
Obra: Construção de centro de convivência - piscina CRAS
Proprietário: Prefeitura Municipal de Barracão
Local: Rua Ernesto Bergamo - Centro - Barracão/RS
Relatório BDI - Padrão TCU
Bancos: SINAPI: RS 5/2026
Ordem | Abreviação | Descrição | Grupo | Valor
1 | AC | Administração Central | A.1 Custos indiretos | 4,00%
2 | DF | Despesas Financeiras | A.2 Custos indiretos | 1,23%
3 | SG | Seguros e Garantias | A.3 Custos indiretos | 1,57%
4 | R | Risco | A.3 Custos indiretos | 0,50%
5 | L | Lucro | B. Lucro/remuneração | 8,96%
6 | T1 | PIS | C.1.1 Tributo federal | 0,65%
7 | T2 | CONFINS | C.1.2 Tributo federal | 3,00%
8 | T3 | Contribuição Previdenciária (CPRB) | C.1.3 Tributo federal | 0,00%
9 | T4 | Tributos estaduais | C.2 Tributo estadual | 0,00%
10 | T5 | ISS | C.3.1 ISS | 3,00%
|  | Valor BDI: | 25.32%
Barracão, julho de 2026
­­
Alessandra Maioli
Engenheira Civil - CREA/RS: 111718
­­
Eng. Civil Viviane Simioni de Figueiredo
Engenheira Civil - CREA/RS: 237917

## CRONOGRAMA
Obra: Construção de centro de convivência - piscina CRAS
Proprietário: Prefeitura Municipal de Barracão
Local: Rua Ernesto Bergamo - Centro - Barracão/RS
Bancos: SINAPI RS 5/2026 |  | Cronograma Físico-Financeiro
BDI Padrão: 25,320%
Item | Descrição | Total | 1º mês | 2º mês | 3º mês | 4º mês | 5º mês | 6º mês
1 | SERVIÇOS PRELIMINARES | 100% | 100%
|  | 6614.0951 | 6614.0951
2 | INFRAESTRUTURA | 100% | 100%
|  | 32746.6534 | 32746.6534
3 | SUPRAESTRUTURA | 100% |  | 50% | 50%
|  | 30930.9998 |  | 15465.4999 | 15465.4999
4 | FECHAMENTOS E ALVENARIAS | 100% |  | 50% | 50%
|  | 29425.914 |  | 14712.957 | 14712.957
5 | COBERTURA | 100% |  |  | 50% | 50%
|  | 87281.6204 |  |  | 43640.8102 | 43640.8102
6 | REVESTIMENTOS | 100% |  |  |  | 50% | 50%
|  | 56992.1594 |  |  |  | 28496.0797 | 28496.0797
7 | PAVIMENTAÇÃO | 100% |  |  |  | 25% | 75%
|  | 46341.0553 |  |  |  | 11585.2638 | 34755.7915
8 | ESQUADRIAS | 100% |  |  |  |  | 100%
|  | 45008.1517 |  |  |  |  | 45008.1517
9 | PINTURAS | 100% |  |  |  |  | 50% | 50%
|  | 20603.5825 |  |  |  |  | 10301.7912 | 10301.7912
10 | INSTALAÇÕES ELÉTRICAS | 100% |  |  | 20% | 40% | 40%
|  | 26654.2481 |  |  | 5330.8496 | 10661.6993 | 10661.6993
11 | INSTALAÇÕES HIDRÁULICAS | 100% |  |  | 50% | 50%
|  | 4195.0745 |  |  | 2097.5372 | 2097.5372
12 | INSTALAÇÕES SANITÁRIAS | 100% |  |  | 20% | 40% | 40%
|  | 17536.0777 |  |  | 3507.2155 | 7014.4311 | 7014.4311
13 | INSTALAÇÕES PLUVIAIS | 100% |  |  | 25% | 75%
|  | 16129.268 |  |  | 4032.317 | 12096.951
14 | LOUÇAS E EQUIPAMENTOS | 100% | [5 empty] | 100%
|  | 14370.2063 | [5 empty] | 14370.2063
16 | PISCINA | 100% |  |  |  | 100%
|  | 64648.4107 |  |  |  | 64648.4107
Porcentagem do período Total do período |  | 100% | 7.88% | 6.042% | 17.78% | 36.09% | 27.28% | 4.94%
|  | 499477.5168 | 39360.7485 | 30178.4569 | 88787.1865 | 180241.183 | 136237.9444 | 24671.9975
Porcentagem acumulada Total acumulado | [7 empty] | 100%
499477.5168
Barracão, julho de 2026
­­
Alessandra Maioli
Engenheira Civil - CREA/RS: 111718
­­
Eng. Civil Viviane Simioni de Figueiredo
Engenheira Civil - CREA/RS: 237917