## CRONOGRAMA
Cronograma Fisico Financeiro
Proprietário Prefeitura Municipal de Sertão
Obra: Faixas elevadas em CBUQ
Local: Perimetro Urbano de Sertão
BDI = 20,70 % - já aplicado no orçamento
Referencia:
Itens | Descrição | 1º Mês | Valor Total
1. | FAIXAS ELEVADAS
1.1. | DRENAGEM | 4001.0625 | 4001.0625
1.2. | FAIXA ELEVADA E RAMPAS | 72514.995 | 72514.995
1.3. | PINTURA E SINALIZAÇÃO | 10481.9 | 10481.9
| TOTAL DO ORAMENTO | 86997.9575 | 86997.9575
Sertão, 16 de janeiro de 2026.
| Prefeito Municipal: ____________________________ | Resp. Técnico: ____________________________

## PROPOSTA
Planilha Proposta
Proprietário Prefeitura Municipal de Sertão
Obra: Faixas elevadas em CBUQ
Local: Perimetro Urbano de Sertão
BDI = 20,70 % - já aplicado no orçamento
Referencia: |  | 2025-12-01
Itens | Fonte/código |  | Descrição | Unidade | Quantidade | Material |  | Mão de Obra |  | Valor Total
[6 empty] | Unitário | Total | Unitário | Total
1. |  |  | FAIXAS ELEVADAS
1.1. |  |  | DRENAGEM
1.1.1. | SICRO | M0963 | Tubo em aço galvanizado - E = 3,00 mm e seção de 80 x 80 mm | m | 45
1.1.3. | SINAPI | 91283 | CORTADORA DE PISO COM MOTOR 4 TEMPOS A GASOLINA, POTÊNCIA DE 13 HP, COM DISCO DE CORTE DIAMANTADO SEGMENTADO PARA CONCRETO, DIÂMETRO DE 350 MM, FURO DE 1" (14 X 1") - CHP DIURNO. AF_08/2015 | CHP | 11.25
TOTAL DO ITEM
1.2. |  |  | FAIXA ELEVADA E RAMPAS | - | 0
1.2.1. | Composição | 001 | MOBILIZAÇÃO E DESMOBILIZAÇÃO | M | 30
1.2.2. | Composição | 002 | FAIXA ELEVADA EM CBUQ | M3 | 31.5
TOTAL DO ITEM
1.3. |  |  | PINTURA E SINALIZAÇÃO | - | 0
1.3.1. | SINAPI | 102509 | PINTURA DE FAIXA DE PEDESTRE OU ZEBRADA TINTA RETRORREFLETIVA A BASE DE RESINA ACRÍLICA COM MICROESFERAS DE VIDRO, E = 30 CM, APLICAÇÃO MANUAL. AF_05/2021 | M2 | 100
1.3.2. | Composição | PLACA | SINALIZAÇÃO VERTICAL COM PLACAS DE ATENÇÃO E ADVERTENCIA, NUM TOTAL DE 4 PLACAS POR FAIXA ELEVADA | UN | 10
TOTAL DO ITEM
TOTAL DO ORAMENTO
A presente proposta importa em R$ __________________________________________________________________________________________________________________
Data: _________________________________________________________________________________________
Proponente: _________________________________________________________________________________________________

## ORCAMENTARIA
Planilha Orçamentária
Proprietário Prefeitura Municipal de Sertão
Obra: Faixas elevadas em CBUQ
Local: Perimetro Urbano de Sertão
BDI = 20,70 % - já aplicado no orçamento
Referencia: |  | 2025-12-01
Itens | Fonte/código |  | Descrição | Unidade | Quantidade | Material |  | Mão de Obra |  | Valor Total
[6 empty] | Unitário | Total | Unitário | Total
1. |  |  | FAIXAS ELEVADAS
1.1. |  |  | DRENAGEM
1.1.1. | SICRO | M0963 | Tubo em aço galvanizado - E = 3,00 mm e seção de 80 x 80 mm | m | 45 | 73.3 | 3298.5 | 12.52 | 563.4 | 3861.9
1.1.3. | SINAPI | 91283 | CORTADORA DE PISO COM MOTOR 4 TEMPOS A GASOLINA, POTÊNCIA DE 13 HP, COM DISCO DE CORTE DIAMANTADO SEGMENTADO PARA CONCRETO, DIÂMETRO DE 350 MM, FURO DE 1" (14 X 1") - CHP DIURNO. AF_08/2015 | CHP | 11.25 | 0 | 0 | 12.37 | 139.1625 | 139.1625
|  |  | TOTAL DO ITEM |  |  |  | 3298.5 |  | 702.5625 | 4001.0625
1.2. |  |  | FAIXA ELEVADA E RAMPAS | - | 0 |  |  |  |  | 0
1.2.1. | Composição | 001 | MOBILIZAÇÃO E DESMOBILIZAÇÃO | M | 30 | 182.85 | 5485.5 | 248 | 7440 | 12925.5
1.2.2. | Composição | 002 | FAIXA ELEVADA EM CBUQ | M3 | 31.5 | 1350 | 42525 | 541.73 | 17064.495 | 59589.495
|  |  | TOTAL DO ITEM |  |  |  | 48010.5 |  | 24504.495 | 72514.995
1.3. |  |  | PINTURA E SINALIZAÇÃO | - | 0 |  | 0 | 0 | 0 | 0
1.3.1. | SINAPI | 102509 | PINTURA DE FAIXA DE PEDESTRE OU ZEBRADA TINTA RETRORREFLETIVA A BASE DE RESINA ACRÍLICA COM MICROESFERAS DE VIDRO, E = 30 CM, APLICAÇÃO MANUAL. AF_05/2021 | M2 | 100 | 26 | 2600 | 10.13 | 1013 | 3613
1.3.2. | Composição | PLACA | SINALIZAÇÃO VERTICAL COM PLACAS DE ATENÇÃO E ADVERTENCIA, NUM TOTAL DE 4 PLACAS POR FAIXA ELEVADA | UN | 10 | 554.89 | 5548.9 | 132 | 1320 | 6868.9
|  |  | TOTAL DO ITEM |  |  |  | 8148.9 |  | 2333 | 10481.9
|  |  | TOTAL DO ORAMENTO |  |  |  | 59457.9 |  | 27540.0575 | 86997.9575
O presente orçamento importa em R$ 86.997,96
Sendo o valor de R$ 59.457,90 de material e R$ 27.540,06 de mão de obra.
Sertão, 16 de janeiro de 2026.
|  | Prefeito Municipal: ____________________________ |  |  | Resp. Técnico: ____________________________