## PLANILHA ORCAMENTARIA
PLANILHA ORÇAMENTÁRIA
PROPRIETÁRIO PREFEITURA DE SERTÃO
OBRA: REFORMA UBS
LOCAL: RUA PROF. REINALDO SBARDELOTTO - ESQ. AV. JORGE A. STREIT - CENTRO - SERTÃO - RS
BDI = 22,23% JÁ INCLUSO
REFERENCIA = ABRIL/2025
Item | Fonte | Código | Descrição | Unidade | Quantidade | Material |  | Mão de Obra |  | Total Geral
[6 empty] | Unitário | Total | Unitário | Total
1 |  |  | SERVIÇOS INICIAIS
1.1 | SINAPI | 103689 | FORNECIMENTO E INSTALAÇÃO DE PLACA DE OBRA COM CHAPA GALVANIZADA E ESTRUTURA DE MADEIRA. AF_03/2022_PS | M2 | 6 | 386.8 | 2320.8 | 176 | 1056 | 3376.8
1.2 | SINAPI | 99059 | LOCAÇÃO CONVENCIONAL DE OBRA, UTILIZANDO GABARITO DE TÁBUAS CORRIDAS PONTALETADAS A CADA 2,00M - 2 UTILIZAÇÕES. AF_03/2024 | M | 34.37 | 32.5 | 1117.025 | 41.06 | 1411.2322 | 2528.2572
1.3 | SINAPI | 97647 | REMOÇÃO DE TELHAS DE FIBROCIMENTO METÁLICA E CERÂMICA, DE FORMA MANUAL, SEM REAPROVEITAMENTO. AF_09/2023 | M2 | 340.99 | 0 | 0 | 4.63 | 1578.7837 | 1578.7837
1.4 | SINAPI | 97650 | REMOÇÃO DE TRAMA DE MADEIRA PARA COBERTURA, DE FORMA MANUAL, SEM REAPROVEITAMENTO. AF_09/2023 | M2 | 340.99 | 0 | 0 | 10 | 3409.9 | 3409.9
1.5 | SINAPI | 97637 | REMOÇÃO DE TAPUME/ CHAPAS METÁLICAS E DE MADEIRA, DE FORMA MANUAL, SEM REAPROVEITAMENTO. AF_09/2023 | M2 | 62 | 0 | 0 | 4.02 | 249.24 | 249.24
1.6 | SINAPI | 97640 | REMOÇÃO DE FORROS DE DRYWALL, PVC E FIBROMINERAL, DE FORMA MANUAL, SEM REAPROVEITAMENTO. AF_09/2023 | M2 | 160 | 0 | 0 | 2.73 | 436.8 | 436.8
1.7 | SINAPI | 97644 | REMOÇÃO DE PORTAS, DE FORMA MANUAL, SEM REAPROVEITAMENTO. AF_09/2023 | M2 | 53.6 | 0 | 0 | 12.47 | 668.392 | 668.392
1.8 | SINAPI | 97645 | REMOÇÃO DE JANELAS, DE FORMA MANUAL, SEM REAPROVEITAMENTO. AF_09/2023 | M2 | 9.91 | 0 | 0 | 32.17 | 318.8047 | 318.8047
1.9 | SINAPI | 97634 | DEMOLIÇÃO DE REVESTIMENTO CERÂMICO, DE FORMA MECANIZADA COM MARTELETE, SEM REAPROVEITAMENTO. AF_09/2023 | M2 | 35 | 0 | 0 | 10.28 | 359.8 | 359.8
1.10 | SINAPI | 97622 | DEMOLIÇÃO DE ALVENARIA DE BLOCO FURADO, DE FORMA MANUAL, SEM REAPROVEITAMENTO. AF_09/2023 | M3 | 26.5 | 0 | 0 | 74.56 | 1975.84 | 1975.84
1.11 | Composição | COMPOSIÇÃO 01 | REMOÇÃO DE PISO PARQUET, DE FORMA MANUAL, SEM REAPROVEITAMENTO | M² | 35 | 0 | 0 | 13.19 | 461.65 | 461.65
1.12 | SINAPI | 104791 | DEMOLIÇÃO DE ARGAMASSAS, DE FORMA DE FORMA MECANIZADA COM MARTELETE, SEM REAPROVEITAMENTO. AF_09/2023 | M2 | 6.5 | 0 | 0 | 9.39 | 61.035 | 61.035
1.13 | SINAPI | 97633 | DEMOLIÇÃO DE REVESTIMENTO CERÂMICO, DE FORMA MANUAL, SEM REAPROVEITAMENTO. AF_09/2023 | M2 | 75 | 0 | 0 | 29.85 | 2238.75 | 2238.75
|  |  | SUBTOTAL |  |  |  | 3437.825 |  | 14226.2276 | 17664.0526
2 |  |  | MOVIMENTOS DE TERRA |  |  |  | 0 | 0 | 0 | 0
2.1 | SINAPI | 96525 | ESCAVAÇÃO MECANIZADA PARA VIGA BALDRAME OU SAPATA CORRIDA COM MINI-ESCAVADEIRA (INCLUINDO ESCAVAÇÃO PARA COLOCAÇÃO DE FÔRMAS). AF_01/2024 | M3 | 4.5 | 46.176 | 207.792 | 24.864 | 111.888 | 319.68
2.2 | SINAPI | 94319 | ATERRO MANUAL DE VALAS COM SOLO ARGILO-ARENOSO. AF_08/2023 | M3 | 16.5 | 66.3065 | 1094.0573 | 35.7035 | 589.1078 | 1683.165
|  |  | SUBTOTAL |  |  |  | 1301.8492 |  | 700.9958 | 2002.845
3 |  |  | INFRAESTRUTURA |  |  |  | 0 | 0 | 0 | 0
3.1 | Composição | COMPOSIÇÃO 02 | ESTACA ESCAVADA MECANICAMENTE, 25 CM DE DIÂMETRO, ATÉ 1,5 M DE COMPRIMENTO, CONCRETO LANÇADO MANUALMENTE | M | 31.5 | 80.0085 | 2520.2677 | 43.0815 | 1357.0673 | 3877.335
3.2 | SINAPI | 102487 | CONCRETO CICLÓPICO FCK = 15MPA, 30% PEDRA DE MÃO EM VOLUME REAL, INCLUSIVE LANÇAMENTO. AF_05/2021 | M3 | 3.2 | 496.6325 | 1589.224 | 267.4175 | 855.736 | 2444.96
3.3 | SINAPI | 102073 | ESCADA EM CONCRETO ARMADO MOLDADO IN LOCO, FCK 25 MPA, COM 1 LANCE E LAJE PLANA, FÔRMA EM CHAPA DE MADEIRA COMPENSADA RESINADA. AF_11/2020 | M3 | 0.43 | 3127.4035 | 1344.7835 | 1683.9865 | 724.1142 | 2068.8977
3.4 | SINAPI | 98557 | IMPERMEABILIZAÇÃO DE SUPERFÍCIE COM EMULSÃO ASFÁLTICA, 2 DEMÃOS. AF_09/2023 | M2 | 9.32 | 39.663 | 369.6592 | 21.357 | 199.0472 | 568.7064
|  |  | SUBTOTAL |  |  |  | 5823.9344 |  | 3135.9647 | 8959.8991
4 |  |  | SUPERESTRUTURA |  |  | 0 | 0 | 0 | 0 | 0
4.1 | SINAPI | 102073 | ESCADA EM CONCRETO ARMADO MOLDADO IN LOCO, FCK 25 MPA, COM 1 LANCE E LAJE PLANA, FÔRMA EM CHAPA DE MADEIRA COMPENSADA RESINADA. AF_11/2020 | M3 | 1.34 | 3127.4035 | 4190.7207 | 1683.9865 | 2256.5419 | 6447.2626
4.2 | SINAPI | 105028 | CONTRAVERGA PRÉ-MOLDADA, ESPESSURA DE *10* CM. AF_03/2024 | M | 12.5 | 16.562 | 207.025 | 8.918 | 111.475 | 318.5
4.3 | SINAPI | 102073 | ESCADA EM CONCRETO ARMADO MOLDADO IN LOCO, FCK 25 MPA, COM 1 LANCE E LAJE PLANA, FÔRMA EM CHAPA DE MADEIRA COMPENSADA RESINADA. AF_11/2020 | M3 | 1.65 | 3127.4035 | 5160.2158 | 1683.9865 | 2778.5777 | 7938.7935
|  |  | SUBTOTAL |  |  | 0 | 9557.9615 |  | 5146.5946 | 14704.5561
5 |  |  | PISOS |  |  | 0 | 0 | 0 | 0 | 0
5.1 | SINAPI-I | 4741 | PO DE PEDRA (POSTO PEDREIRA/FORNECEDOR, SEM FRETE) | M3 | 2.82 | 69.693 | 196.5343 | 37.527 | 105.8261 | 302.3604
5.2 | SINAPI | 93680 | EXECUÇÃO DE PAVIMENTO EM PISO INTERTRAVADO, COM BLOCO RETANGULAR COLORIDO DE 20 X 10 CM, ESPESSURA 6 CM. AF_10/2022 | M2 | 28.02 | 60.086 | 1683.6097 | 32.354 | 906.5591 | 2590.1688
5.3 | SINAPI | 87620 | CONTRAPISO EM ARGAMASSA TRAÇO 1:4 (CIMENTO E AREIA), PREPARO MECÂNICO COM BETONEIRA 400 L, APLICADO EM ÁREAS SECAS SOBRE LAJE, ADERIDO, ACABAMENTO NÃO REFORÇADO, ESPESSURA 2CM. AF_07/2021 | M2 | 7.56 | 27.7615 | 209.8769 | 14.9485 | 113.0107 | 322.8876
5.4 | SINAPI | 96622 | LASTRO COM MATERIAL GRANULAR, APLICADO EM PISOS OU LAJES SOBRE SOLO, ESPESSURA DE *5 CM*. AF_01/2024 | M3 | 0.61 | 160.0755 | 97.6461 | 86.1945 | 52.5786 | 150.2247
5.5 | SINAPI | 105004 | RAMPA DE ACESSIBILIDADE EM CONCRETO MOLDADO IN LOCO, EM CALÇADA NOVA COM LARGURA MENOR À 3,00 M, FCK 25MPA, COM PISO PODOTÁTIL. AF_03/2024 | M2 | 20.56 | 100.8215 | 2072.89 | 54.2885 | 1116.1716 | 3189.0616
5.6 | SINAPI | 87620 | CONTRAPISO EM ARGAMASSA TRAÇO 1:4 (CIMENTO E AREIA), PREPARO MECÂNICO COM BETONEIRA 400 L, APLICADO EM ÁREAS SECAS SOBRE LAJE, ADERIDO, ACABAMENTO NÃO REFORÇADO, ESPESSURA 2CM. AF_07/2021 | M2 | 35 | 27.7615 | 971.6525 | 14.9485 | 523.1975 | 1494.85
5.7 | SINAPI | 87257 | REVESTIMENTO CERÂMICO PARA PISO COM PLACAS TIPO ESMALTADA DE DIMENSÕES 60X60 CM APLICADA EM AMBIENTES DE ÁREA MAIOR QUE 10 M2. AF_02/2023_PE | M2 | 308.7 | 58.149 | 17950.5963 | 31.311 | 9665.7057 | 27616.302
5.8 | Composição | COMPOSIÇÃO 03 | RODAPÉ CERÂMICO DE 7CM DE ALTURA COM PLACAS DE PORCELANATO DE DIMENSÕES 60X60CM | M | 251 | 11.687 | 2933.437 | 6.293 | 1579.543 | 4512.98
|  |  | SUBTOTAL |  |  | 0 | 26116.2428 |  | 14062.5923 | 40178.8351
6 |  |  | ALVENARIAS E REVESTIMENTOS |  |  | 0 | 0 | 0 | 0 | 0
6.1 | SINAPI | 101159 | ALVENARIA DE VEDAÇÃO DE BLOCOS CERÂMICOS MACIÇOS DE 5X10X20CM (ESPESSURA 10CM) E ARGAMASSA DE ASSENTAMENTO COM PREPARO EM BETONEIRA. AF_05/2020 | M2 | 27.5 | 106.0735 | 2917.0212 | 57.1165 | 1570.7037 | 4487.725
6.2 | SINAPI | 103322 | ALVENARIA DE VEDAÇÃO DE BLOCOS CERÂMICOS FURADOS NA VERTICAL DE 9X19X39 CM (ESPESSURA 9 CM) E ARGAMASSA DE ASSENTAMENTO COM PREPARO EM BETONEIRA. AF_12/2021 | M2 | 62.5 | 45.5455 | 2846.5938 | 24.5245 | 1532.7812 | 4379.375
6.3 | SINAPI | 103356 | ALVENARIA DE VEDAÇÃO DE BLOCOS CERÂMICOS FURADOS NA HORIZONTAL DE 9X19X29 CM (ESPESSURA 9 CM) E ARGAMASSA DE ASSENTAMENTO COM PREPARO EM BETONEIRA. AF_12/2021 | M2 | 90.83 | 47.2615 | 4292.762 | 25.4485 | 2311.4873 | 6604.2493
6.4 | SINAPI | 87879 | CHAPISCO APLICADO EM ALVENARIAS E ESTRUTURAS DE CONCRETO INTERNAS, COM COLHER DE PEDREIRO. ARGAMASSA TRAÇO 1:3 COM PREPARO EM BETONEIRA 400L. AF_10/2022 | M2 | 125 | 3.822 | 477.75 | 2.058 | 257.25 | 735
6.5 | SINAPI | 105034 | CINTA DE AMARRAÇÃO DE ALVENARIA MOLDADA IN LOCO COM UTILIZAÇÃO DE BLOCOS CANALETA, ESPESSURA DE *10* CM. AF_03/2024 | M | 22 | 35.503 | 781.066 | 19.117 | 420.574 | 1201.64
6.6 | SINAPI | 87529 | MASSA ÚNICA, EM ARGAMASSA TRAÇO 1:2:8, PREPARO MECÂNICO, APLICADA MANUALMENTE EM PAREDES INTERNAS DE AMBIENTES COM ÁREA ENTRE 5M² E 10M², E = 17,5MM, COM TALISCAS. AF_03/2024 | M2 | 125 | 30.0625 | 3757.8125 | 16.1875 | 2023.4375 | 5781.25
6.7 | SINAPI | 88497 | EMASSAMENTO COM MASSA LÁTEX, APLICAÇÃO EM PAREDE, DUAS DEMÃOS, LIXAMENTO MANUAL. AF_04/2023 | M2 | 109 | 14.8395 | 1617.5055 | 7.9905 | 870.9645 | 2488.47
6.8 | SINAPI | 87269 | REVESTIMENTO CERÂMICO PARA PAREDES INTERNAS COM PLACAS TIPO ESMALTADA DE DIMENSÕES 25X35 CM APLICADAS NA ALTURA INTEIRA DAS PAREDES. AF_02/2023_PE | M2 | 35.5 | 56.16 | 1993.68 | 30.24 | 1073.52 | 3067.2
6.9 | SINAPI | 87879 | CHAPISCO APLICADO EM ALVENARIAS E ESTRUTURAS DE CONCRETO INTERNAS, COM COLHER DE PEDREIRO. ARGAMASSA TRAÇO 1:3 COM PREPARO EM BETONEIRA 400L. AF_10/2022 | M2 | 364.16 | 3.822 | 1391.8195 | 2.058 | 749.4413 | 2141.2608
6.10 | SINAPI | 87535 | EMBOÇO, EM ARGAMASSA TRAÇO 1:2:8, PREPARO MECÂNICO, APLICADO MANUALMENTE EM PAREDES INTERNAS DE AMBIENTES COM ÁREA MAIOR QUE 10M², E = 17,5MM, COM TALISCAS. AF_03/2024 | M2 | 364.16 | 26.949 | 9813.7478 | 14.511 | 5284.3258 | 15098.0736
6.11 | SINAPI | 104958 | MASSA ÚNICA, EM ARGAMASSA TRAÇO 1:2:8 PREPARO MECÂNICO, APLICADA MANUALMENTE EM PAREDES INTERNAS DE AMBIENTES COM ÁREA MAIOR QUE 10M², E = 10MM, COM TALISCAS. AF_03/2024 | M2 | 364.16 | 19.0385 | 6933.0602 | 10.2515 | 3733.1862 | 10666.2464
|  |  | SUBTOTAL |  |  | 0 | 36822.8186 |  | 19827.6715 | 56650.4901
7 |  |  | ESQUADRIAS |  |  | 0 | 0 | 0 | 0 | 0
7.1 | SINAPI | 91341 | PORTA EM ALUMÍNIO DE ABRIR TIPO VENEZIANA COM GUARNIÇÃO, FIXAÇÃO COM PARAFUSOS - FORNECIMENTO E INSTALAÇÃO. AF_12/2019 | M2 | 4 | 676.6695 | 2706.678 | 364.3605 | 1457.442 | 4164.12
7.2 | SINAPI | 94805 | PORTA DE ALUMÍNIO DE ABRIR PARA VIDRO SEM GUARNIÇÃO, 87X210CM, FIXAÇÃO COM PARAFUSOS, INCLUSIVE VIDROS - FORNECIMENTO E INSTALAÇÃO. AF_12/2019 | UN | 1 | 879.1055 | 879.1055 | 473.3645 | 473.3645 | 1352.47
7.3 | SINAPI | 90823 | PORTA DE MADEIRA PARA PINTURA, SEMI-OCA (LEVE OU MÉDIA), 90X210CM, ESPESSURA DE 3,5CM, INCLUSO DOBRADIÇAS - FORNECIMENTO E INSTALAÇÃO. AF_12/2019 | UN | 11 | 404.1765 | 4445.9415 | 217.6335 | 2393.9685 | 6839.91
7.4 | SINAPI | 90822 | PORTA DE MADEIRA PARA PINTURA, SEMI-OCA (LEVE OU MÉDIA), 80X210CM, ESPESSURA DE 3,5CM, INCLUSO DOBRADIÇAS - FORNECIMENTO E INSTALAÇÃO. AF_12/2019 | UN | 3 | 333.9505 | 1001.8515 | 179.8195 | 539.4585 | 1541.31
7.5 | SINAPI | 91307 | FECHADURA DE EMBUTIR PARA PORTAS INTERNAS, COMPLETA, ACABAMENTO PADRÃO POPULAR, COM EXECUÇÃO DE FURO - FORNECIMENTO E INSTALAÇÃO. AF_12/2019 | UN | 14 | 80.275 | 1123.85 | 43.225 | 605.15 | 1729
7.6 | SINAPI-I | 34381 | JANELA MAXIM-AR, EM ALUMINIO PERFIL 25, 60 X 80 CM (A X L), ACABAMENTO BRANCO OU BRILHANTE, BATENTE DE 4 A 5 CM, COM VIDRO 4 MM, SEM GUARNICAO/ALIZAR | UN | 1 | 269.074 | 269.074 | 144.886 | 144.886 | 413.96
7.7 | SINAPI | 94572 | JANELA DE ALUMÍNIO DE CORRER COM 3 FOLHAS (2 VENEZIANAS E 1 FOLHA PARA VIDRO,VIDRO INCLUSO), BATENTE/ REQUADRO 6 A 14 CM, SEM ACABAMENTO, FIXAÇÃO COM PARAFUSO, SEM GUARNIÇÃO/ ALIZAR, DIMENSÕES 100X120 CM, VEDAÇÃO COM SILICONE, EXCLUSIVE CONTRAMARCO - FORNECIMENTO E INSTALAÇÃO. AF_11/2024 | M2 | 9.6 | 469.9435 | 4511.4576 | 253.0465 | 2429.2464 | 6940.704
7.8 | Composição | COMPOSIÇÃO 05 | GUARDA-CORPO DE AÇO GALVANIZADO DE 1,10 M DE ALTUTRA, MONTANTES TUBULARES DE 1" E 1/2', ESPAÇADOS A CADA 1,20 METTOS, COM DUPLO CORRIMÃO ALTURAS 0,92 M E 0,70 M, CONFORME NBR 9050 | M | 75 | 375.96 | 28197 | 202.44 | 15183 | 43380
7.9 | COTAÇÃO | COT-03 | TELA MILIMÉTRICA PARA JANELA | M² | 10.56 | 218.9135 | 2311.7266 | 117.8765 | 1244.7758 | 3556.5024
7.10 | Composição | COMPOSIÇÃO 06 | CORRIMÃO EM AÇO GALVANIZADO, FIXADO EM PAREDE, A ALTURA DE 0,92 METROS, TIPO HOSPITALAR, FORNECIMENTO E INSTALAÇÃO | M | 12.8 | 168.012 | 2150.5536 | 90.468 | 1157.9904 | 3308.544
|  |  | SUBTOTAL |  |  | 0 | 47597.2383 |  | 25629.2821 | 73226.5204
8 |  |  | COBERTURA |  |  | 0 | 0 | 0 | 0 | 0
8.1 | SINAPI | 92614 | FABRICAÇÃO E INSTALAÇÃO DE TESOURA INTEIRA EM AÇO, VÃO DE 9 M, PARA TELHA ONDULADA DE FIBROCIMENTO, METÁLICA, PLÁSTICA OU TERMOACÚSTICA, INCLUSO IÇAMENTO. AF_07/2019 | UN | 9 | 1304.784 | 11743.056 | 702.576 | 6323.184 | 18066.24
8.2 | SINAPI | 92580 | TRAMA DE AÇO COMPOSTA POR TERÇAS PARA TELHADOS DE ATÉ 2 ÁGUAS PARA TELHA ONDULADA DE FIBROCIMENTO, METÁLICA, PLÁSTICA OU TERMOACÚSTICA, INCLUSO TRANSPORTE VERTICAL. AF_07/2019 | M2 | 340.99 | 38.792 | 13227.6841 | 20.888 | 7122.5991 | 20350.2832
8.3 | SINAPI | 94213 | TELHAMENTO COM TELHA DE AÇO/ALUMÍNIO E = 0,5 MM, COM ATÉ 2 ÁGUAS, INCLUSO IÇAMENTO. AF_07/2019 | M2 | 340.99 | 51.584 | 17589.6282 | 27.776 | 9471.3382 | 27060.9664
8.4 | SINAPI | 94228 | CALHA EM CHAPA DE AÇO GALVANIZADO NÚMERO 24, DESENVOLVIMENTO DE 50 CM, INCLUSO TRANSPORTE VERTICAL. AF_07/2019 | M | 41 | 77.493 | 3177.213 | 41.727 | 1710.807 | 4888.02
8.5 | SINAPI | 101979 | CHAPIM (RUFO CAPA) EM AÇO GALVANIZADO, CORTE 33. AF_11/2020 | M | 45.5 | 37.063 | 1686.3665 | 19.957 | 908.0435 | 2594.41
8.6 | SINAPI | 101979 | CHAPIM (RUFO CAPA) EM AÇO GALVANIZADO, CORTE 33. AF_11/2020 | M | 103.87 | 37.063 | 3849.7338 | 19.957 | 2072.9336 | 5922.6674
8.7 | SINAPI | 96486 | FORRO EM RÉGUAS DE PVC, LISO, PARA AMBIENTES COMERCIAIS, INCLUSIVE ESTRUTURA BIDIRECIONAL DE FIXAÇÃO. AF_08/2023_PS | M2 | 107.12 | 71.9875 | 7711.301 | 38.7625 | 4152.239 | 11863.54
|  |  | SUBTOTAL |  |  | 0 | 58984.9826 |  | 31761.1444 | 90746.127
9 |  |  | PINTURA |  |  | 0 | 0 | 0 | 0 | 0
9.1 | SINAPI | 88415 | APLICAÇÃO MANUAL DE FUNDO SELADOR ACRÍLICO EM PAREDES EXTERNAS DE CASAS. AF_03/2024 | M2 | 473.16 | 3.5815 | 1694.6225 | 1.9285 | 912.4891 | 2607.1116
9.2 | SINAPI | 88489 | PINTURA LÁTEX ACRÍLICA PREMIUM, APLICAÇÃO MANUAL EM PAREDES, DUAS DEMÃOS. AF_04/2023 | M2 | 473.16 | 11.2515 | 5323.7597 | 6.0585 | 2866.6399 | 8190.3996
9.3 | SINAPI | 88488 | PINTURA LÁTEX ACRÍLICA PREMIUM, APLICAÇÃO MANUAL EM TETO, DUAS DEMÃOS. AF_04/2023 | M2 | 200.5 | 13.156 | 2637.778 | 7.084 | 1420.342 | 4058.12
9.4 | SINAPI | 102219 | PINTURA TINTA DE ACABAMENTO (PIGMENTADA) ESMALTE SINTÉTICO ACETINADO EM MADEIRA, 2 DEMÃOS. AF_01/2021 | M2 | 59.5 | 14.014 | 833.833 | 7.546 | 448.987 | 1282.82
|  |  | SUBTOTAL |  |  | 0 | 10489.9933 |  | 5648.4579 | 16138.4512
10 |  |  | INSTALAÇÕES HIDROSSANITÁRIAS |  |  | 0 | 0 | 0 | 0 | 0
10.1 | SINAPI | 97663 | REMOÇÃO DE LOUÇAS, DE FORMA MANUAL, SEM REAPROVEITAMENTO. AF_09/2023 | UN | 10 | 10.933 | 109.33 | 5.887 | 58.87 | 168.2
10.2 | SINAPI | 86932 | VASO SANITÁRIO SIFONADO COM CAIXA ACOPLADA LOUÇA BRANCA - PADRÃO MÉDIO, INCLUSO ENGATE FLEXÍVEL EM METAL CROMADO, 1/2 X 40CM - FORNECIMENTO E INSTALAÇÃO. AF_01/2020 | UN | 1 | 504.4715 | 504.4715 | 271.6385 | 271.6385 | 776.11
10.3 | SINAPI | 95472 | VASO SANITARIO SIFONADO CONVENCIONAL PARA PCD SEM FURO FRONTAL COM LOUÇA BRANCA SEM ASSENTO, INCLUSO CONJUNTO DE LIGAÇÃO PARA BACIA SANITÁRIA AJUSTÁVEL - FORNECIMENTO E INSTALAÇÃO. AF_01/2020 | UN | 3 | 709.995 | 2129.985 | 382.305 | 1146.915 | 3276.9
10.4 | COTAÇÃO | COT-07 | CAIXA ACOPLADA PATRA BACIA SANITÁRIA COM ACIONAMENTO TIPO SOBRESSALENTE PARA PCD | UNIDADE | 3 | 182.481 | 547.443 | 98.259 | 294.777 | 842.22
10.5 | SINAPI | 86904 | LAVATÓRIO LOUÇA BRANCA SUSPENSO, 29,5 X 39CM OU EQUIVALENTE, PADRÃO POPULAR - FORNECIMENTO E INSTALAÇÃO. AF_01/2020 | UN | 8 | 132.119 | 1056.952 | 71.141 | 569.128 | 1626.08
10.6 | SINAPI | 86889 | BANCADA DE GRANITO CINZA POLIDO, DE 1,50 X 0,60 M, PARA PIA DE COZINHA - FORNECIMENTO E INSTALAÇÃO. AF_01/2020 | UN | 1 | 651.469 | 651.469 | 350.791 | 350.791 | 1002.26
10.7 | SINAPI | 86900 | CUBA DE EMBUTIR RETANGULAR DE AÇO INOXIDÁVEL, 46 X 30 X 12 CM - FORNECIMENTO E INSTALAÇÃO. AF_01/2020 | UN | 1 | 195.936 | 195.936 | 105.504 | 105.504 | 301.44
10.8 | SINAPI | 86910 | TORNEIRA CROMADA TUBO MÓVEL, DE PAREDE, 1/2" OU 3/4", PARA PIA DE COZINHA, PADRÃO MÉDIO - FORNECIMENTO E INSTALAÇÃO. AF_01/2020 | UN | 2 | 157.014 | 314.028 | 84.546 | 169.092 | 483.12
10.9 | SINAPI-I | 36081 | BARRA DE APOIO RETA, EM ACO INOX POLIDO, COMPRIMENTO 80CM, DIAMETRO MINIMO 3 CM | UN | 6 | 255.619 | 1533.714 | 137.641 | 825.846 | 2359.56
10.10 | COTAÇÃO | COT-05 | BARRA DE APOIO LATERAL TUBULAR TIPO "U" INOX 60 CM ESP 3 CM | UNIDADE | 3 | 245.8235 | 737.4705 | 132.3665 | 397.0995 | 1134.57
10.11 | SINAPI-I | 36205 | BARRA DE APOIO RETA, EM ACO INOX POLIDO, COMPRIMENTO 70CM, DIAMETRO MINIMO 3 CM | UN | 3 | 239.7395 | 719.2185 | 129.0905 | 387.2715 | 1106.49
10.12 | COTAÇÃO | COT-04 | BARRA DE APOIO TUBULAR INOX 40 CM ESPESSURA 3 CM | UNIDADE | 6 | 66.2155 | 397.293 | 35.6545 | 213.927 | 611.22
10.13 | Composição | COMPOSIÇÃO 04 | PONTO DE CONSUMO TERMINAL DE ÁGUA FRIA (SUBRAMAL) COM TUBULAÇÃO DE PVC, DN 25 MM, INSTALADO EM RAMAL DE ÁGUA, INCLUSOS RASGO E CHUMBAMENTO EM ALVENARIA | UN | 9 | 118.612 | 1067.508 | 63.868 | 574.812 | 1642.32
10.14 | SINAPI | 89849 | TUBO PVC, SERIE NORMAL, ESGOTO PREDIAL, DN 150 MM, FORNECIDO E INSTALADO EM SUBCOLETOR AÉREO DE ESGOTO SANITÁRIO. AF_08/2022 | M | 28 | 46.319 | 1296.932 | 24.941 | 698.348 | 1995.28
10.15 | SINAPI | 89714 | TUBO PVC, SERIE NORMAL, ESGOTO PREDIAL, DN 100 MM, FORNECIDO E INSTALADO EM RAMAL DE DESCARGA OU RAMAL DE ESGOTO SANITÁRIO. AF_08/2022 | M | 48 | 31.5185 | 1512.888 | 16.9715 | 814.632 | 2327.52
10.16 | SINAPI | 89778 | LUVA SIMPLES, PVC, SERIE NORMAL, ESGOTO PREDIAL, DN 100 MM, JUNTA ELÁSTICA, FORNECIDO E INSTALADO EM RAMAL DE DESCARGA OU RAMAL DE ESGOTO SANITÁRIO. AF_08/2022 | UN | 5 | 14.976 | 74.88 | 8.064 | 40.32 | 115.2
10.17 | SINAPI | 89750 | CURVA LONGA 90 GRAUS, PVC, SERIE NORMAL, ESGOTO PREDIAL, DN 100 MM, JUNTA ELÁSTICA, FORNECIDO E INSTALADO EM RAMAL DE DESCARGA OU RAMAL DE ESGOTO SANITÁRIO. AF_08/2022 | UN | 5 | 62.7965 | 313.9825 | 33.8135 | 169.0675 | 483.05
10.18 | SINAPI | 89746 | JOELHO 45 GRAUS, PVC, SERIE NORMAL, ESGOTO PREDIAL, DN 100 MM, JUNTA ELÁSTICA, FORNECIDO E INSTALADO EM RAMAL DE DESCARGA OU RAMAL DE ESGOTO SANITÁRIO. AF_08/2022 | UN | 5 | 23.1725 | 115.8625 | 12.4775 | 62.3875 | 178.25
10.19 | SINAPI | 104344 | TE, PVC, SÉRIE NORMAL, ESGOTO PREDIAL, DN 100 X 50 MM, JUNTA ELÁSTICA, FORNECIDO E INSTALADO EM RAMAL DE DESCARGA OU RAMAL DE ESGOTO SANITÁRIO. AF_08/2022 | UN | 5 | 33.176 | 165.88 | 17.864 | 89.32 | 255.2
10.20 | SINAPI | 89712 | TUBO PVC, SERIE NORMAL, ESGOTO PREDIAL, DN 50 MM, FORNECIDO E INSTALADO EM RAMAL DE DESCARGA OU RAMAL DE ESGOTO SANITÁRIO. AF_08/2022 | M | 48 | 22.6265 | 1086.072 | 12.1835 | 584.808 | 1670.88
10.21 | SINAPI | 89813 | LUVA SIMPLES, PVC, SERIE NORMAL, ESGOTO PREDIAL, DN 50 MM, JUNTA ELÁSTICA, FORNECIDO E INSTALADO EM PRUMADA DE ESGOTO SANITÁRIO OU VENTILAÇÃO. AF_08/2022 | UN | 2 | 4.8295 | 9.659 | 2.6005 | 5.201 | 14.86
10.22 | SINAPI | 89801 | JOELHO 90 GRAUS, PVC, SERIE NORMAL, ESGOTO PREDIAL, DN 50 MM, JUNTA ELÁSTICA, FORNECIDO E INSTALADO EM PRUMADA DE ESGOTO SANITÁRIO OU VENTILAÇÃO. AF_08/2022 | UN | 12 | 7.852 | 94.224 | 4.228 | 50.736 | 144.96
10.23 | SINAPI | 89732 | JOELHO 45 GRAUS, PVC, SERIE NORMAL, ESGOTO PREDIAL, DN 50 MM, JUNTA ELÁSTICA, FORNECIDO E INSTALADO EM RAMAL DE DESCARGA OU RAMAL DE ESGOTO SANITÁRIO. AF_08/2022 | UN | 12 | 12.8245 | 153.894 | 6.9055 | 82.866 | 236.76
10.24 | SINAPI | 89798 | TUBO PVC, SERIE NORMAL, ESGOTO PREDIAL, DN 50 MM, FORNECIDO E INSTALADO EM PRUMADA DE ESGOTO SANITÁRIO OU VENTILAÇÃO. AF_08/2022 | M | 16 | 10.933 | 174.928 | 5.887 | 94.192 | 269.12
10.25 | SINAPI | 104348 | TERMINAL DE VENTILAÇÃO, PVC, SÉRIE NORMAL, ESGOTO PREDIAL, DN 50 MM, JUNTA SOLDÁVEL, FORNECIDO E INSTALADO EM PRUMADA DE ESGOTO SANITÁRIO OU VENTILAÇÃO. AF_08/2022 | UN | 5 | 9.048 | 45.24 | 4.872 | 24.36 | 69.6
10.26 | SINAPI | 99251 | CAIXA ENTERRADA HIDRÁULICA RETANGULAR EM ALVENARIA COM TIJOLOS CERÂMICOS MACIÇOS, DIMENSÕES INTERNAS: 0,4X0,4X0,4 M PARA REDE DE DRENAGEM. AF_12/2020 | UN | 8 | 229.5865 | 1836.692 | 123.6235 | 988.988 | 2825.68
10.27 | SINAPI | 89707 | CAIXA SIFONADA, PVC, DN 100 X 100 X 50 MM, JUNTA ELÁSTICA, FORNECIDA E INSTALADA EM RAMAL DE DESCARGA OU EM RAMAL DE ESGOTO SANITÁRIO. AF_08/2022 | UN | 6 | 39.91 | 239.46 | 21.49 | 128.94 | 368.4
10.28 | SINAPI | 97901 | CAIXA ENTERRADA HIDRÁULICA RETANGULAR EM ALVENARIA COM TIJOLOS CERÂMICOS MACIÇOS, DIMENSÕES INTERNAS: 0,4X0,4X0,4 M PARA REDE DE ESGOTO. AF_12/2020 | UN | 4 | 235.8395 | 943.358 | 126.9905 | 507.962 | 1451.32
10.29 | SINAPI-I | 11881 | CAIXA DE GORDURA CILINDRICA EM CONCRETO SIMPLES, PRE-MOLDADA, COM DIAMETRO DE 40 CM E ALTURA DE 45 CM, COM TAMPA | UN | 1 | 134.7775 | 134.7775 | 72.5725 | 72.5725 | 207.35
10.30 | SINAPI | 89714 | TUBO PVC, SERIE NORMAL, ESGOTO PREDIAL, DN 100 MM, FORNECIDO E INSTALADO EM RAMAL DE DESCARGA OU RAMAL DE ESGOTO SANITÁRIO. AF_08/2022 | M | 70 | 31.5185 | 2206.295 | 16.9715 | 1188.005 | 3394.3
10.31 | COTAÇÃO | COT-06 | TORNEIRA ALAVANCA PARA PCD AUTOMÁTICA | UNIDADE | 8 | 161.9345 | 1295.476 | 87.1955 | 697.564 | 1993.04
10.32 | COMPOSIÇÃO | COMPOSIÇÃO 07 | FORNECIMENTO E INSTALAÇÃO DE VENTOKIT 280 M³/H | UN | 4 | 360.672 | 1442.688 | 194.208 | 776.832 | 2219.52
10.33 | SINAPI-I | 11732 | GRELHA FIXA, PVC CROMADA, REDONDA, 150 MM, PARA RALOS E CAIXAS | UN | 4 | 20.3645 | 81.458 | 10.9655 | 43.862 | 125.32
10.34 | COTAÇÃO | COT-01 | GRELHA DE RETORNO DA PORTA 300 MM X 100 MM | UNIDADE | 4 | 200.8695 | 803.478 | 108.1605 | 432.642 | 1236.12
|  |  | SUBTOTAL |  |  | 0 | 23992.943 |  | 12919.277 | 36912.22
11 |  |  | INSTALAÇÕES ELÉTRICAS |  |  | 0 | 0 | 0 | 0 | 0
11.1 | SINAPI | 97665 | REMOÇÃO DE LUMINÁRIAS, DE FORMA MANUAL, SEM REAPROVEITAMENTO. AF_09/2023 | UN | 32 | 1.547 | 49.504 | 0.833 | 26.656 | 76.16
11.2 | SINAPI | 97660 | REMOÇÃO DE INTERRUPTORES/TOMADAS ELÉTRICAS, DE FORMA MANUAL, SEM REAPROVEITAMENTO. AF_09/2023 | UN | 26 | 0.572 | 14.872 | 0.308 | 8.008 | 22.88
11.3 | SINAPI | 103782 | LUMINÁRIA TIPO PLAFON CIRCULAR, DE SOBREPOR, COM LED DE 12/13 W - FORNECIMENTO E INSTALAÇÃO. AF_09/2024 | UN | 32 | 22.8995 | 732.784 | 12.3305 | 394.576 | 1127.36
11.4 | SINAPI-I | 12147 | TOMADA 2P+T 10A, 250V, CONJUNTO MONTADO PARA SOBREPOR 4" X 2" (CAIXA + MODULO) | UN | 12 | 13.338 | 160.056 | 7.182 | 86.184 | 246.24
11.5 | SINAPI-I | 12129 | INTERRUPTOR SIMPLES 10A, 250V, CONJUNTO MONTADO PARA SOBREPOR 4" X 2" (CAIXA + 2 MODULOS) | UN | 8 | 11.8625 | 94.9 | 6.3875 | 51.1 | 146
11.6 | SINAPI | 91927 | CABO DE COBRE FLEXÍVEL ISOLADO, 2,5 MM², ANTI-CHAMA 0,6/1,0 KV, PARA CIRCUITOS TERMINAIS - FORNECIMENTO E INSTALAÇÃO. AF_03/2023 | M | 450 | 3.9455 | 1775.475 | 2.1245 | 956.025 | 2731.5
11.7 | SINAPI-I | 38070 | INTERRUPTORES PARALELOS (2 MODULOS) 10A, 250V, CONJUNTO MONTADO PARA EMBUTIR 4" X 2" (PLACA + SUPORTE + MODULOS) | UN | 2 | 15.9185 | 31.837 | 8.5715 | 17.143 | 48.98
11.8 | SINAPI-I | 38074 | INTERRUPTORES PARALELOS (3 MODULOS) 10A, 250V, CONJUNTO MONTADO PARA EMBUTIR 4" X 2" (PLACA + SUPORTE + MODULO) | UN | 1 | 24.206 | 24.206 | 13.034 | 13.034 | 37.24
11.9 | SINAPI | 91924 | CABO DE COBRE FLEXÍVEL ISOLADO, 1,5 MM², ANTI-CHAMA 450/750 V, PARA CIRCUITOS TERMINAIS - FORNECIMENTO E INSTALAÇÃO. AF_03/2023 | M | 150 | 2.431 | 364.65 | 1.309 | 196.35 | 561
11.10 | SINAPI | 91834 | ELETRODUTO FLEXÍVEL CORRUGADO, PVC, DN 25 MM (3/4"), PARA CIRCUITOS TERMINAIS, INSTALADO EM FORRO - FORNECIMENTO E INSTALAÇÃO. AF_03/2023 | M | 150 | 16.419 | 2462.85 | 8.841 | 1326.15 | 3789
11.11 | SINAPI | 91862 | ELETRODUTO RÍGIDO ROSCÁVEL, PVC, DN 20 MM (1/2"), PARA CIRCUITOS TERMINAIS, INSTALADO EM FORRO - FORNECIMENTO E INSTALAÇÃO. AF_03/2023 | M | 12.5 | 8.671 | 108.3875 | 4.669 | 58.3625 | 166.75
11.12 | SINAPI | 101890 | DISJUNTOR MONOPOLAR TIPO NEMA, CORRENTE NOMINAL DE 10 ATÉ 30A - FORNECIMENTO E INSTALAÇÃO. AF_10/2020 | UN | 4 | 12.415 | 49.66 | 6.685 | 26.74 | 76.4
11.13 | COMPOSIÇÃO | COMPOSIÇÃO 08 | SISTEMA DE ALARME DE EMERGÊNCIA PARA SANITÁRIO PCD | 0 | 3 | 158.743 | 476.229 | 85.477 | 256.431 | 732.66
|  |  | SUBTOTAL |  |  | 0 | 6345.4105 |  | 3416.7595 | 9762.17
12 |  |  | SERVIÇOS FINAIS |  |  | 0 | 0 | 0 | 0 | 0
12.1 | SINAPI | 99803 | LIMPEZA DE PISO CERÂMICO OU PORCELANATO COM PANO ÚMIDO. AF_04/2019 | M2 | 340.99 | 1.7875 | 609.5196 | 0.9625 | 328.2029 | 937.7225
|  |  | SUBTOTAL |  |  |  | 609.5196 |  | 328.2029 | 937.7225
|  |  | TOTAL GERAL |  |  |  | 231080.7187 |  | 136803.1704 | 367883.8891
O PRESENTE ORÇAMENTO IMPORTA EM R$ 367.883,89 (TREZENTOS E SESSENTA E SETE MIL E OITOCENTOS E OITENTA E TRÊS REAIS E OITENTA E NOVE CENTAVOS).
SENDO R$ 231.080,72 REFERENTE A MATERIAL E R$ 136.803,17 REFERENTE A MÃO DE OBRA
SERTÃO, ABRIL DE 2025.
|  | PREFEITO: ____________________________ |  |  |  | RESP. TÉCNICO: ____________________________________
|  | HOMERO FOCHESATTO |  |  |  |  | RENAN CUNHA NICOLINI
|  | PREFEITO MUNICIPAL |  |  |  |  | ENG. CIVIL CREA RS 215.882

## CRONOGRAMA FF
CRONOGRAMA FISICO FINANCEIRO
PROPRIETÁRIO PREFEITURA DE SERTÃO
OBRA: REFORMA UBS
LOCAL: RUA PROF. REINALDO SBARDELOTTO - ESQ. AV. JORGE A. STREIT - CENTRO - SERTÃO - RS
BDI = 22,23% JÁ INCLUSO
REFERENCIA = ABRIL/2025
Item | Descrição | Total Geral | 1º Mês |  | 2º Mês |  | 3º Mês |  | 4º Mês |  | 5º Mês |  | 6º Mês |  | 7º Mês |  | Total Geral
|  |  | R$ | % | R$ | % | R$ | % | R$ | % | R$ | % | R$ | % | R$ | % | R$ | %
[7 empty] | 0 |  | 0 |  | 0 |  | 0 |  | 0 |  | 0
1 | SERVIÇOS INICIAIS | 17664.0526 | 17664.0526 | 100% | 0 |  | 0 |  | 0 |  | 0 |  | 0 |  | 0 |  | 17664.0526 | 100%
2 | MOVIMENTOS DE TERRA | 2002.845 | 2002.845 | 100% | 0 |  | 0 |  | 0 |  | 0 |  | 0 |  | 0 |  | 2002.845 | 100%
3 | INFRAESTRUTURA | 8959.8991 | 8959.8991 | 100% | 0 |  | 0 |  | 0 |  | 0 |  | 0 |  | 0 |  | 8959.8991 | 100%
4 | SUPERESTRUTURA | 14704.5561 | 0 |  | 7352.278 | 50% | 7352.278 | 50% | 0 |  | 0 |  | 0 |  | 0 |  | 14704.5561 | 100%
5 | PISOS | 40178.8351 | 0 |  | 0 |  | 20089.4175 | 50% | 20089.4175 | 50% | 0 |  | 0 |  | 0 |  | 40178.8351 | 100%
6 | ALVENARIAS E REVESTIMENTOS | 56650.4901 | 0 |  | 14162.6225 | 25% | 14162.6225 | 25% | 14162.6225 | 25% | 14162.6225 | 25% | 0 |  | 0 |  | 56650.4901 | 100%
7 | ESQUADRIAS | 73226.5204 | 0 |  | 0 |  | 0 |  | 18306.6301 | 25% | 18306.6301 | 25% | 36613.2602 | 50% | 0 |  | 73226.5204 | 100%
8 | COBERTURA | 90746.127 | 0 |  | 0 |  | 22686.5317 | 25% | 22686.5317 | 25% | 22686.5317 | 25% | 22686.5317 | 25% | 0 |  | 90746.127 | 100%
9 | PINTURA | 16138.4512 | 0 |  | 0 |  | 0 |  | 0 |  | 0 |  | 8069.2256 | 50% | 8069.2256 | 50% | 16138.4512 | 100%
10 | INSTALAÇÕES HIDROSSANITÁRIAS | 36912.22 | 0 |  | 7382.444 | 20% | 7382.444 | 20% | 7382.444 | 20% | 7382.444 | 20% | 7382.444 | 20% | 0 |  | 36912.22 | 100%
11 | INSTALAÇÕES ELÉTRICAS | 9762.17 | 0 |  | 0 |  | 0 |  | 0 |  | 0 |  | 4881.085 | 50% | 4881.085 | 50% | 9762.17 | 100%
12 | SERVIÇOS FINAIS | 937.7225 | 0 |  | 0 |  | 0 |  | 0 |  | 0 |  | 0 |  | 937.7225 | 100% | 937.7225 | 100%
| TOTAL GERAL | 367883.8891 | 28626.7967 | 7.781% | 28897.3446 | 7.855% | 71673.2939 | 19.48% | 82627.6459 | 22.46% | 62538.2284 | 17% | 79632.5465 | 21.65% | 13888.0331 | 3.775% | 367883.8891 | 100%
| ACUMULADO |  | 28626.7967 | 7.781% | 57524.1413 | 15.64% | 129197.4352 | 35.12% | 211825.0811 | 57.58% | 274363.3095 | 74.58% | 353995.856 | 96.22% | 367883.8891 | 100%
SERTÃO, ABRIL DE 2025.
|  | PREFEITO: ____________________________ | [7 empty] | RESP. TÉCNICO: ____________________________________
|  | HOMERO FOCHESATTO | [8 empty] | RENAN CUNHA NICOLINI
|  | PREFEITO MUNICIPAL | [8 empty] | ENG. CIVIL CREA RS 215.882

## PLANILHA PROPOSTA
PLANILHA PROPOSTA
PROPRIETÁRIO PREFEITURA DE SERTÃO
OBRA: REFORMA UBS
LOCAL: RUA PROF. REINALDO SBARDELOTTO - ESQ. AV. JORGE A. STREIT - CENTRO - SERTÃO - RS
BDI = 22,23% JÁ INCLUSO
REFERENCIA = ABRIL/2025
Item | Fonte | Código | Descrição | Unidade | Quantidade | Material |  | Mão de Obra |  | Total Geral
[6 empty] | Unitário | Total | Unitário | Total
0
1 |  |  | SERVIÇOS INICIAIS
1.1 | SINAPI | 103689 | FORNECIMENTO E INSTALAÇÃO DE PLACA DE OBRA COM CHAPA GALVANIZADA E ESTRUTURA DE MADEIRA. AF_03/2022_PS | M2 | 6 |  | 0 |  | 0 | 0
1.2 | SINAPI | 99059 | LOCAÇÃO CONVENCIONAL DE OBRA, UTILIZANDO GABARITO DE TÁBUAS CORRIDAS PONTALETADAS A CADA 2,00M - 2 UTILIZAÇÕES. AF_03/2024 | M | 34.37 |  | 0 |  | 0 | 0
1.3 | SINAPI | 97647 | REMOÇÃO DE TELHAS DE FIBROCIMENTO METÁLICA E CERÂMICA, DE FORMA MANUAL, SEM REAPROVEITAMENTO. AF_09/2023 | M2 | 340.99 |  | 0 |  | 0 | 0
1.4 | SINAPI | 97650 | REMOÇÃO DE TRAMA DE MADEIRA PARA COBERTURA, DE FORMA MANUAL, SEM REAPROVEITAMENTO. AF_09/2023 | M2 | 340.99 |  | 0 |  | 0 | 0
1.5 | SINAPI | 97637 | REMOÇÃO DE TAPUME/ CHAPAS METÁLICAS E DE MADEIRA, DE FORMA MANUAL, SEM REAPROVEITAMENTO. AF_09/2023 | M2 | 62 |  | 0 |  | 0 | 0
1.6 | SINAPI | 97640 | REMOÇÃO DE FORROS DE DRYWALL, PVC E FIBROMINERAL, DE FORMA MANUAL, SEM REAPROVEITAMENTO. AF_09/2023 | M2 | 160 |  | 0 |  | 0 | 0
1.7 | SINAPI | 97644 | REMOÇÃO DE PORTAS, DE FORMA MANUAL, SEM REAPROVEITAMENTO. AF_09/2023 | M2 | 53.6 |  | 0 |  | 0 | 0
1.8 | SINAPI | 97645 | REMOÇÃO DE JANELAS, DE FORMA MANUAL, SEM REAPROVEITAMENTO. AF_09/2023 | M2 | 9.91 |  | 0 |  | 0 | 0
1.9 | SINAPI | 97634 | DEMOLIÇÃO DE REVESTIMENTO CERÂMICO, DE FORMA MECANIZADA COM MARTELETE, SEM REAPROVEITAMENTO. AF_09/2023 | M2 | 35 |  | 0 |  | 0 | 0
1.10 | SINAPI | 97622 | DEMOLIÇÃO DE ALVENARIA DE BLOCO FURADO, DE FORMA MANUAL, SEM REAPROVEITAMENTO. AF_09/2023 | M3 | 26.5 |  | 0 |  | 0 | 0
1.11 | Composição | COMPOSIÇÃO 01 | REMOÇÃO DE PISO PARQUET, DE FORMA MANUAL, SEM REAPROVEITAMENTO | M² | 35 |  | 0 |  | 0 | 0
1.12 | SINAPI | 104791 | DEMOLIÇÃO DE ARGAMASSAS, DE FORMA DE FORMA MECANIZADA COM MARTELETE, SEM REAPROVEITAMENTO. AF_09/2023 | M2 | 6.5 |  | 0 |  | 0 | 0
1.13 | SINAPI | 97633 | DEMOLIÇÃO DE REVESTIMENTO CERÂMICO, DE FORMA MANUAL, SEM REAPROVEITAMENTO. AF_09/2023 | M2 | 75 |  | 0 |  | 0 | 0
|  |  | SUBTOTAL |  |  |  | 0 |  | 0 | 0
2 |  |  | MOVIMENTOS DE TERRA |  |  |  | 0 |  | 0 | 0
2.1 | SINAPI | 96525 | ESCAVAÇÃO MECANIZADA PARA VIGA BALDRAME OU SAPATA CORRIDA COM MINI-ESCAVADEIRA (INCLUINDO ESCAVAÇÃO PARA COLOCAÇÃO DE FÔRMAS). AF_01/2024 | M3 | 4.5 |  | 0 |  | 0 | 0
2.2 | SINAPI | 94319 | ATERRO MANUAL DE VALAS COM SOLO ARGILO-ARENOSO. AF_08/2023 | M3 | 16.5 |  | 0 |  | 0 | 0
|  |  | SUBTOTAL |  |  |  | 0 |  | 0 | 0
3 |  |  | INFRAESTRUTURA |  |  |  | 0 |  | 0 | 0
3.1 | Composição | COMPOSIÇÃO 02 | ESTACA ESCAVADA MECANICAMENTE, 25 CM DE DIÂMETRO, ATÉ 1,5 M DE COMPRIMENTO, CONCRETO LANÇADO MANUALMENTE | M | 31.5 |  | 0 |  | 0 | 0
3.2 | SINAPI | 102487 | CONCRETO CICLÓPICO FCK = 15MPA, 30% PEDRA DE MÃO EM VOLUME REAL, INCLUSIVE LANÇAMENTO. AF_05/2021 | M3 | 3.2 |  | 0 |  | 0 | 0
3.3 | SINAPI | 102073 | ESCADA EM CONCRETO ARMADO MOLDADO IN LOCO, FCK 25 MPA, COM 1 LANCE E LAJE PLANA, FÔRMA EM CHAPA DE MADEIRA COMPENSADA RESINADA. AF_11/2020 | M3 | 0.43 |  | 0 |  | 0 | 0
3.4 | SINAPI | 98557 | IMPERMEABILIZAÇÃO DE SUPERFÍCIE COM EMULSÃO ASFÁLTICA, 2 DEMÃOS. AF_09/2023 | M2 | 9.32 |  | 0 |  | 0 | 0
|  |  | SUBTOTAL |  |  |  | 0 |  | 0 | 0
4 |  |  | SUPERESTRUTURA |  |  |  | 0 |  | 0 | 0
4.1 | SINAPI | 102073 | ESCADA EM CONCRETO ARMADO MOLDADO IN LOCO, FCK 25 MPA, COM 1 LANCE E LAJE PLANA, FÔRMA EM CHAPA DE MADEIRA COMPENSADA RESINADA. AF_11/2020 | M3 | 1.34 |  | 0 |  | 0 | 0
4.2 | SINAPI | 105028 | CONTRAVERGA PRÉ-MOLDADA, ESPESSURA DE *10* CM. AF_03/2024 | M | 12.5 |  | 0 |  | 0 | 0
4.3 | SINAPI | 102073 | ESCADA EM CONCRETO ARMADO MOLDADO IN LOCO, FCK 25 MPA, COM 1 LANCE E LAJE PLANA, FÔRMA EM CHAPA DE MADEIRA COMPENSADA RESINADA. AF_11/2020 | M3 | 1.65 |  | 0 |  | 0 | 0
|  |  | SUBTOTAL |  |  |  | 0 |  | 0 | 0
5 |  |  | PISOS |  |  |  | 0 |  | 0 | 0
5.1 | SINAPI-I | 4741 | PO DE PEDRA (POSTO PEDREIRA/FORNECEDOR, SEM FRETE) | M3 | 2.82 |  | 0 |  | 0 | 0
5.2 | SINAPI | 93680 | EXECUÇÃO DE PAVIMENTO EM PISO INTERTRAVADO, COM BLOCO RETANGULAR COLORIDO DE 20 X 10 CM, ESPESSURA 6 CM. AF_10/2022 | M2 | 28.02 |  | 0 |  | 0 | 0
5.3 | SINAPI | 87620 | CONTRAPISO EM ARGAMASSA TRAÇO 1:4 (CIMENTO E AREIA), PREPARO MECÂNICO COM BETONEIRA 400 L, APLICADO EM ÁREAS SECAS SOBRE LAJE, ADERIDO, ACABAMENTO NÃO REFORÇADO, ESPESSURA 2CM. AF_07/2021 | M2 | 7.56 |  | 0 |  | 0 | 0
5.4 | SINAPI | 96622 | LASTRO COM MATERIAL GRANULAR, APLICADO EM PISOS OU LAJES SOBRE SOLO, ESPESSURA DE *5 CM*. AF_01/2024 | M3 | 0.61 |  | 0 |  | 0 | 0
5.5 | SINAPI | 105004 | RAMPA DE ACESSIBILIDADE EM CONCRETO MOLDADO IN LOCO, EM CALÇADA NOVA COM LARGURA MENOR À 3,00 M, FCK 25MPA, COM PISO PODOTÁTIL. AF_03/2024 | M2 | 20.56 |  | 0 |  | 0 | 0
5.6 | SINAPI | 87620 | CONTRAPISO EM ARGAMASSA TRAÇO 1:4 (CIMENTO E AREIA), PREPARO MECÂNICO COM BETONEIRA 400 L, APLICADO EM ÁREAS SECAS SOBRE LAJE, ADERIDO, ACABAMENTO NÃO REFORÇADO, ESPESSURA 2CM. AF_07/2021 | M2 | 35 |  | 0 |  | 0 | 0
5.7 | SINAPI | 87257 | REVESTIMENTO CERÂMICO PARA PISO COM PLACAS TIPO ESMALTADA DE DIMENSÕES 60X60 CM APLICADA EM AMBIENTES DE ÁREA MAIOR QUE 10 M2. AF_02/2023_PE | M2 | 308.7 |  | 0 |  | 0 | 0
5.8 | Composição | COMPOSIÇÃO 03 | RODAPÉ CERÂMICO DE 7CM DE ALTURA COM PLACAS DE PORCELANATO DE DIMENSÕES 60X60CM | M | 251 |  | 0 |  | 0 | 0
|  |  | SUBTOTAL |  |  |  | 0 |  | 0 | 0
6 |  |  | ALVENARIAS E REVESTIMENTOS |  |  |  | 0 |  | 0 | 0
6.1 | SINAPI | 101159 | ALVENARIA DE VEDAÇÃO DE BLOCOS CERÂMICOS MACIÇOS DE 5X10X20CM (ESPESSURA 10CM) E ARGAMASSA DE ASSENTAMENTO COM PREPARO EM BETONEIRA. AF_05/2020 | M2 | 27.5 |  | 0 |  | 0 | 0
6.2 | SINAPI | 103322 | ALVENARIA DE VEDAÇÃO DE BLOCOS CERÂMICOS FURADOS NA VERTICAL DE 9X19X39 CM (ESPESSURA 9 CM) E ARGAMASSA DE ASSENTAMENTO COM PREPARO EM BETONEIRA. AF_12/2021 | M2 | 62.5 |  | 0 |  | 0 | 0
6.3 | SINAPI | 103356 | ALVENARIA DE VEDAÇÃO DE BLOCOS CERÂMICOS FURADOS NA HORIZONTAL DE 9X19X29 CM (ESPESSURA 9 CM) E ARGAMASSA DE ASSENTAMENTO COM PREPARO EM BETONEIRA. AF_12/2021 | M2 | 90.83 |  | 0 |  | 0 | 0
6.4 | SINAPI | 87879 | CHAPISCO APLICADO EM ALVENARIAS E ESTRUTURAS DE CONCRETO INTERNAS, COM COLHER DE PEDREIRO. ARGAMASSA TRAÇO 1:3 COM PREPARO EM BETONEIRA 400L. AF_10/2022 | M2 | 125 |  | 0 |  | 0 | 0
6.5 | SINAPI | 105034 | CINTA DE AMARRAÇÃO DE ALVENARIA MOLDADA IN LOCO COM UTILIZAÇÃO DE BLOCOS CANALETA, ESPESSURA DE *10* CM. AF_03/2024 | M | 22 |  | 0 |  | 0 | 0
6.6 | SINAPI | 87529 | MASSA ÚNICA, EM ARGAMASSA TRAÇO 1:2:8, PREPARO MECÂNICO, APLICADA MANUALMENTE EM PAREDES INTERNAS DE AMBIENTES COM ÁREA ENTRE 5M² E 10M², E = 17,5MM, COM TALISCAS. AF_03/2024 | M2 | 125 |  | 0 |  | 0 | 0
6.7 | SINAPI | 88497 | EMASSAMENTO COM MASSA LÁTEX, APLICAÇÃO EM PAREDE, DUAS DEMÃOS, LIXAMENTO MANUAL. AF_04/2023 | M2 | 109 |  | 0 |  | 0 | 0
6.8 | SINAPI | 87269 | REVESTIMENTO CERÂMICO PARA PAREDES INTERNAS COM PLACAS TIPO ESMALTADA DE DIMENSÕES 25X35 CM APLICADAS NA ALTURA INTEIRA DAS PAREDES. AF_02/2023_PE | M2 | 35.5 |  | 0 |  | 0 | 0
6.9 | SINAPI | 87879 | CHAPISCO APLICADO EM ALVENARIAS E ESTRUTURAS DE CONCRETO INTERNAS, COM COLHER DE PEDREIRO. ARGAMASSA TRAÇO 1:3 COM PREPARO EM BETONEIRA 400L. AF_10/2022 | M2 | 364.16 |  | 0 |  | 0 | 0
6.10 | SINAPI | 87535 | EMBOÇO, EM ARGAMASSA TRAÇO 1:2:8, PREPARO MECÂNICO, APLICADO MANUALMENTE EM PAREDES INTERNAS DE AMBIENTES COM ÁREA MAIOR QUE 10M², E = 17,5MM, COM TALISCAS. AF_03/2024 | M2 | 364.16 |  | 0 |  | 0 | 0
6.11 | SINAPI | 104958 | MASSA ÚNICA, EM ARGAMASSA TRAÇO 1:2:8 PREPARO MECÂNICO, APLICADA MANUALMENTE EM PAREDES INTERNAS DE AMBIENTES COM ÁREA MAIOR QUE 10M², E = 10MM, COM TALISCAS. AF_03/2024 | M2 | 364.16 |  | 0 |  | 0 | 0
|  |  | SUBTOTAL |  |  |  | 0 |  | 0 | 0
7 |  |  | ESQUADRIAS |  |  |  | 0 |  | 0 | 0
7.1 | SINAPI | 91341 | PORTA EM ALUMÍNIO DE ABRIR TIPO VENEZIANA COM GUARNIÇÃO, FIXAÇÃO COM PARAFUSOS - FORNECIMENTO E INSTALAÇÃO. AF_12/2019 | M2 | 4 |  | 0 |  | 0 | 0
7.2 | SINAPI | 94805 | PORTA DE ALUMÍNIO DE ABRIR PARA VIDRO SEM GUARNIÇÃO, 87X210CM, FIXAÇÃO COM PARAFUSOS, INCLUSIVE VIDROS - FORNECIMENTO E INSTALAÇÃO. AF_12/2019 | UN | 1 |  | 0 |  | 0 | 0
7.3 | SINAPI | 90823 | PORTA DE MADEIRA PARA PINTURA, SEMI-OCA (LEVE OU MÉDIA), 90X210CM, ESPESSURA DE 3,5CM, INCLUSO DOBRADIÇAS - FORNECIMENTO E INSTALAÇÃO. AF_12/2019 | UN | 11 |  | 0 |  | 0 | 0
7.4 | SINAPI | 90822 | PORTA DE MADEIRA PARA PINTURA, SEMI-OCA (LEVE OU MÉDIA), 80X210CM, ESPESSURA DE 3,5CM, INCLUSO DOBRADIÇAS - FORNECIMENTO E INSTALAÇÃO. AF_12/2019 | UN | 3 |  | 0 |  | 0 | 0
7.5 | SINAPI | 91307 | FECHADURA DE EMBUTIR PARA PORTAS INTERNAS, COMPLETA, ACABAMENTO PADRÃO POPULAR, COM EXECUÇÃO DE FURO - FORNECIMENTO E INSTALAÇÃO. AF_12/2019 | UN | 14 |  | 0 |  | 0 | 0
7.6 | SINAPI-I | 34381 | JANELA MAXIM-AR, EM ALUMINIO PERFIL 25, 60 X 80 CM (A X L), ACABAMENTO BRANCO OU BRILHANTE, BATENTE DE 4 A 5 CM, COM VIDRO 4 MM, SEM GUARNICAO/ALIZAR | UN | 1 |  | 0 |  | 0 | 0
7.7 | SINAPI | 94572 | JANELA DE ALUMÍNIO DE CORRER COM 3 FOLHAS (2 VENEZIANAS E 1 FOLHA PARA VIDRO,VIDRO INCLUSO), BATENTE/ REQUADRO 6 A 14 CM, SEM ACABAMENTO, FIXAÇÃO COM PARAFUSO, SEM GUARNIÇÃO/ ALIZAR, DIMENSÕES 100X120 CM, VEDAÇÃO COM SILICONE, EXCLUSIVE CONTRAMARCO - FORNECIMENTO E INSTALAÇÃO. AF_11/2024 | M2 | 9.6 |  | 0 |  | 0 | 0
7.8 | Composição | COMPOSIÇÃO 05 | GUARDA-CORPO DE AÇO GALVANIZADO DE 1,10 M DE ALTUTRA, MONTANTES TUBULARES DE 1" E 1/2', ESPAÇADOS A CADA 1,20 METTOS, COM DUPLO CORRIMÃO ALTURAS 0,92 M E 0,70 M, CONFORME NBR 9050 | M | 75 |  | 0 |  | 0 | 0
7.9 | COTAÇÃO | COT-03 | TELA MILIMÉTRICA PARA JANELA | M² | 10.56 |  | 0 |  | 0 | 0
7.10 | Composição | COMPOSIÇÃO 06 | CORRIMÃO EM AÇO GALVANIZADO, FIXADO EM PAREDE, A ALTURA DE 0,92 METROS, TIPO HOSPITALAR, FORNECIMENTO E INSTALAÇÃO | M | 12.8 |  | 0 |  | 0 | 0
|  |  | SUBTOTAL |  |  |  | 0 |  | 0 | 0
8 |  |  | COBERTURA |  |  |  | 0 |  | 0 | 0
8.1 | SINAPI | 92614 | FABRICAÇÃO E INSTALAÇÃO DE TESOURA INTEIRA EM AÇO, VÃO DE 9 M, PARA TELHA ONDULADA DE FIBROCIMENTO, METÁLICA, PLÁSTICA OU TERMOACÚSTICA, INCLUSO IÇAMENTO. AF_07/2019 | UN | 9 |  | 0 |  | 0 | 0
8.2 | SINAPI | 92580 | TRAMA DE AÇO COMPOSTA POR TERÇAS PARA TELHADOS DE ATÉ 2 ÁGUAS PARA TELHA ONDULADA DE FIBROCIMENTO, METÁLICA, PLÁSTICA OU TERMOACÚSTICA, INCLUSO TRANSPORTE VERTICAL. AF_07/2019 | M2 | 340.99 |  | 0 |  | 0 | 0
8.3 | SINAPI | 94213 | TELHAMENTO COM TELHA DE AÇO/ALUMÍNIO E = 0,5 MM, COM ATÉ 2 ÁGUAS, INCLUSO IÇAMENTO. AF_07/2019 | M2 | 340.99 |  | 0 |  | 0 | 0
8.4 | SINAPI | 94228 | CALHA EM CHAPA DE AÇO GALVANIZADO NÚMERO 24, DESENVOLVIMENTO DE 50 CM, INCLUSO TRANSPORTE VERTICAL. AF_07/2019 | M | 41 |  | 0 |  | 0 | 0
8.5 | SINAPI | 101979 | CHAPIM (RUFO CAPA) EM AÇO GALVANIZADO, CORTE 33. AF_11/2020 | M | 45.5 |  | 0 |  | 0 | 0
8.6 | SINAPI | 101979 | CHAPIM (RUFO CAPA) EM AÇO GALVANIZADO, CORTE 33. AF_11/2020 | M | 103.87 |  | 0 |  | 0 | 0
8.7 | SINAPI | 96486 | FORRO EM RÉGUAS DE PVC, LISO, PARA AMBIENTES COMERCIAIS, INCLUSIVE ESTRUTURA BIDIRECIONAL DE FIXAÇÃO. AF_08/2023_PS | M2 | 107.12 |  | 0 |  | 0 | 0
|  |  | SUBTOTAL |  |  |  | 0 |  | 0 | 0
9 |  |  | PINTURA |  |  |  | 0 |  | 0 | 0
9.1 | SINAPI | 88415 | APLICAÇÃO MANUAL DE FUNDO SELADOR ACRÍLICO EM PAREDES EXTERNAS DE CASAS. AF_03/2024 | M2 | 473.16 |  | 0 |  | 0 | 0
9.2 | SINAPI | 88489 | PINTURA LÁTEX ACRÍLICA PREMIUM, APLICAÇÃO MANUAL EM PAREDES, DUAS DEMÃOS. AF_04/2023 | M2 | 473.16 |  | 0 |  | 0 | 0
9.3 | SINAPI | 88488 | PINTURA LÁTEX ACRÍLICA PREMIUM, APLICAÇÃO MANUAL EM TETO, DUAS DEMÃOS. AF_04/2023 | M2 | 200.5 |  | 0 |  | 0 | 0
9.4 | SINAPI | 102219 | PINTURA TINTA DE ACABAMENTO (PIGMENTADA) ESMALTE SINTÉTICO ACETINADO EM MADEIRA, 2 DEMÃOS. AF_01/2021 | M2 | 59.5 |  | 0 |  | 0 | 0
|  |  | SUBTOTAL |  |  |  | 0 |  | 0 | 0
10 |  |  | INSTALAÇÕES HIDROSSANITÁRIAS |  |  |  | 0 |  | 0 | 0
10.1 | SINAPI | 97663 | REMOÇÃO DE LOUÇAS, DE FORMA MANUAL, SEM REAPROVEITAMENTO. AF_09/2023 | UN | 10 |  | 0 |  | 0 | 0
10.2 | SINAPI | 86932 | VASO SANITÁRIO SIFONADO COM CAIXA ACOPLADA LOUÇA BRANCA - PADRÃO MÉDIO, INCLUSO ENGATE FLEXÍVEL EM METAL CROMADO, 1/2 X 40CM - FORNECIMENTO E INSTALAÇÃO. AF_01/2020 | UN | 1 |  | 0 |  | 0 | 0
10.3 | SINAPI | 95472 | VASO SANITARIO SIFONADO CONVENCIONAL PARA PCD SEM FURO FRONTAL COM LOUÇA BRANCA SEM ASSENTO, INCLUSO CONJUNTO DE LIGAÇÃO PARA BACIA SANITÁRIA AJUSTÁVEL - FORNECIMENTO E INSTALAÇÃO. AF_01/2020 | UN | 3 |  | 0 |  | 0 | 0
10.4 | COTAÇÃO | COT-07 | CAIXA ACOPLADA PATRA BACIA SANITÁRIA COM ACIONAMENTO TIPO SOBRESSALENTE PARA PCD | UNIDADE | 3 |  | 0 |  | 0 | 0
10.5 | SINAPI | 86904 | LAVATÓRIO LOUÇA BRANCA SUSPENSO, 29,5 X 39CM OU EQUIVALENTE, PADRÃO POPULAR - FORNECIMENTO E INSTALAÇÃO. AF_01/2020 | UN | 8 |  | 0 |  | 0 | 0
10.6 | SINAPI | 86889 | BANCADA DE GRANITO CINZA POLIDO, DE 1,50 X 0,60 M, PARA PIA DE COZINHA - FORNECIMENTO E INSTALAÇÃO. AF_01/2020 | UN | 1 |  | 0 |  | 0 | 0
10.7 | SINAPI | 86900 | CUBA DE EMBUTIR RETANGULAR DE AÇO INOXIDÁVEL, 46 X 30 X 12 CM - FORNECIMENTO E INSTALAÇÃO. AF_01/2020 | UN | 1 |  | 0 |  | 0 | 0
10.8 | SINAPI | 86910 | TORNEIRA CROMADA TUBO MÓVEL, DE PAREDE, 1/2" OU 3/4", PARA PIA DE COZINHA, PADRÃO MÉDIO - FORNECIMENTO E INSTALAÇÃO. AF_01/2020 | UN | 2 |  | 0 |  | 0 | 0
10.9 | SINAPI-I | 36081 | BARRA DE APOIO RETA, EM ACO INOX POLIDO, COMPRIMENTO 80CM, DIAMETRO MINIMO 3 CM | UN | 6 |  | 0 |  | 0 | 0
10.10 | COTAÇÃO | COT-05 | BARRA DE APOIO LATERAL TUBULAR TIPO "U" INOX 60 CM ESP 3 CM | UNIDADE | 3 |  | 0 |  | 0 | 0
10.11 | SINAPI-I | 36205 | BARRA DE APOIO RETA, EM ACO INOX POLIDO, COMPRIMENTO 70CM, DIAMETRO MINIMO 3 CM | UN | 3 |  | 0 |  | 0 | 0
10.12 | COTAÇÃO | COT-04 | BARRA DE APOIO TUBULAR INOX 40 CM ESPESSURA 3 CM | UNIDADE | 6 |  | 0 |  | 0 | 0
10.13 | Composição | COMPOSIÇÃO 04 | PONTO DE CONSUMO TERMINAL DE ÁGUA FRIA (SUBRAMAL) COM TUBULAÇÃO DE PVC, DN 25 MM, INSTALADO EM RAMAL DE ÁGUA, INCLUSOS RASGO E CHUMBAMENTO EM ALVENARIA | UN | 9 |  | 0 |  | 0 | 0
10.14 | SINAPI | 89849 | TUBO PVC, SERIE NORMAL, ESGOTO PREDIAL, DN 150 MM, FORNECIDO E INSTALADO EM SUBCOLETOR AÉREO DE ESGOTO SANITÁRIO. AF_08/2022 | M | 28 |  | 0 |  | 0 | 0
10.15 | SINAPI | 89714 | TUBO PVC, SERIE NORMAL, ESGOTO PREDIAL, DN 100 MM, FORNECIDO E INSTALADO EM RAMAL DE DESCARGA OU RAMAL DE ESGOTO SANITÁRIO. AF_08/2022 | M | 48 |  | 0 |  | 0 | 0
10.16 | SINAPI | 89778 | LUVA SIMPLES, PVC, SERIE NORMAL, ESGOTO PREDIAL, DN 100 MM, JUNTA ELÁSTICA, FORNECIDO E INSTALADO EM RAMAL DE DESCARGA OU RAMAL DE ESGOTO SANITÁRIO. AF_08/2022 | UN | 5 |  | 0 |  | 0 | 0
10.17 | SINAPI | 89750 | CURVA LONGA 90 GRAUS, PVC, SERIE NORMAL, ESGOTO PREDIAL, DN 100 MM, JUNTA ELÁSTICA, FORNECIDO E INSTALADO EM RAMAL DE DESCARGA OU RAMAL DE ESGOTO SANITÁRIO. AF_08/2022 | UN | 5 |  | 0 |  | 0 | 0
10.18 | SINAPI | 89746 | JOELHO 45 GRAUS, PVC, SERIE NORMAL, ESGOTO PREDIAL, DN 100 MM, JUNTA ELÁSTICA, FORNECIDO E INSTALADO EM RAMAL DE DESCARGA OU RAMAL DE ESGOTO SANITÁRIO. AF_08/2022 | UN | 5 |  | 0 |  | 0 | 0
10.19 | SINAPI | 104344 | TE, PVC, SÉRIE NORMAL, ESGOTO PREDIAL, DN 100 X 50 MM, JUNTA ELÁSTICA, FORNECIDO E INSTALADO EM RAMAL DE DESCARGA OU RAMAL DE ESGOTO SANITÁRIO. AF_08/2022 | UN | 5 |  | 0 |  | 0 | 0
10.20 | SINAPI | 89712 | TUBO PVC, SERIE NORMAL, ESGOTO PREDIAL, DN 50 MM, FORNECIDO E INSTALADO EM RAMAL DE DESCARGA OU RAMAL DE ESGOTO SANITÁRIO. AF_08/2022 | M | 48 |  | 0 |  | 0 | 0
10.21 | SINAPI | 89813 | LUVA SIMPLES, PVC, SERIE NORMAL, ESGOTO PREDIAL, DN 50 MM, JUNTA ELÁSTICA, FORNECIDO E INSTALADO EM PRUMADA DE ESGOTO SANITÁRIO OU VENTILAÇÃO. AF_08/2022 | UN | 2 |  | 0 |  | 0 | 0
10.22 | SINAPI | 89801 | JOELHO 90 GRAUS, PVC, SERIE NORMAL, ESGOTO PREDIAL, DN 50 MM, JUNTA ELÁSTICA, FORNECIDO E INSTALADO EM PRUMADA DE ESGOTO SANITÁRIO OU VENTILAÇÃO. AF_08/2022 | UN | 12 |  | 0 |  | 0 | 0
10.23 | SINAPI | 89732 | JOELHO 45 GRAUS, PVC, SERIE NORMAL, ESGOTO PREDIAL, DN 50 MM, JUNTA ELÁSTICA, FORNECIDO E INSTALADO EM RAMAL DE DESCARGA OU RAMAL DE ESGOTO SANITÁRIO. AF_08/2022 | UN | 12 |  | 0 |  | 0 | 0
10.24 | SINAPI | 89798 | TUBO PVC, SERIE NORMAL, ESGOTO PREDIAL, DN 50 MM, FORNECIDO E INSTALADO EM PRUMADA DE ESGOTO SANITÁRIO OU VENTILAÇÃO. AF_08/2022 | M | 16 |  | 0 |  | 0 | 0
10.25 | SINAPI | 104348 | TERMINAL DE VENTILAÇÃO, PVC, SÉRIE NORMAL, ESGOTO PREDIAL, DN 50 MM, JUNTA SOLDÁVEL, FORNECIDO E INSTALADO EM PRUMADA DE ESGOTO SANITÁRIO OU VENTILAÇÃO. AF_08/2022 | UN | 5 |  | 0 |  | 0 | 0
10.26 | SINAPI | 99251 | CAIXA ENTERRADA HIDRÁULICA RETANGULAR EM ALVENARIA COM TIJOLOS CERÂMICOS MACIÇOS, DIMENSÕES INTERNAS: 0,4X0,4X0,4 M PARA REDE DE DRENAGEM. AF_12/2020 | UN | 8 |  | 0 |  | 0 | 0
10.27 | SINAPI | 89707 | CAIXA SIFONADA, PVC, DN 100 X 100 X 50 MM, JUNTA ELÁSTICA, FORNECIDA E INSTALADA EM RAMAL DE DESCARGA OU EM RAMAL DE ESGOTO SANITÁRIO. AF_08/2022 | UN | 6 |  | 0 |  | 0 | 0
10.28 | SINAPI | 97901 | CAIXA ENTERRADA HIDRÁULICA RETANGULAR EM ALVENARIA COM TIJOLOS CERÂMICOS MACIÇOS, DIMENSÕES INTERNAS: 0,4X0,4X0,4 M PARA REDE DE ESGOTO. AF_12/2020 | UN | 4 |  | 0 |  | 0 | 0
10.29 | SINAPI-I | 11881 | CAIXA DE GORDURA CILINDRICA EM CONCRETO SIMPLES, PRE-MOLDADA, COM DIAMETRO DE 40 CM E ALTURA DE 45 CM, COM TAMPA | UN | 1 |  | 0 |  | 0 | 0
10.30 | SINAPI | 89714 | TUBO PVC, SERIE NORMAL, ESGOTO PREDIAL, DN 100 MM, FORNECIDO E INSTALADO EM RAMAL DE DESCARGA OU RAMAL DE ESGOTO SANITÁRIO. AF_08/2022 | M | 70 |  | 0 |  | 0 | 0
10.31 | COTAÇÃO | COT-06 | TORNEIRA ALAVANCA PARA PCD AUTOMÁTICA | UNIDADE | 8 |  | 0 |  | 0 | 0
10.32 | COMPOSIÇÃO | COMPOSIÇÃO 07 | FORNECIMENTO E INSTALAÇÃO DE VENTOKIT 280 M³/H | UN | 4 |  | 0 |  | 0 | 0
10.33 | SINAPI-I | 11732 | GRELHA FIXA, PVC CROMADA, REDONDA, 150 MM, PARA RALOS E CAIXAS | UN | 4 |  | 0 |  | 0 | 0
10.34 | COTAÇÃO | COT-01 | GRELHA DE RETORNO DA PORTA 300 MM X 100 MM | UNIDADE | 4 |  | 0 |  | 0 | 0
|  |  | SUBTOTAL |  |  |  | 0 |  | 0 | 0
11 |  |  | INSTALAÇÕES ELÉTRICAS |  |  |  | 0 |  | 0 | 0
11.1 | SINAPI | 97665 | REMOÇÃO DE LUMINÁRIAS, DE FORMA MANUAL, SEM REAPROVEITAMENTO. AF_09/2023 | UN | 32 |  | 0 |  | 0 | 0
11.2 | SINAPI | 97660 | REMOÇÃO DE INTERRUPTORES/TOMADAS ELÉTRICAS, DE FORMA MANUAL, SEM REAPROVEITAMENTO. AF_09/2023 | UN | 26 |  | 0 |  | 0 | 0
11.3 | SINAPI | 103782 | LUMINÁRIA TIPO PLAFON CIRCULAR, DE SOBREPOR, COM LED DE 12/13 W - FORNECIMENTO E INSTALAÇÃO. AF_09/2024 | UN | 32 |  | 0 |  | 0 | 0
11.4 | SINAPI-I | 12147 | TOMADA 2P+T 10A, 250V, CONJUNTO MONTADO PARA SOBREPOR 4" X 2" (CAIXA + MODULO) | UN | 12 |  | 0 |  | 0 | 0
11.5 | SINAPI-I | 12129 | INTERRUPTOR SIMPLES 10A, 250V, CONJUNTO MONTADO PARA SOBREPOR 4" X 2" (CAIXA + 2 MODULOS) | UN | 8 |  | 0 |  | 0 | 0
11.6 | SINAPI | 91927 | CABO DE COBRE FLEXÍVEL ISOLADO, 2,5 MM², ANTI-CHAMA 0,6/1,0 KV, PARA CIRCUITOS TERMINAIS - FORNECIMENTO E INSTALAÇÃO. AF_03/2023 | M | 450 |  | 0 |  | 0 | 0
11.7 | SINAPI-I | 38070 | INTERRUPTORES PARALELOS (2 MODULOS) 10A, 250V, CONJUNTO MONTADO PARA EMBUTIR 4" X 2" (PLACA + SUPORTE + MODULOS) | UN | 2 |  | 0 |  | 0 | 0
11.8 | SINAPI-I | 38074 | INTERRUPTORES PARALELOS (3 MODULOS) 10A, 250V, CONJUNTO MONTADO PARA EMBUTIR 4" X 2" (PLACA + SUPORTE + MODULO) | UN | 1 |  | 0 |  | 0 | 0
11.9 | SINAPI | 91924 | CABO DE COBRE FLEXÍVEL ISOLADO, 1,5 MM², ANTI-CHAMA 450/750 V, PARA CIRCUITOS TERMINAIS - FORNECIMENTO E INSTALAÇÃO. AF_03/2023 | M | 150 |  | 0 |  | 0 | 0
11.10 | SINAPI | 91834 | ELETRODUTO FLEXÍVEL CORRUGADO, PVC, DN 25 MM (3/4"), PARA CIRCUITOS TERMINAIS, INSTALADO EM FORRO - FORNECIMENTO E INSTALAÇÃO. AF_03/2023 | M | 150 |  | 0 |  | 0 | 0
11.11 | SINAPI | 91862 | ELETRODUTO RÍGIDO ROSCÁVEL, PVC, DN 20 MM (1/2"), PARA CIRCUITOS TERMINAIS, INSTALADO EM FORRO - FORNECIMENTO E INSTALAÇÃO. AF_03/2023 | M | 12.5 |  | 0 |  | 0 | 0
11.12 | SINAPI | 101890 | DISJUNTOR MONOPOLAR TIPO NEMA, CORRENTE NOMINAL DE 10 ATÉ 30A - FORNECIMENTO E INSTALAÇÃO. AF_10/2020 | UN | 4 |  | 0 |  | 0 | 0
11.13 | COMPOSIÇÃO | COMPOSIÇÃO 08 | SISTEMA DE ALARME DE EMERGÊNCIA PARA SANITÁRIO PCD | 0 | 3 |  | 0 |  | 0 | 0
|  |  | SUBTOTAL |  |  |  | 0 |  | 0 | 0
12 |  |  | SERVIÇOS FINAIS |  |  |  | 0 |  | 0 | 0
12.1 | SINAPI | 99803 | LIMPEZA DE PISO CERÂMICO OU PORCELANATO COM PANO ÚMIDO. AF_04/2019 | M2 | 340.99 |  | 0 |  | 0 | 0
|  |  | SUBTOTAL |  |  |  | 0 |  | 0 | 0
|  |  | TOTAL GERAL |  |  |  | 0 |  | 0 | 0
A PRESENTE PROPOSTA IMPORTA EM R$ ___________________________________________________________________________________________
DATA: _____________________________________________________________________________
PROPONENTE: ___________________________________________________________________________________________