## Anexo - 2
PLANILHA DE CUSTO DO SERVIÇO UNITÁRIO COM MATERIAL (Incluindo Estabilizadora)
Anexo 2
Código: 4011320 / SICR0 |  | Serviço: SERVIÇOS CONTINUADOS DE CONSERVAÇÃO |  |  |  | Unidade: m³
Equipamento (A) |  | Utilização |  | Custo Operacional |  | Custo Horário
Discriminação | Quant. | Produtiva | Improdutiva | Produtiva | Improdutiva
Estabilizadora de solos | 1 | 1 | 0 | 2526.6758 | 964.9502 | 2526.6758
Grade de disco 24 discos rebocável D=60cm (24") | 1 | 0.62 | 0.38 | 4.9753 | 3.4647 | 4.4013
Motoniveladora 93 Kw | 1 | 1 | 0 | 337.4352 | 146.6914 | 337.4352
Caminhão tanque cap. 10.000l 188 Kw | 1 | 0.83 | 0.17 | 359.5664 | 97.44 | 315
Rolo compactador pé de carneiro vibratório 11,6t 82kw | 1 | 0.67 | 0.33 | 175.6774 | 68.954 | 140.46
Rolo compactador liso vibratório autopropelido por pneus 11t 97kw | 1 | 0.79 | 0.21 | 285.6382 | 126.2256 | 252.1616
(A) TOTAL = | [5 empty] | 3576.1339
Mão de Obra (B) | [5 empty] | Custo mão de obra
Discriminação | Unid. |  | Quant. |  | Salário Base
P9824 Servente | h |  | 1 |  | 23.549 | 23.549
(B) TOTAL = | [5 empty] | 23.549
(C ) Produção de Equipe (m³/h) | 150.88 |  | Custo Horário Total (A+B) = |  |  | 3599.6829
Custo unitário de execução | [5 empty] | 23.8579
Materiais (E) | [5 empty] | CUSTO
Discriminação | Unid. |  | custo unitário |  | Consumo
M1097 Pedra de mão | m³ |  | 84.5 |  | 0.4126 | 34.8647
(F) TOTAL = | [5 empty] | 58.7226
Compilação da composição 4011320 do SICRO , com substituição da brita por pedra de mão, rolo de pneus por rolo liso vibratório e inclusão de uma estabilizadora de solos. Não estão inclusos transportes