## Orçamento Sintético
|  |  | Obra | Bancos |  |  | B.D.I. |  |  | Encargos Sociais
|  |  | ILUMINAÇÃO DO CAMPO MUNICIPAL MARCO AURELIO PRADO - ZAMPERETTI | SINAPI - 09/2024 - Rio Grande do Sul |  |  | 27,06% |  |  | Desonerado: Horista: 83,25% Mensalista: 46,08%
Planilha Orçamentária Sintética Com Valor do Material e da Mão de Obra
Item | Código | Banco | Descrição | Und | Quant. | Valor Unit | Valor Unit com BDI |  |  | Total |  |  | Peso (%)
[7 empty] | M. O. | MAT. | Total | M. O. | MAT. | Total
1 |  |  | SERVIÇOS PRELIMINARES | [8 empty] | 24479.69 | 13.51%
1.1 | 96524 | SINAPI | ESCAVAÇÃO MECANIZADA PARA VIGA BALDRAME OU SAPATA CORRIDA COM MINI-ESCAVADEIRA (SEM ESCAVAÇÃO PARA COLOCAÇÃO DE FÔRMAS). AF_01/2024 | m³ | 134.15 | 143.62 | 98.34 | 84.14 | 182.48 | 13192.311 | 11287.379 | 24479.69 | 13.51%
2 |  |  | INSTALAÇÃO ELETRICA | [8 empty] | 156679.79 | 86.49%
2.1 | 100323 | SINAPI | LASTRO COM MATERIAL GRANULAR (AREIA MÉDIA), APLICADO EM PISOS OU LAJES SOBRE SOLO, ESPESSURA DE *10 CM*. AF_01/2024 | m³ | 1.44 | 163.35 | 50.13 | 157.42 | 207.55 | 72.1872 | 226.6828 | 298.87 | 0.165%
2.2 | 96624 | SINAPI | LASTRO COM MATERIAL GRANULAR (PEDRA BRITADA N.2), APLICADO EM PISOS OU LAJES SOBRE SOLO, ESPESSURA DE *10 CM*. AF_01/2024 | m³ | 2.16 | 159.78 | 50.13 | 152.88 | 203.01 | 108.2808 | 330.2192 | 438.5 | 0.2421%
2.3 | 0015 | Próprio | CAIXA DE PASSAGEM 44X35X41CM - FORNECIMENTO E INSTALACAO. | UN | 40 | 335.11 | 48.67 | 377.12 | 425.79 | 1946.8 | 15084.8 | 17031.6 | 9.401%
2.4 | 98111 | SINAPI | CAIXA DE INSPEÇÃO PARA ATERRAMENTO, CIRCULAR, EM POLIETILENO, DIÂMETRO INTERNO = 0,3 M. AF_12/2020 | UN | 8 | 50.49 | 6.95 | 57.2 | 64.15 | 55.6 | 457.6 | 513.2 | 0.2833%
2.5 | 91926 | SINAPI | CABO DE COBRE FLEXÍVEL ISOLADO, 2,5 MM², ANTI-CHAMA 450/750 V, PARA CIRCUITOS TERMINAIS - FORNECIMENTO E INSTALAÇÃO. AF_03/2023 | M | 720 | 4.08 | 1.35 | 3.83 | 5.18 | 972 | 2757.6 | 3729.6 | 2.059%
2.6 | 92982 | SINAPI | CABO DE COBRE FLEXÍVEL ISOLADO, 16 MM², ANTI-CHAMA 0,6/1,0 KV, PARA DISTRIBUIÇÃO - FORNECIMENTO E INSTALAÇÃO. AF_10/2020 | M | 2513.65 | 15.85 | 0.59 | 19.54 | 20.13 | 1483.0535 | 49116.7165 | 50599.77 | 27.93%
2.7 | 101888 | SINAPI | CABO DE COBRE ISOLADO, 25 MM², ANTI-CHAMA 450/750 V, INSTALADO EM ELETROCALHA OU PERFILADO - FORNECIMENTO E INSTALAÇÃO. AF_10/2020 | M | 40 | 23 | 0.54 | 28.68 | 29.22 | 21.6 | 1147.2 | 1168.8 | 0.6452%
2.8 | 95728 | SINAPI | ELETRODUTO RÍGIDO SOLDÁVEL, PVC, DN 32 MM (1"), APARENTE - FORNECIMENTO E INSTALAÇÃO. AF_10/2022_PA | M | 360 | 26.74 | 16.02 | 17.95 | 33.97 | 5767.2 | 6462 | 12229.2 | 6.751%
2.9 | 91917 | SINAPI | CURVA 90 GRAUS PARA ELETRODUTO, PVC, ROSCÁVEL, DN 32 MM (1"), PARA CIRCUITOS TERMINAIS, INSTALADA EM PAREDE - FORNECIMENTO E INSTALAÇÃO. AF_03/2023 | UN | 40 | 20.79 | 15.42 | 10.99 | 26.41 | 616.8 | 439.6 | 1056.4 | 0.5831%
2.10 | 91885 | SINAPI | LUVA PARA ELETRODUTO, PVC, ROSCÁVEL, DN 32 MM (1"), PARA CIRCUITOS TERMINAIS, INSTALADA EM PAREDE - FORNECIMENTO E INSTALAÇÃO. AF_03/2023 | UN | 40 | 12.58 | 10.29 | 5.69 | 15.98 | 411.6 | 227.6 | 639.2 | 0.3528%
2.11 | 97667 | SINAPI | ELETRODUTO FLEXÍVEL CORRUGADO, PEAD, DN 50 (1 1/2"), PARA REDE ENTERRADA DE DISTRIBUIÇÃO DE ENERGIA ELÉTRICA - FORNECIMENTO E INSTALAÇÃO. AF_12/2021 | M | 413.5 | 10.62 | 3.14 | 10.35 | 13.49 | 1298.39 | 4279.72 | 5578.11 | 3.079%
2.12 | 104785 | SINAPI | FIXAÇÃO DE ELETRODUTOS, DIÂMETROS MENORES OU IGUAIS A 40 MM, COM ABRAÇADEIRA METÁLICA RÍGIDA TIPO D COM PARAFUSO DE FIXAÇÃO 1 1/4", FIXADA DIRETAMENTE NA LAJE OU PAREDE. AF_09/2023 | M | 360 | 13.22 | 6.02 | 10.77 | 16.79 | 2167.2 | 3877.2 | 6044.4 | 3.337%
2.13 | 96985 | SINAPI | HASTE DE ATERRAMENTO, DIÂMETRO 5/8", COM 3 METROS - FORNECIMENTO E INSTALAÇÃO. AF_08/2023 | UN | 9 | 107.38 | 11.68 | 124.75 | 136.43 | 105.12 | 1122.75 | 1227.87 | 0.6778%
2.14 | 0016 | Próprio | REFLETOR LED 400W IP-66 A PROVA D'AGUA BRANCO FRIO 6500K - FORNECIMENTO E INSTALACAO | UN | 53 | 267.28 | 94.16 | 245.44 | 339.6 | 4990.48 | 13008.32 | 17998.8 | 9.935%
2.15 | 93672 | SINAPI | DISJUNTOR TRIPOLAR TIPO DIN, CORRENTE NOMINAL DE 40A - FORNECIMENTO E INSTALAÇÃO. AF_10/2020 | UN | 3 | 78.8 | 19.09 | 81.03 | 100.12 | 57.27 | 243.09 | 300.36 | 0.1658%
2.16 | 101894 | SINAPI | DISJUNTOR TRIPOLAR TIPO NEMA, CORRENTE NOMINAL DE 60 ATÉ 100A - FORNECIMENTO E INSTALAÇÃO. AF_10/2020 | UN | 3 | 140.54 | 36.85 | 141.72 | 178.57 | 110.55 | 425.16 | 535.71 | 0.2957%
2.17 | 0017 | Próprio | POSTE AÇO TUBULAR RETO 9,0m, COM JANELA DE INSPEÇÃO E TERMINAL DE COMPRESSÃO, ENGASTADO - FORNECIMENTO E INSTALAÇÃO | UN | 8 | 2477.43 | 654.64 | 2493.18 | 3147.82 | 5237.12 | 19945.44 | 25182.56 | 13.9%
2.18 | 96973 | SINAPI | CORDOALHA DE COBRE NU 35 MM², NÃO ENTERRADA, COM ISOLADOR - FORNECIMENTO E INSTALAÇÃO. AF_08/2023 | M | 8 | 66.38 | 21.4 | 62.94 | 84.34 | 171.2 | 503.52 | 674.72 | 0.3724%
2.19 | 0018 | Próprio | CRUZETA POLIMÉRICA 90X112X2400 MM | Un | 7 | 384.1 | 21.64 | 466.39 | 488.03 | 151.48 | 3264.73 | 3416.21 | 1.886%
2.20 | 0019 | Próprio | Copia da SINAPI (101512) - ENTRADA DE ENERGIA ELÉTRICA, AÉREA, TRIFÁSICA, COM CAIXA DE EMBUTIR, CABO DE 25 MM E DISJUNTOR DIN 80A ( INCLUSO O POSTE DE CONCRETO). | UN | 1 | 2709.16 | 448.58 | 2993.67 | 3442.25 | 448.58 | 2993.67 | 3442.25 | 1.9%
2.21 | 97359 | SINAPI | QUADRO DE MEDIÇÃO GERAL DE ENERGIA COM 8 MEDIDORES - FORNECIMENTO E INSTALAÇÃO. AF_10/2020 | UN | 1 | 3599.61 | 172.3 | 4401.36 | 4573.66 | 172.3 | 4401.36 | 4573.66 | 2.525%
[9 empty] | Totais -> | 39.557,12 | 141.602,36 | 181.159,48
[9 empty] | Total sem BDI |  | 142604.23
[9 empty] | Total do BDI |  | 38555.25
[9 empty] | Total Geral |  | 181159.48
_______________________________________________________________ ANDERSON VIEIRA STECKER CFT/BR: 0090746805-5