## Orçamento Sintético
|  |  | Obra | Bancos |  |  | B.D.I. |  |  | Encargos Sociais
|  |  | REFORMA PRÉDIO 06 | SINAPI - 07/2025 - Rio Grande do Sul SBC - 07/2025 - Rio Grande do Sul |  |  | 20,61% |  |  | Não Desonerado: Horista: 90,22% Mensalista: 51,86%
Planilha Orçamentária Sintética Com Valor do Material e da Mão de Obra
Item | Código | Banco | Descrição | Und | Quant. | Valor Unit | Valor Unit com BDI |  |  | Total |  |  | Peso (%)
[7 empty] | M. O. | MAT. | Total | M. O. | MAT. | Total
1 |  |  | ADMINISTRAÇÃO DA OBRA E RESPONSABILIDADE TÉCNICA | [8 empty] | 29985.76 | 7.377%
1.1 | 00000031 | Próprio | ADMINISTRAÇÃO LOCAL DA OBRA E RESPONSABILIDADE TÉCNICA | MES | 4 | 6215.44 | 7286.77 | 209.67 | 7496.44 | 29147.08 | 838.68 | 29985.76 | 7.377%
2 |  |  | MOBILIZAÇÃO E SERVIÇOS INICIAIS | [8 empty] | 14955.23 | 3.679%
2.1 | 10389 | ORSE | Aluguel de banheiro químico, com 03 limpezas semanais | mês | 4 | 535.21 | 0 | 645.51 | 645.51 | 0 | 2582.04 | 2582.04 | 0.6353%
2.2 | 00000018 | Próprio | INSTALAÇÃO E DESINSTALAÇÃO PROVISÓRIA DE ÁGUA E ENERGIA | UN | 1 | 1357.62 | 999.43 | 637.99 | 1637.42 | 999.43 | 637.99 | 1637.42 | 0.4028%
2.3 | 00000017 | Próprio | LOCAÇÃO DE CONTAINER / MÓDULO HABITÁVEL PARA DEPÓSITO / ALMOXARIFADO EM CANTEIRO DE OBRAS - FORNECIMENTO, INSTALAÇÃO E DESINSTALAÇÃO | MES | 4 | 1499.55 | 105.91 | 1702.69 | 1808.6 | 423.64 | 6810.76 | 7234.4 | 1.78%
2.4 | 103689 | SINAPI | FORNECIMENTO E INSTALAÇÃO DE PLACA DE OBRA COM CHAPA GALVANIZADA E ESTRUTURA DE MADEIRA. AF_03/2022_PS | m² | 4 | 459.35 | 39.07 | 514.95 | 554.02 | 156.28 | 2059.8 | 2216.08 | 0.5452%
2.5 | 00010527 | SINAPI | LOCACAO DE ANDAIME METALICO TUBULAR DE ENCAIXE, TIPO DE TORRE, CADA PAINEL COM LARGURA DE 1 ATE 1,5 M E ALTURA DE *1,00* M, INCLUINDO DIAGONAL, BARRAS DE LIGACAO, SAPATAS OU RODIZIOS E DEMAIS ITENS NECESSARIOS A MONTAGEM (NAO INCLUI INSTALACAO) | MXMES | 16 | 33 | 0 | 39.8 | 39.8 | 0 | 636.8 | 636.8 | 0.1567%
2.6 | 97064 | SINAPI | MONTAGEM E DESMONTAGEM DE ANDAIME TUBULAR TIPO "TORRE" (EXCLUSIVE ANDAIME E LIMPEZA). AF_03/2024 | M | 4 | 31.28 | 30.87 | 6.85 | 37.72 | 123.48 | 27.4 | 150.88 | 0.03712%
2.7 | 00000025 | Próprio | MOBILIZAÇÃO E DESMOBILIZAÇÃO DE EQUIPAMENTO DE PEQUENO PORTE (MINIESCAVADEIRA, ETC) | UN | 1 | 412.58 | 69.88 | 427.73 | 497.61 | 69.88 | 427.73 | 497.61 | 0.1224%
3 |  |  | DEMOLIÇÕES E RETIRADAS | [8 empty] | 1320.05 | 0.3248%
3.1 | 98524 | SINAPI | LIMPEZA MANUAL DE VEGETAÇÃO EM TERRENO COM ENXADA. AF_03/2024 | m² | 165.74 | 4.95 | 4.43 | 1.54 | 5.97 | 734.22 | 255.24 | 989.46 | 0.2434%
3.2 | 97637 | SINAPI | REMOÇÃO DE TAPUME/ CHAPAS METÁLICAS E DE MADEIRA, DE FORMA MANUAL, SEM REAPROVEITAMENTO. AF_09/2023 | m² | 3.99 | 3.29 | 3.07 | 0.89 | 3.96 | 12.24 | 3.56 | 15.8 | 0.003887%
3.3 | 97624 | SINAPI | DEMOLIÇÃO DE ALVENARIA DE TIJOLO MACIÇO, DE FORMA MANUAL, SEM REAPROVEITAMENTO. AF_09/2023 | m³ | 1.4 | 114.69 | 103.71 | 34.61 | 138.32 | 145.19 | 48.45 | 193.64 | 0.04764%
3.4 | 053042 | SBC | ABERTURA E FECHAMENTO DE RASGOS EM ALVENARIA | M | 5 | 20.09 | 21.98 | 2.25 | 24.23 | 109.9 | 11.25 | 121.15 | 0.02981%
4 |  |  | MOVIMENTAÇÃO DE TERRA | [8 empty] | 9949.48 | 2.448%
4.1 | 96524 | SINAPI | ESCAVAÇÃO MECANIZADA PARA VIGA BALDRAME OU SAPATA CORRIDA COM MINI-ESCAVADEIRA (SEM ESCAVAÇÃO PARA COLOCAÇÃO DE FÔRMAS). AF_01/2024 | m³ | 24.19 | 159.37 | 108.15 | 84.06 | 192.21 | 2616.14 | 2033.41 | 4649.55 | 1.144%
4.2 | 104741 | SINAPI | REATERRO MECANIZADO DE VALA COM MINICARREGADEIRA, COM PLACA VIBRATÓRIA. AF_08/2023 | m³ | 30.23 | 25.65 | 12.05 | 18.88 | 30.93 | 364.27 | 570.74 | 935.01 | 0.23%
4.3 | 104738 | SINAPI | ATERRO MECANIZADO DE VALA COM MINICARREGADEIRA, COM SOLO ARGILO-ARENOSO. AF_08/2023 | m³ | 31.67 | 85.79 | 18.34 | 85.13 | 103.47 | 580.82 | 2696.07 | 3276.89 | 0.8062%
4.4 | 100323 | SINAPI | LASTRO COM MATERIAL GRANULAR (AREIA MÉDIA), APLICADO EM PISOS OU LAJES SOBRE SOLO, ESPESSURA DE *10 CM*. AF_01/2024 | m³ | 5.16 | 174.83 | 55.11 | 155.75 | 210.86 | 284.36 | 803.67 | 1088.03 | 0.2677%
5 |  |  | MURO DIVISA | [8 empty] | 129645.88 | 31.9%
5.1 |  |  | DEMOLIÇÃO DO MURO DE DIVISA | [8 empty] | 3702.8 | 0.911%
5.1.1 | 97627 | SINAPI | DEMOLIÇÃO DE PILARES E VIGAS EM CONCRETO ARMADO, DE FORMA MECANIZADA COM MARTELETE, SEM REAPROVEITAMENTO. AF_09/2023 | m³ | 6.29 | 243.52 | 230.97 | 62.73 | 293.7 | 1452.8 | 394.57 | 1847.37 | 0.4545%
5.1.2 | 97622 | SINAPI | DEMOLIÇÃO DE ALVENARIA DE BLOCO FURADO, DE FORMA MANUAL, SEM REAPROVEITAMENTO. AF_09/2023 | m³ | 25.22 | 61 | 55.16 | 18.41 | 73.57 | 1391.13 | 464.3 | 1855.43 | 0.4565%
5.2 |  |  | LIMPEZA DA VALA E ÁREA JUNTO AO MURO | [8 empty] | 2388 | 0.5875%
5.2.1 | 98524 | SINAPI | LIMPEZA MANUAL DE VEGETAÇÃO EM TERRENO COM ENXADA. AF_03/2024 | m² | 400 | 4.95 | 4.43 | 1.54 | 5.97 | 1772 | 616 | 2388 | 0.5875%
5.3 |  |  | CONSTRUÇÃO MURO DE DIVISA EM CONCRETO PRÉ-MOLDADO | [8 empty] | 123555.08 | 30.4%
5.3.1 | 00000045 | Próprio | MURO EM PLACAS DE CONCRETO ARMADO - ESPESSURA MIN. 8 CM FCK MÍN. 25 MPa - PILARES 25X15CM A CADA 3 M, ALTURA 2,50 M - FABRICAÇÃO, FRETE, FUNDAÇÃO E INSTALAÇÃO | M | 116 | 897.75 | 234.29 | 796.41 | 1030,7 (14.81%) | 27177.64 | 92383.56 | 119561.2 | 29.42%
5.3.2 | 105127 | SINAPI | INSTALAÇÃO DE CONCERTINA DUPLA CLIPADA, ESPIRAL DE 300 MM. AF_03/2024 | M | 116 | 28.55 | 3.98 | 30.45 | 34.43 | 461.68 | 3532.2 | 3993.88 | 0.9826%
6 |  |  | MURO CONTENÇÃO, ESCADAS E RAMPA | [8 empty] | 58246.05 | 14.33%
6.1 |  |  | SAPATA CORRIDA | [8 empty] | 9893.75 | 2.434%
6.1.1 | 100324 | SINAPI | LASTRO COM MATERIAL GRANULAR (PEDRA BRITADA N.1 E PEDRA BRITADA N.2), APLICADO EM PISOS OU LAJES SOBRE SOLO, ESPESSURA DE *10 CM*. AF_01/2024 | m³ | 1.87 | 170.19 | 55.11 | 150.15 | 205.26 | 103.05 | 280.78 | 383.83 | 0.09443%
6.1.2 | 94962 | SINAPI | CONCRETO MAGRO PARA LASTRO, TRAÇO 1:4,5:4,5 (EM MASSA SECA DE CIMENTO/ AREIA MÉDIA/ BRITA 1) - PREPARO MECÂNICO COM BETONEIRA 400 L. AF_05/2021 | m³ | 1.87 | 436.33 | 101.83 | 424.42 | 526.25 | 190.42 | 793.66 | 984.08 | 0.2421%
6.1.3 | 00000026 | Próprio | SAPATA CORRIDA COM PEDRA DE MÃO ARGAMASSADA | m³ | 11.95 | 591.55 | 402.26 | 311.2 | 713.46 | 4807 | 3718.84 | 8525.84 | 2.098%
6.2 |  |  | MURO DE CONTENÇÃO | [8 empty] | 48352.3 | 11.9%
6.2.1 | 00000027 | Próprio | MURO DE CONTENÇÃO COM PEDRA RACHÃO (GRANITO) ARGAMASSADA ESPESSURA 20 CM | m² | 130.19 | 78.19 | 36.03 | 58.27 | 94.3 | 4690.74 | 7586.17 | 12276.91 | 3.02%
6.2.2 | 102726 | SINAPI | DRENO BARBACÃ, DN 50 MM, COM MATERIAL DRENANTE. AF_07/2021 | UN | 15.5 | 29.24 | 10.66 | 24.6 | 35.26 | 165.23 | 381.3 | 546.53 | 0.1345%
6.2.3 | 102713 | SINAPI | GEOTÊXTIL NÃO TECIDO 100% POLIÉSTER, RESISTÊNCIA A TRAÇÃO DE 14 KN/M (RT - 14), INSTALADO EM DRENO - FORNECIMENTO E INSTALAÇÃO. AF_07/2021 | m² | 114.24 | 14.66 | 0.42 | 17.26 | 17.68 | 47.98 | 1971.78 | 2019.76 | 0.4969%
6.2.4 | 96622 | SINAPI | LASTRO COM MATERIAL GRANULAR, APLICADO EM PISOS OU LAJES SOBRE SOLO, ESPESSURA DE *5 CM*. AF_01/2024 | m³ | 9.56 | 201.47 | 67.47 | 175.52 | 242.99 | 645.01 | 1677.97 | 2322.98 | 0.5715%
6.2.5 | 96530 | SINAPI | FABRICAÇÃO, MONTAGEM E DESMONTAGEM DE FÔRMA PARA VIGA BALDRAME, EM MADEIRA SERRADA, E=25 MM, 1 UTILIZAÇÃO. AF_01/2024 | m² | 21.96 | 128.19 | 58.29 | 96.31 | 154.6 | 1280.04 | 2114.97 | 3395.01 | 0.8353%
6.2.6 | 92761 | SINAPI | ARMAÇÃO DE PILAR OU VIGA DE ESTRUTURA CONVENCIONAL DE CONCRETO ARMADO UTILIZANDO AÇO CA-50 DE 8,0 MM - MONTAGEM. AF_06/2022 | KG | 124.75 | 13.64 | 2.12 | 14.33 | 16.45 | 264.47 | 1787.66 | 2052.13 | 0.5049%
6.2.7 | 92759 | SINAPI | ARMAÇÃO DE PILAR OU VIGA DE ESTRUTURA CONVENCIONAL DE CONCRETO ARMADO UTILIZANDO AÇO CA-60 DE 5,0 MM - MONTAGEM. AF_06/2022 | KG | 46.24 | 15.16 | 4.9 | 13.38 | 18.28 | 226.57 | 618.69 | 845.26 | 0.208%
6.2.8 | 103682 | SINAPI | CONCRETAGEM DE VIGAS E LAJES, FCK=25 MPA, PARA QUALQUER TIPO DE LAJE COM BALDES EM EDIFICAÇÃO TÉRREA - LANÇAMENTO, ADENSAMENTO E ACABAMENTO. AF_02/2022 | m³ | 3.7 | 1024.28 | 301.31 | 934.07 | 1235.38 | 1114.84 | 3456.06 | 4570.9 | 1.125%
6.2.9 | 94994 | SINAPI | EXECUÇÃO DE PASSEIO (CALÇADA) OU PISO DE CONCRETO COM CONCRETO MOLDADO IN LOCO, FEITO EM OBRA, ACABAMENTO CONVENCIONAL, ESPESSURA 8 CM, ARMADO. AF_08/2022 | m² | 61.25 | 102.61 | 25.88 | 97.87 | 123.75 | 1585.15 | 5994.53 | 7579.68 | 1.865%
6.2.10 | 101731 | SINAPI | PISO EM PEDRA ASSENTADO SOBRE ARGAMASSA 1:3 (CIMENTO E AREIA). AF_09/2020 | m² | 3.15 | 351.09 | 52.23 | 371.21 | 423.44 | 164.52 | 1169.31 | 1333.83 | 0.3282%
6.2.11 | 99839 | SINAPI | GUARDA-CORPO DE AÇO GALVANIZADO DE 1,10M DE ALTURA, MONTANTES TUBULARES DE 1.1/2 ESPAÇADOS DE 1,20M, TRAVESSA SUPERIOR DE 2, GRADIL FORMADO POR BARRAS CHATAS EM FERRO DE 32X4,8MM, FIXADO COM CHUMBADOR MECÂNICO. AF_04/2019_PS | M | 9.39 | 496.83 | 257.39 | 341.83 | 599.22 | 2416.89 | 3209.78 | 5626.67 | 1.384%
6.2.12 | 99855 | SINAPI | CORRIMÃO SIMPLES, DIÂMETRO EXTERNO = 1 1/2", EM AÇO GALVANIZADO. AF_04/2019_PS | M | 43 | 111.5 | 42.18 | 92.3 | 134.48 | 1813.74 | 3968.9 | 5782.64 | 1.423%
7 |  |  | REPARO EM TRINCAS | [8 empty] | 443.8 | 0.1092%
7.1 | 00000030 | Próprio | ABERTURA, GRAMPEAMENTO E FECHAMENTO DE TRINCAS EM REBOCO E ALVENARIA | M | 10 | 36.8 | 24.31 | 20.07 | 44.38 | 243.1 | 200.7 | 443.8 | 0.1092%
8 |  |  | AJUSTE EM ALVENARIAS | [8 empty] | 735.18 | 0.1809%
8.1 | 97624 | SINAPI | DEMOLIÇÃO DE ALVENARIA DE TIJOLO MACIÇO, DE FORMA MANUAL, SEM REAPROVEITAMENTO. AF_09/2023 | m³ | 1.08 | 114.69 | 103.71 | 34.61 | 138.32 | 112 | 37.38 | 149.38 | 0.03675%
8.2 | 101159 | SINAPI | ALVENARIA DE VEDAÇÃO DE BLOCOS CERÂMICOS MACIÇOS DE 5X10X20CM (ESPESSURA 10CM) E ARGAMASSA DE ASSENTAMENTO COM PREPARO EM BETONEIRA. AF_05/2020 | m² | 2.31 | 134.85 | 76.16 | 86.48 | 162.64 | 175.92 | 199.77 | 375.69 | 0.09243%
8.3 | 87529 | SINAPI | MASSA ÚNICA, EM ARGAMASSA TRAÇO 1:2:8, PREPARO MECÂNICO, APLICADA MANUALMENTE EM PAREDES INTERNAS DE AMBIENTES COM ÁREA ENTRE 5M² E 10M², E = 17,5MM, COM TALISCAS. AF_03/2024 | m² | 4.62 | 37.71 | 22.32 | 23.16 | 45.48 | 103.11 | 107 | 210.11 | 0.05169%
9 |  |  | TELHADO E ÁGUAS PLUVIAIS | [8 empty] | 11714.93 | 2.882%
9.1 | 94227 | SINAPI | CALHA EM CHAPA DE AÇO GALVANIZADO NÚMERO 24, DESENVOLVIMENTO DE 33 CM, INCLUSO TRANSPORTE VERTICAL. AF_07/2019 | M | 20.1 | 73.3 | 11.86 | 76.54 | 88.4 | 238.38 | 1538.46 | 1776.84 | 0.4372%
9.2 | 89578 | SINAPI | TUBO PVC, SÉRIE R, ÁGUA PLUVIAL, DN 100 MM, FORNECIDO E INSTALADO EM CONDUTORES VERTICAIS DE ÁGUAS PLUVIAIS. AF_06/2022 | M | 11 | 35.11 | 3.86 | 38.48 | 42.34 | 42.46 | 423.28 | 465.74 | 0.1146%
9.3 | 102623 | SINAPI | CAIXA D´ÁGUA EM POLIETILENO, 1000 LITROS (INCLUSOS TUBOS, CONEXÕES E TORNEIRA DE BÓIA) - FORNECIMENTO E INSTALAÇÃO. AF_06/2021 | UN | 1 | 959.24 | 107.53 | 1049.4 | 1156.93 | 107.53 | 1049.4 | 1156.93 | 0.2846%
9.4 | 95695 | SINAPI | CURVA 90 GRAUS, PVC, SERIE R, ÁGUA PLUVIAL, DN 100 MM, JUNTA ELÁSTICA, FORNECIDO E INSTALADO EM CONDUTORES VERTICAIS DE ÁGUAS PLUVIAIS. AF_06/2022 | UN | 2 | 63.73 | 13.95 | 62.91 | 76.86 | 27.9 | 125.82 | 153.72 | 0.03782%
9.5 | 89690 | SINAPI | JUNÇÃO SIMPLES, PVC, SERIE R, ÁGUA PLUVIAL, DN 100 X 100 MM, JUNTA ELÁSTICA, FORNECIDO E INSTALADO EM CONDUTORES VERTICAIS DE ÁGUAS PLUVIAIS. AF_06/2022 | UN | 1 | 94.23 | 18.6 | 95.05 | 113.65 | 18.6 | 95.05 | 113.65 | 0.02796%
9.6 | 89585 | SINAPI | JOELHO 45 GRAUS, PVC, SERIE R, ÁGUA PLUVIAL, DN 100 MM, JUNTA ELÁSTICA, FORNECIDO E INSTALADO EM CONDUTORES VERTICAIS DE ÁGUAS PLUVIAIS. AF_06/2022 | UN | 1 | 47.7 | 13.95 | 43.58 | 57.53 | 13.95 | 43.58 | 57.53 | 0.01415%
9.7 | 97647 | SINAPI | REMOÇÃO DE TELHAS DE FIBROCIMENTO METÁLICA E CERÂMICA, DE FORMA MANUAL, SEM REAPROVEITAMENTO. AF_09/2023 | m² | 75 | 3.79 | 3.45 | 1.12 | 4.57 | 258.75 | 84 | 342.75 | 0.08433%
9.8 | 94207 | SINAPI | TELHAMENTO COM TELHA ONDULADA DE FIBROCIMENTO E = 6 MM, COM RECOBRIMENTO LATERAL DE 1/4 DE ONDA PARA TELHADO COM INCLINAÇÃO MAIOR QUE 10°, COM ATÉ 2 ÁGUAS, INCLUSO IÇAMENTO. AF_07/2019 | m² | 75 | 50.14 | 6.5 | 53.97 | 60.47 | 487.5 | 4047.75 | 4535.25 | 1.116%
9.9 | 92543 | SINAPI | TRAMA DE MADEIRA COMPOSTA POR TERÇAS PARA TELHADOS DE ATÉ 2 ÁGUAS PARA TELHA ONDULADA DE FIBROCIMENTO, METÁLICA, PLÁSTICA OU TERMOACÚSTICA, INCLUSO TRANSPORTE VERTICAL. AF_07/2019 | m² | 75 | 22.91 | 4.9 | 22.73 | 27.63 | 367.5 | 1704.75 | 2072.25 | 0.5098%
9.10 | 94223 | SINAPI | CUMEEIRA PARA TELHA DE FIBROCIMENTO ONDULADA E = 6 MM, INCLUSO ACESSÓRIOS DE FIXAÇÃO E IÇAMENTO. AF_07/2019 | M | 10.05 | 85.83 | 3.2 | 100.31 | 103.51 | 32.16 | 1008.11 | 1040.27 | 0.2559%
10 |  |  | IMPERMEABILIZAÇÃO BOX BANHEIROS | [8 empty] | 879.84 | 0.2165%
10.1 | 98556 | SINAPI | IMPERMEABILIZAÇÃO DE SUPERFÍCIE COM ARGAMASSA POLIMÉRICA / MEMBRANA ACRÍLICA, 4 DEMÃOS, REFORÇADA COM VÉU DE POLIÉSTER (MAV). AF_09/2023 | m² | 11.7 | 62.35 | 32.91 | 42.29 | 75.2 | 385.04 | 494.8 | 879.84 | 0.2165%
11 |  |  | INSTALAÇÕES HIDROSSANITÁRIAS | [8 empty] | 10010.64 | 2.463%
11.1 |  |  | ÁGUA FRIA | [8 empty] | 2548.78 | 0.6271%
11.1.1 | 89356 | SINAPI | TUBO, PVC, SOLDÁVEL, DE 25MM, INSTALADO EM RAMAL OU SUB-RAMAL DE ÁGUA - FORNECIMENTO E INSTALAÇÃO. AF_06/2022 | M | 24 | 25.2 | 19.43 | 10.96 | 30.39 | 466.32 | 263.04 | 729.36 | 0.1794%
11.1.2 | 103979 | SINAPI | TUBO, PVC, SOLDÁVEL, DE 50MM, INSTALADO EM RAMAL DE DISTRIBUIÇÃO DE ÁGUA - FORNECIMENTO E INSTALAÇÃO. AF_06/2022 | M | 18 | 32.06 | 13.68 | 24.98 | 38.66 | 246.24 | 449.64 | 695.88 | 0.1712%
11.1.3 | 94489 | SINAPI | REGISTRO DE ESFERA, PVC, SOLDÁVEL, COM VOLANTE, DN 25 MM - FORNECIMENTO E INSTALAÇÃO. AF_08/2021 | UN | 1 | 42.29 | 4.06 | 46.94 | 51 | 4.06 | 46.94 | 51 | 0.01255%
11.1.4 | 94492 | SINAPI | REGISTRO DE ESFERA, PVC, SOLDÁVEL, COM VOLANTE, DN 50 MM - FORNECIMENTO E INSTALAÇÃO. AF_08/2021 | UN | 1 | 88.81 | 5.78 | 101.33 | 107.11 | 5.78 | 101.33 | 107.11 | 0.02635%
11.1.5 | 94792 | SINAPI | REGISTRO DE GAVETA BRUTO, LATÃO, ROSCÁVEL, 1", COM ACABAMENTO E CANOPLA CROMADOS - FORNECIMENTO E INSTALAÇÃO. AF_08/2021 | UN | 2 | 142.15 | 13.25 | 158.19 | 171.44 | 26.5 | 316.38 | 342.88 | 0.08436%
11.1.6 | 89408 | SINAPI | JOELHO 90 GRAUS, PVC, SOLDÁVEL, DN 25MM, INSTALADO EM RAMAL DE DISTRIBUIÇÃO DE ÁGUA - FORNECIMENTO E INSTALAÇÃO. AF_06/2022 | UN | 8 | 9.41 | 6.93 | 4.41 | 11.34 | 55.44 | 35.28 | 90.72 | 0.02232%
11.1.7 | 103984 | SINAPI | JOELHO 90 GRAUS, PVC, SOLDÁVEL, DN 50MM, INSTALADO EM RAMAL DE DISTRIBUIÇÃO DE ÁGUA - FORNECIMENTO E INSTALAÇÃO. AF_06/2022 | UN | 2 | 21.17 | 11.72 | 13.81 | 25.53 | 23.44 | 27.62 | 51.06 | 0.01256%
11.1.8 | 89395 | SINAPI | TE, PVC, SOLDÁVEL, DN 25MM, INSTALADO EM RAMAL OU SUB-RAMAL DE ÁGUA - FORNECIMENTO E INSTALAÇÃO. AF_06/2022 | UN | 1 | 14.19 | 10.35 | 6.76 | 17.11 | 10.35 | 6.76 | 17.11 | 0.00421%
11.1.9 | 89625 | SINAPI | TE, PVC, SOLDÁVEL, DN 50MM, INSTALADO EM PRUMADA DE ÁGUA - FORNECIMENTO E INSTALAÇÃO. AF_06/2022 | UN | 1 | 24.7 | 8.65 | 21.14 | 29.79 | 8.65 | 21.14 | 29.79 | 0.007329%
11.1.10 | 90373 | SINAPI | JOELHO 90 GRAUS COM BUCHA DE LATÃO, PVC, SOLDÁVEL, DN 25MM, X 1/2 INSTALADO EM RAMAL OU SUB-RAMAL DE ÁGUA - FORNECIMENTO E INSTALAÇÃO. AF_06/2022 | UN | 4 | 14.04 | 6.69 | 10.24 | 16.93 | 26.76 | 40.96 | 67.72 | 0.01666%
11.1.11 | 89396 | SINAPI | TÊ COM BUCHA DE LATÃO NA BOLSA CENTRAL, PVC, SOLDÁVEL, DN 25MM X 1/2, INSTALADO EM RAMAL OU SUB-RAMAL DE ÁGUA - FORNECIMENTO E INSTALAÇÃO. AF_06/2022 | UN | 1 | 22.05 | 8.93 | 17.66 | 26.59 | 8.93 | 17.66 | 26.59 | 0.006542%
11.1.12 | 89374 | SINAPI | LUVA COM BUCHA DE LATÃO, PVC, SOLDÁVEL, DN 20MM X 1/2", INSTALADO EM RAMAL OU SUB-RAMAL DE ÁGUA - FORNECIMENTO E INSTALAÇÃO. AF_06/2022 | UN | 1 | 10.93 | 4.1 | 9.08 | 13.18 | 4.1 | 9.08 | 13.18 | 0.003243%
11.1.13 | 103999 | SINAPI | BUCHA DE REDUÇÃO, LONGA, PVC, SOLDÁVEL, DN 50 X 25 MM, INSTALADO EM RAMAL DE DISTRIBUIÇÃO DE ÁGUA - FORNECIMENTO E INSTALAÇÃO. AF_06/2022 | UN | 2 | 13.56 | 6.21 | 10.14 | 16.35 | 12.42 | 20.28 | 32.7 | 0.008045%
11.1.14 | 89985 | SINAPI | REGISTRO DE PRESSÃO BRUTO, LATÃO, ROSCÁVEL, 3/4", COM ACABAMENTO E CANOPLA CROMADOS - FORNECIMENTO E INSTALAÇÃO. AF_08/2021 | UN | 2 | 110.66 | 11.3 | 122.16 | 133.46 | 22.6 | 244.32 | 266.92 | 0.06567%
11.1.15 | 89754 | SINAPI | LUVA DE CORRER, PVC, SERIE NORMAL, ESGOTO PREDIAL, DN 50 MM, JUNTA ELÁSTICA, FORNECIDO E INSTALADO EM RAMAL DE DESCARGA OU RAMAL DE ESGOTO SANITÁRIO. AF_08/2022 | UN | 1 | 22.19 | 4.69 | 22.07 | 26.76 | 4.69 | 22.07 | 26.76 | 0.006584%
11.2 |  |  | ESGOTO | [8 empty] | 7461.86 | 1.836%
11.2.1 | 89711 | SINAPI | TUBO PVC, SERIE NORMAL, ESGOTO PREDIAL, DN 40 MM, FORNECIDO E INSTALADO EM RAMAL DE DESCARGA OU RAMAL DE ESGOTO SANITÁRIO. AF_08/2022 | M | 5.2 | 22.95 | 14.98 | 12.69 | 27.67 | 77.89 | 65.99 | 143.88 | 0.0354%
11.2.2 | 89712 | SINAPI | TUBO PVC, SERIE NORMAL, ESGOTO PREDIAL, DN 50 MM, FORNECIDO E INSTALADO EM RAMAL DE DESCARGA OU RAMAL DE ESGOTO SANITÁRIO. AF_08/2022 | M | 10 | 29.07 | 16.27 | 18.79 | 35.06 | 162.7 | 187.9 | 350.6 | 0.08626%
11.2.3 | 89713 | SINAPI | TUBO PVC, SERIE NORMAL, ESGOTO PREDIAL, DN 75 MM, FORNECIDO E INSTALADO EM RAMAL DE DESCARGA OU RAMAL DE ESGOTO SANITÁRIO. AF_08/2022 | M | 1 | 36.21 | 19.5 | 24.17 | 43.67 | 19.5 | 24.17 | 43.67 | 0.01074%
11.2.4 | 89714 | SINAPI | TUBO PVC, SERIE NORMAL, ESGOTO PREDIAL, DN 100 MM, FORNECIDO E INSTALADO EM RAMAL DE DESCARGA OU RAMAL DE ESGOTO SANITÁRIO. AF_08/2022 | M | 31.1 | 40.48 | 22.73 | 26.09 | 48.82 | 706.9 | 811.4 | 1518.3 | 0.3735%
11.2.5 | 97902 | SINAPI | CAIXA ENTERRADA HIDRÁULICA RETANGULAR EM ALVENARIA COM TIJOLOS CERÂMICOS MACIÇOS, DIMENSÕES INTERNAS: 0,6X0,6X0,6 M PARA REDE DE ESGOTO. AF_12/2020 | UN | 6 | 585.03 | 315.27 | 390.33 | 705.6 | 1891.62 | 2341.98 | 4233.6 | 1.042%
11.2.6 | 104328 | SINAPI | CAIXA SIFONADA, COM GRELHA QUADRADA, PVC, DN 150 X 150 X 50 MM, JUNTA SOLDÁVEL, FORNECIDA E INSTALADA EM RAMAL DE DESCARGA OU EM RAMAL DE ESGOTO SANITÁRIO. AF_08/2022 | UN | 2 | 69.54 | 21.65 | 62.22 | 83.87 | 43.3 | 124.44 | 167.74 | 0.04127%
11.2.7 | 98110 | SINAPI | CAIXA DE GORDURA PEQUENA (CAPACIDADE: 19 L), CIRCULAR, EM PVC, DIÂMETRO INTERNO= 0,3 M. AF_12/2020 | UN | 1 | 358.69 | 13.89 | 418.72 | 432.61 | 13.89 | 418.72 | 432.61 | 0.1064%
11.2.8 | 89710 | SINAPI | RALO SECO, PVC, DN 100 X 40 MM, JUNTA SOLDÁVEL, FORNECIDO E INSTALADO EM RAMAL DE DESCARGA OU EM RAMAL DE ESGOTO SANITÁRIO. AF_08/2022 | UN | 2 | 18.49 | 8.44 | 13.86 | 22.3 | 16.88 | 27.72 | 44.6 | 0.01097%
11.2.9 | 89724 | SINAPI | JOELHO 90 GRAUS, PVC, SERIE NORMAL, ESGOTO PREDIAL, DN 40 MM, JUNTA SOLDÁVEL, FORNECIDO E INSTALADO EM RAMAL DE DESCARGA OU RAMAL DE ESGOTO SANITÁRIO. AF_08/2022 | UN | 4 | 11.2 | 6.48 | 7.02 | 13.5 | 25.92 | 28.08 | 54 | 0.01329%
11.2.10 | 89744 | SINAPI | JOELHO 90 GRAUS, PVC, SERIE NORMAL, ESGOTO PREDIAL, DN 100 MM, JUNTA ELÁSTICA, FORNECIDO E INSTALADO EM RAMAL DE DESCARGA OU RAMAL DE ESGOTO SANITÁRIO. AF_08/2022 | UN | 4 | 29.39 | 9.83 | 25.61 | 35.44 | 39.32 | 102.44 | 141.76 | 0.03488%
11.2.11 | 89731 | SINAPI | JOELHO 90 GRAUS, PVC, SERIE NORMAL, ESGOTO PREDIAL, DN 50 MM, JUNTA ELÁSTICA, FORNECIDO E INSTALADO EM RAMAL DE DESCARGA OU RAMAL DE ESGOTO SANITÁRIO. AF_08/2022 | UN | 3 | 15.9 | 7.03 | 12.14 | 19.17 | 21.09 | 36.42 | 57.51 | 0.01415%
11.2.12 | 89726 | SINAPI | JOELHO 45 GRAUS, PVC, SERIE NORMAL, ESGOTO PREDIAL, DN 40 MM, JUNTA SOLDÁVEL, FORNECIDO E INSTALADO EM RAMAL DE DESCARGA OU RAMAL DE ESGOTO SANITÁRIO. AF_08/2022 | UN | 2 | 11.45 | 6.48 | 7.32 | 13.8 | 12.96 | 14.64 | 27.6 | 0.00679%
11.2.13 | 104345 | SINAPI | JUNÇÃO DE REDUÇÃO INVERTIDA, PVC, SÉRIE NORMAL, ESGOTO PREDIAL, DN 100 X 50 MM, JUNTA ELÁSTICA, FORNECIDO E INSTALADO EM RAMAL DE DESCARGA OU RAMAL DE ESGOTO SANITÁRIO. AF_08/2022 | UN | 2 | 45.66 | 11.88 | 43.19 | 55.07 | 23.76 | 86.38 | 110.14 | 0.0271%
11.2.14 | 89784 | SINAPI | TE, PVC, SERIE NORMAL, ESGOTO PREDIAL, DN 50 X 50 MM, JUNTA ELÁSTICA, FORNECIDO E INSTALADO EM RAMAL DE DESCARGA OU RAMAL DE ESGOTO SANITÁRIO. AF_08/2022 | UN | 1 | 25.75 | 9.4 | 21.65 | 31.05 | 9.4 | 21.65 | 31.05 | 0.007639%
11.2.15 | 104344 | SINAPI | TE, PVC, SÉRIE NORMAL, ESGOTO PREDIAL, DN 100 X 50 MM, JUNTA ELÁSTICA, FORNECIDO E INSTALADO EM RAMAL DE DESCARGA OU RAMAL DE ESGOTO SANITÁRIO. AF_08/2022 | UN | 2 | 43.45 | 11.88 | 40.52 | 52.4 | 23.76 | 81.04 | 104.8 | 0.02578%
12 |  |  | LOUÇAS, METAIS E BOX | [8 empty] | 9832.06 | 2.419%
12.1 | 93441 | SINAPI | BANCADA GRANITO CINZA 150 X 60 CM, COM CUBA DE EMBUTIR DE AÇO, VÁLVULA AMERICANA EM METAL, SIFÃO FLEXÍVEL EM PVC, ENGATE FLEXÍVEL 30 CM, TORNEIRA CROMADA LONGA, DE PAREDE, 1/2" OU 3/4", P/ COZINHA, PADRÃO POPULAR - FORNEC. E INSTALAÇÃO. AF_01/2020 | UN | 1 | 1371.22 | 94.09 | 1559.73 | 1653.82 | 94.09 | 1559.73 | 1653.82 | 0.4069%
12.2 | 86932 | SINAPI | VASO SANITÁRIO SIFONADO COM CAIXA ACOPLADA LOUÇA BRANCA - PADRÃO MÉDIO, INCLUSO ENGATE FLEXÍVEL EM METAL CROMADO, 1/2 X 40CM - FORNECIMENTO E INSTALAÇÃO. AF_01/2020 | UN | 2 | 608.14 | 36.99 | 696.48 | 733.47 | 73.98 | 1392.96 | 1466.94 | 0.3609%
12.3 | 86941 | SINAPI | LAVATÓRIO LOUÇA BRANCA COM COLUNA, 45 X 55CM OU EQUIVALENTE, PADRÃO MÉDIO, INCLUSO SIFÃO TIPO GARRAFA, VÁLVULA E ENGATE FLEXÍVEL DE 40CM EM METAL CROMADO, COM TORNEIRA CROMADA DE MESA, PADRÃO MÉDIO - FORNECIMENTO E INSTALAÇÃO. AF_01/2020 | UN | 2 | 1090.76 | 80.46 | 1235.1 | 1315.56 | 160.92 | 2470.2 | 2631.12 | 0.6473%
12.4 | 100860 | SINAPI | CHUVEIRO ELÉTRICO COMUM CORPO PLÁSTICO, TIPO DUCHA - FORNECIMENTO E INSTALAÇÃO. AF_01/2020 | UN | 2 | 106.37 | 15.8 | 112.49 | 128.29 | 31.6 | 224.98 | 256.58 | 0.06313%
12.5 | 102237 | SINAPI | - A - BOX FRONTAL DE CORRER, COM VIDRO TEMPERADO 8 MM, 190X100CM, 1 FOLHA FIXA, 1 FOLHA MÓVEL, PERFIS E FERRAGENS EM ALUMÍNIO. | m² | 4.75 | 667.42 | 180.59 | 624.38 | 804.97 | 857.8 | 2965.8 | 3823.6 | 0.9407%
13 |  |  | PISOS E REVESTIMENTOS | [8 empty] | 52588.16 | 12.94%
13.1 |  |  | PAVIMENTAÇÃO EXTERNA | [8 empty] | 12300.22 | 3.026%
13.1.1 | 00000028 | Próprio | PISO EM BASALTO ASSENTADO SOBRE ARGAMASSA 1:3 (CIMENTO E AREIA) | m² | 61.25 | 166.51 | 52.23 | 148.59 | 200.82 | 3199.08 | 9101.14 | 12300.22 | 3.026%
13.2 |  |  | PISOS INTERNOS | [8 empty] | 13652.21 | 3.359%
13.2.1 | 87632 | SINAPI | CONTRAPISO EM ARGAMASSA TRAÇO 1:4 (CIMENTO E AREIA), PREPARO MANUAL, APLICADO EM ÁREAS SECAS SOBRE LAJE, ADERIDO, ACABAMENTO NÃO REFORÇADO, ESPESSURA 3CM. AF_07/2021 | m² | 60 | 48.49 | 18.94 | 39.54 | 58.48 | 1136.4 | 2372.4 | 3508.8 | 0.8633%
13.2.2 | 87263 | SINAPI | REVESTIMENTO CERÂMICO PARA PISO COM PLACAS TIPO PORCELANATO DE DIMENSÕES 60X60 CM APLICADA EM AMBIENTES DE ÁREA MAIOR QUE 10 M². AF_02/2023_PE | m² | 60 | 120.94 | 17.19 | 128.67 | 145.86 | 1031.4 | 7720.2 | 8751.6 | 2.153%
13.2.3 | 98689 | SINAPI | SOLEIRA EM GRANITO, LARGURA 15 CM, ESPESSURA 2,0 CM. AF_09/2020 | M | 1.2 | 123.69 | 20.07 | 129.11 | 149.18 | 24.08 | 154.93 | 179.01 | 0.04404%
13.2.4 | 88650 | SINAPI | RODAPÉ CERÂMICO DE 7CM DE ALTURA COM PLACAS TIPO ESMALTADA DE DIMENSÕES 60X60CM. AF_02/2023 | M | 80 | 12.57 | 2.96 | 12.2 | 15.16 | 236.8 | 976 | 1212.8 | 0.2984%
13.3 |  |  | BANHEIROS | [8 empty] | 6141.79 | 1.511%
13.3.1 | 87261 | SINAPI | REVESTIMENTO CERÂMICO PARA PISO COM PLACAS TIPO PORCELANATO DE DIMENSÕES 60X60 CM APLICADA EM AMBIENTES DE ÁREA MENOR QUE 5 M². AF_02/2023_PE | m² | 35.32 | 144.18 | 34.54 | 139.35 | 173.89 | 1219.95 | 4921.84 | 6141.79 | 1.511%
13.4 |  |  | PAREDES INTERNAS | [8 empty] | 14918.74 | 3.67%
13.4.1 | 00000008 | Próprio | RASPAGEM DE PINTURA DETERIORADA EM PAREDE/TETO/PISO | M² | 256 | 1.16 | 1.03 | 0.36 | 1.39 | 263.68 | 92.16 | 355.84 | 0.08755%
13.4.2 | 88497 | SINAPI | EMASSAMENTO COM MASSA LÁTEX, APLICAÇÃO EM PAREDE, DUAS DEMÃOS, LIXAMENTO MANUAL. AF_04/2023 | m² | 256 | 19.69 | 12 | 11.74 | 23.74 | 3072 | 3005.44 | 6077.44 | 1.495%
13.4.3 | 88496 | SINAPI | EMASSAMENTO COM MASSA LÁTEX, APLICAÇÃO EM TETO, DUAS DEMÃOS, LIXAMENTO MANUAL. AF_04/2023 | m² | 61.75 | 33.98 | 24.7 | 16.28 | 40.98 | 1525.22 | 1005.29 | 2530.51 | 0.6226%
13.4.4 | 88484 | SINAPI | FUNDO SELADOR ACRÍLICO, APLICAÇÃO MANUAL EM TETO, UMA DEMÃO. AF_04/2023 | m² | 61.75 | 4.77 | 3.07 | 2.68 | 5.75 | 189.57 | 165.49 | 355.06 | 0.08735%
13.4.5 | 88488 | SINAPI | PINTURA LÁTEX ACRÍLICA PREMIUM, APLICAÇÃO MANUAL EM TETO, DUAS DEMÃOS. AF_04/2023 | m² | 61.75 | 16.55 | 7.54 | 12.42 | 19.96 | 465.59 | 766.94 | 1232.53 | 0.3032%
13.4.6 | 88489 | SINAPI | PINTURA LÁTEX ACRÍLICA PREMIUM, APLICAÇÃO MANUAL EM PAREDES, DUAS DEMÃOS. AF_04/2023 | m² | 256 | 14.15 | 5.42 | 11.64 | 17.06 | 1387.52 | 2979.84 | 4367.36 | 1.074%
13.5 |  |  | PAREDES EXTERNAS | [8 empty] | 5575.2 | 1.372%
13.5.1 | 88415 | SINAPI | APLICAÇÃO MANUAL DE FUNDO SELADOR ACRÍLICO EM PAREDES EXTERNAS DE CASAS. AF_03/2024 | m² | 118.42 | 4.22 | 1.66 | 3.42 | 5.08 | 196.57 | 405 | 601.57 | 0.148%
13.5.2 | 96130 | SINAPI | APLICAÇÃO MANUAL DE MASSA ACRÍLICA EM PAREDES EXTERNAS DE CASAS, UMA DEMÃO. AF_03/2024 | m² | 118.42 | 20.68 | 12.86 | 12.08 | 24.94 | 1522.88 | 1430.51 | 2953.39 | 0.7266%
13.5.3 | 88489 | SINAPI | PINTURA LÁTEX ACRÍLICA PREMIUM, APLICAÇÃO MANUAL EM PAREDES, DUAS DEMÃOS. AF_04/2023 | m² | 118.42 | 14.15 | 5.42 | 11.64 | 17.06 | 641.83 | 1378.41 | 2020.24 | 0.497%
14 |  |  | INSTALAÇÕES ELÉTRICAS E AR-CONDICIONADO | [8 empty] | 48617.98 | 11.96%
14.1 |  |  | INSTALAÇÕES ELÉTRICAS | [8 empty] | 38111.85 | 9.377%
14.1.1 |  |  | ALIMENTADOR | [8 empty] | 6177.54 | 1.52%
14.1.1.1 | 91935 | SINAPI | CABO DE COBRE FLEXÍVEL ISOLADO, 16 MM², ANTI-CHAMA 0,6/1,0 KV, PARA CIRCUITOS TERMINAIS - FORNECIMENTO E INSTALAÇÃO. AF_03/2023 | M | 100 | 26.14 | 5.87 | 25.65 | 31.52 | 587 | 2565 | 3152 | 0.7755%
14.1.1.2 | 93011 | SINAPI | ELETRODUTO RÍGIDO ROSCÁVEL, PVC, DN 85 MM (3"), PARA REDE ENTERRADA DE DISTRIBUIÇÃO DE ENERGIA ELÉTRICA - FORNECIMENTO E INSTALAÇÃO. AF_12/2021 | M | 25 | 62.48 | 8.81 | 66.54 | 75.35 | 220.25 | 1663.5 | 1883.75 | 0.4635%
14.1.1.3 | 93024 | SINAPI | CURVA 90 GRAUS PARA ELETRODUTO, PVC, ROSCÁVEL, DN 85 MM (3"), PARA REDE ENTERRADA DE DISTRIBUIÇÃO DE ENERGIA ELÉTRICA - FORNECIMENTO E INSTALAÇÃO. AF_12/2021 | UN | 3 | 57.1 | 26.46 | 42.4 | 68.86 | 79.38 | 127.2 | 206.58 | 0.05082%
14.1.1.4 | 101550 | SINAPI | CONECTOR PERFURANTE, PARA REDES AÉREAS DE DISTRIBUIÇÃO DE ENERGIA ELÉTRICA DE BAIXA TENSÃO - FORNECIMENTO E INSTALAÇÃO. AF_07/2020 | UN | 12 | 13.51 | 3.74 | 12.55 | 16.29 | 44.88 | 150.6 | 195.48 | 0.04809%
14.1.1.5 | 101548 | SINAPI | ISOLADOR, TIPO ROLDANA, PARA BAIXA TENSÃO - FORNECIMENTO E INSTALAÇÃO. AF_07/2020 | UN | 2 | 7.43 | 1.92 | 7.04 | 8.96 | 3.84 | 14.08 | 17.92 | 0.004409%
14.1.1.6 | 101555 | SINAPI | ALÇA PREFORMADA DE DISTRIBUIÇÃO, EM AÇO GALVANIZADO, AWG 4 - FORNECIMENTO E INSTALAÇÃO. AF_07/2020 | UN | 2 | 7.46 | 4.9 | 4.09 | 8.99 | 9.8 | 8.18 | 17.98 | 0.004424%
14.1.1.7 | 00000043 | Próprio | CABO MULTIPLEX, ALUMÍNIO, 25 MM², 0,6/1,0 KV, PARA REDE AÉREA DE DISTRIBUIÇÃO DE ENERGIA ELÉTRICA DE BAIXA TENSÃO - FORNECIMENTO E INSTALAÇÃO | M | 10 | 16.94 | 2.88 | 17.55 | 20.43 | 28.8 | 175.5 | 204.3 | 0.05026%
14.1.1.8 | 00000046 | Próprio | CAIXA DE PASSAGEM METALICA DE SOBREPOR COM TAMPA PARAFUSADA, DIMENSOES 40 X 40 X 15 CM - FORNECIMENTO E INSTALAÇÃO. | UN | 3 | 138.06 | 26.9 | 139.61 | 166.51 | 80.7 | 418.83 | 499.53 | 0.1229%
14.1.2 |  |  | QUADRO GERAL | [8 empty] | 1124.72 | 0.2767%
14.1.2.1 | 00000047 | Próprio | QUADRO DE DISTRIBUIÇÃO DE ENERGIA EM CHAPA DE AÇO GALVANIZADO, DE SOBREPOR, COM BARRAMENTO TRIFÁSICO, PARA 28 DISJUNTORES DIN 100A - FORNECIMENTO E INSTALAÇÃO | UN | 1 | 473.55 | 16.37 | 554.77 | 571.14 | 16.37 | 554.77 | 571.14 | 0.1405%
14.1.2.2 | 00000041 | Próprio | DISPOSITIVO DR 4 POLOS, SENSIBILIDADE DE 30 MA, CORRENTE DE 63 A, TIPO AC - FORNECIMENTO E INSTALAÇÃO | UN | 1 | 174.36 | 15.65 | 194.64 | 210.29 | 15.65 | 194.64 | 210.29 | 0.05174%
14.1.2.3 | 106020 | SINAPI | DISJUNTOR TRIPOLAR DIN 63A - FORNECIMENTO E INSTALAÇÃO. AF_07/2025 | UN | 1 | 105.48 | 27.32 | 99.89 | 127.21 | 27.32 | 99.89 | 127.21 | 0.0313%
14.1.2.4 | 93653 | SINAPI | DISJUNTOR MONOPOLAR TIPO DIN, CORRENTE NOMINAL DE 10A - FORNECIMENTO E INSTALAÇÃO. AF_10/2020 | UN | 11 | 11.4 | 1.8 | 11.94 | 13.74 | 19.8 | 131.34 | 151.14 | 0.03718%
14.1.2.5 | 93654 | SINAPI | DISJUNTOR MONOPOLAR TIPO DIN, CORRENTE NOMINAL DE 16A - FORNECIMENTO E INSTALAÇÃO. AF_10/2020 | UN | 1 | 11.4 | 1.8 | 11.94 | 13.74 | 1.8 | 11.94 | 13.74 | 0.00338%
14.1.2.6 | 93658 | SINAPI | DISJUNTOR MONOPOLAR TIPO DIN, CORRENTE NOMINAL DE 40A - FORNECIMENTO E INSTALAÇÃO. AF_10/2020 | UN | 2 | 21.23 | 6.55 | 19.05 | 25.6 | 13.1 | 38.1 | 51.2 | 0.0126%
14.1.3 |  |  | CABOS E ELETRODUTOS | [8 empty] | 14105.61 | 3.47%
14.1.3.1 | 91926 | SINAPI | CABO DE COBRE FLEXÍVEL ISOLADO, 2,5 MM², ANTI-CHAMA 450/750 V, PARA CIRCUITOS TERMINAIS - FORNECIMENTO E INSTALAÇÃO. AF_03/2023 | M | 970 | 4.49 | 1.48 | 3.93 | 5.41 | 1435.6 | 3812.1 | 5247.7 | 1.291%
14.1.3.2 | 91928 | SINAPI | CABO DE COBRE FLEXÍVEL ISOLADO, 4 MM², ANTI-CHAMA 450/750 V, PARA CIRCUITOS TERMINAIS - FORNECIMENTO E INSTALAÇÃO. AF_03/2023 | M | 61 | 6.93 | 2 | 6.35 | 8.35 | 122 | 387.35 | 509.35 | 0.1253%
14.1.3.3 | 91932 | SINAPI | CABO DE COBRE FLEXÍVEL ISOLADO, 10 MM², ANTI-CHAMA 450/750 V, PARA CIRCUITOS TERMINAIS - FORNECIMENTO E INSTALAÇÃO. AF_03/2023 | M | 27 | 17.28 | 3.9 | 16.94 | 20.84 | 105.3 | 457.38 | 562.68 | 0.1384%
14.1.3.4 | 91872 | SINAPI | ELETRODUTO RÍGIDO ROSCÁVEL, PVC, DN 32 MM (1"), PARA CIRCUITOS TERMINAIS, INSTALADO EM PAREDE - FORNECIMENTO E INSTALAÇÃO. AF_03/2023 | M | 160 | 22.03 | 10.14 | 16.43 | 26.57 | 1622.4 | 2628.8 | 4251.2 | 1.046%
14.1.3.5 | 104785 | SINAPI | FIXAÇÃO DE ELETRODUTOS, DIÂMETROS MENORES OU IGUAIS A 40 MM, COM ABRAÇADEIRA METÁLICA RÍGIDA TIPO D COM PARAFUSO DE FIXAÇÃO 1 1/4", FIXADA DIRETAMENTE NA LAJE OU PAREDE. AF_09/2023 | M | 160 | 13.77 | 6.6 | 10 | 16.6 | 1056 | 1600 | 2656 | 0.6534%
14.1.3.6 | 91917 | SINAPI | CURVA 90 GRAUS PARA ELETRODUTO, PVC, ROSCÁVEL, DN 32 MM (1"), PARA CIRCUITOS TERMINAIS, INSTALADA EM PAREDE - FORNECIMENTO E INSTALAÇÃO. AF_03/2023 | UN | 15 | 23.13 | 16.91 | 10.98 | 27.89 | 253.65 | 164.7 | 418.35 | 0.1029%
14.1.3.7 | 91837 | SINAPI | ELETRODUTO FLEXÍVEL CORRUGADO REFORÇADO, PVC, DN 32 MM (1"), PARA CIRCUITOS TERMINAIS, INSTALADO EM FORRO - FORNECIMENTO E INSTALAÇÃO. AF_03/2023 | M | 13 | 29.36 | 12.55 | 22.86 | 35.41 | 163.15 | 297.18 | 460.33 | 0.1133%
14.1.4 |  |  | TOMADAS E INTERRUPTORES | [8 empty] | 10940.54 | 2.692%
14.1.4.1 | 95818 | SINAPI | CONDULETE DE PVC, TIPO X, PARA ELETRODUTO DE PVC SOLDÁVEL DN 32 MM (1''), APARENTE - FORNECIMENTO E INSTALAÇÃO. AF_10/2022 | UN | 120 | 57.43 | 32.14 | 37.12 | 69.26 | 3856.8 | 4454.4 | 8311.2 | 2.045%
14.1.4.2 | 00007543 | SINAPI | TAMPA CEGA EM PVC PARA CONDULETE 4 X 2" | UN | 92 | 6.54 | 0 | 7.88 | 7.88 | 0 | 724.96 | 724.96 | 0.1784%
14.1.4.3 | 92008 | SINAPI | TOMADA BAIXA DE EMBUTIR (2 MÓDULOS), 2P+T 10 A, INCLUINDO SUPORTE E PLACA - FORNECIMENTO E INSTALAÇÃO. AF_03/2023 | UN | 13 | 54.36 | 28.29 | 37.27 | 65.56 | 367.77 | 484.51 | 852.28 | 0.2097%
14.1.4.4 | 92023 | SINAPI | INTERRUPTOR SIMPLES (1 MÓDULO) COM 1 TOMADA DE EMBUTIR 2P+T 10 A, INCLUINDO SUPORTE E PLACA - FORNECIMENTO E INSTALAÇÃO. AF_03/2023 | UN | 9 | 56.78 | 31.64 | 36.84 | 68.48 | 284.76 | 331.56 | 616.32 | 0.1516%
14.1.4.5 | 91993 | SINAPI | TOMADA ALTA DE EMBUTIR (1 MÓDULO), 2P+T 20 A, INCLUINDO SUPORTE E PLACA - FORNECIMENTO E INSTALAÇÃO. AF_03/2023 | UN | 3 | 52.51 | 32.93 | 30.4 | 63.33 | 98.79 | 91.2 | 189.99 | 0.04674%
14.1.4.6 | 92005 | SINAPI | TOMADA MÉDIA DE EMBUTIR (2 MÓDULOS), 2P+T 20 A, INCLUINDO SUPORTE E PLACA - FORNECIMENTO E INSTALAÇÃO. AF_03/2023 | UN | 3 | 67.93 | 36.07 | 45.86 | 81.93 | 108.21 | 137.58 | 245.79 | 0.06047%
14.1.5 |  |  | ILUMINAÇÃO | [8 empty] | 4128.82 | 1.016%
14.1.5.1 | 101632 | SINAPI | RELÉ FOTOELÉTRICO PARA COMANDO DE ILUMINAÇÃO EXTERNA 1000 W - FORNECIMENTO E INSTALAÇÃO. AF_02/2025 | UN | 4 | 36.31 | 0.73 | 43.06 | 43.79 | 2.92 | 172.24 | 175.16 | 0.04309%
14.1.5.2 | 060987 | SBC | LUMINARIA PAINEL PLAFON LED 12W 3000K 17cm BRILIA 438237 | UN | 14 | 56.03 | 45.75 | 21.82 | 67.57 | 640.5 | 305.48 | 945.98 | 0.2327%
14.1.5.3 | 00000044 | Próprio | LUMINÁRIA LED DE SOBREPOR - QUADRADA - 30W A 40W, INCLUSO DRIVER - FORNECIMENTO E INSTALAÇÃO. | UN | 16 | 155.86 | 23.15 | 164.83 | 187.98 | 370.4 | 2637.28 | 3007.68 | 0.74%
14.1.6 |  |  | ATERRAMENTO | [8 empty] | 1014.28 | 0.2495%
14.1.6.1 | 96977 | SINAPI | CORDOALHA DE COBRE NU 50 MM², ENTERRADA - FORNECIMENTO E INSTALAÇÃO. AF_08/2023 | M | 6 | 58.96 | 1.69 | 69.42 | 71.11 | 10.14 | 416.52 | 426.66 | 0.105%
14.1.6.2 | 93358 | SINAPI | ESCAVAÇÃO MANUAL DE VALA. AF_09/2024 | m³ | 1.26 | 92.01 | 82.47 | 28.5 | 110.97 | 103.91 | 35.91 | 139.82 | 0.0344%
14.1.6.3 | 00000039 | Próprio | REATERRO MANUAL DE VALAS, COM COMPACTADOR DE SOLOS DE PERCUSSÃO | m³ | 1.58 | 27.76 | 24.66 | 8.82 | 33.48 | 38.96 | 13.93 | 52.89 | 0.01301%
14.1.6.4 | 91935 | SINAPI | CABO DE COBRE FLEXÍVEL ISOLADO, 16 MM², ANTI-CHAMA 0,6/1,0 KV, PARA CIRCUITOS TERMINAIS - FORNECIMENTO E INSTALAÇÃO. AF_03/2023 | M | 10 | 26.14 | 5.87 | 25.65 | 31.52 | 58.7 | 256.5 | 315.2 | 0.07755%
14.1.6.5 | 91872 | SINAPI | ELETRODUTO RÍGIDO ROSCÁVEL, PVC, DN 32 MM (1"), PARA CIRCUITOS TERMINAIS, INSTALADO EM PAREDE - FORNECIMENTO E INSTALAÇÃO. AF_03/2023 | M | 3 | 22.03 | 10.14 | 16.43 | 26.57 | 30.42 | 49.29 | 79.71 | 0.01961%
14.1.7 | 98111 | SINAPI | CAIXA DE INSPEÇÃO PARA ATERRAMENTO, CIRCULAR, EM POLIETILENO, DIÂMETRO INTERNO = 0,3 M. AF_12/2020 | UN | 3 | 49.19 | 7.64 | 51.68 | 59.32 | 22.92 | 155.04 | 177.96 | 0.04378%
14.1.8 | 104750 | SINAPI | CONECTOR GRAMPO METÁLICO TIPO OLHAL, PARA SPDA, PARA HASTE DE ATERRAMENTO DE 5/8' | UN | 4 | 18.24 | 9.59 | 12.4 | 21.99 | 38.36 | 49.6 | 87.96 | 0.02164%
14.1.9 | 96985 | SINAPI | HASTE DE ATERRAMENTO, DIÂMETRO 5/8", COM 3 METROS - FORNECIMENTO E INSTALAÇÃO. AF_08/2023 | UN | 3 | 97.96 | 12.8 | 105.34 | 118.14 | 38.4 | 316.02 | 354.42 | 0.0872%
14.2 |  |  | AR-CONDICIONADO | [8 empty] | 10506.13 | 2.585%
14.2.1 | 103249 | SINAPI | AR CONDICIONADO SPLIT ON/OFF, HI-WALL (PAREDE), 12000 BTUS/H, CICLO QUENTE/FRIO - FORNECIMENTO E INSTALAÇÃO. AF_11/2021_PE | UN | 2 | 2246 | 121.46 | 2587.44 | 2708.9 | 242.92 | 5174.88 | 5417.8 | 1.333%
14.2.2 | 103255 | SINAPI | AR CONDICIONADO SPLIT ON/OFF, HI-WALL (PAREDE), 24000 BTUS/H, CICLO QUENTE/FRIO - FORNECIMENTO E INSTALAÇÃO. AF_11/2021_PE | UN | 1 | 4218.83 | 137.08 | 4951.25 | 5088.33 | 137.08 | 4951.25 | 5088.33 | 1.252%
15 |  |  | ESQUADRIAS | [8 empty] | 20549.93 | 5.056%
15.1 | 00000029 | Próprio | PORTA DE FERRO. 2 FOLHAS, COMPOSTA POR BARRAS CHATAS E CHAPAS LISAS, COM VISOR EM VIDRO 4MM, PINTURA ESMALTE,130CMX210CM | CJ | 1 | 2461.62 | 146.57 | 2822.38 | 2968.95 | 146.57 | 2822.38 | 2968.95 | 0.7304%
15.2 | 111041 | SBC | GRADIL EXTERNO C/TUBOS+BARRA CHATA ACO COM PINTURA DUAS FACES | m² | 2.73 | 519.41 | 129.21 | 497.25 | 626.46 | 352.74 | 1357.49 | 1710.23 | 0.4208%
15.3 | 90822 | SINAPI | PORTA DE MADEIRA PARA PINTURA, SEMI-OCA (LEVE OU MÉDIA), 80X210CM, ESPESSURA DE 3,5CM, INCLUSO DOBRADIÇAS - FORNECIMENTO E INSTALAÇÃO. AF_12/2019 | UN | 6 | 449.37 | 54.44 | 487.54 | 541.98 | 326.64 | 2925.24 | 3251.88 | 0.8%
15.4 | 102220 | SINAPI | PINTURA TINTA DE ACABAMENTO (PIGMENTADA) ESMALTE SINTÉTICO BRILHANTE EM MADEIRA, 2 DEMÃOS. AF_01/2021 | m² | 3.4 | 16.99 | 10.03 | 10.46 | 20.49 | 34.1 | 35.56 | 69.66 | 0.01714%
15.5 | 91341 | SINAPI | PORTA EM ALUMÍNIO DE ABRIR TIPO VENEZIANA COM GUARNIÇÃO, FIXAÇÃO COM PARAFUSOS - FORNECIMENTO E INSTALAÇÃO. AF_12/2019 | m² | 1.1 | 866.72 | 14.12 | 1031.23 | 1045.35 | 15.53 | 1134.35 | 1149.88 | 0.2829%
15.6 | 023384 | SBC | JANELA DE CORRER EM FERRO PINTADO COM GRADE E VIDRO COMPLETA | m² | 1.56 | 901.57 | 81.43 | 1005.95 | 1087.38 | 127.03 | 1569.28 | 1696.31 | 0.4173%
15.7 | 111115 | SBC | JANELA DE CORRER EM FERRO PINTADO COM GRADE E VIDRO COMPLETA | m² | 7.68 | 901.57 | 81.43 | 1005.95 | 1087.38 | 625.38 | 7725.69 | 8351.07 | 2.055%
15.8 | 023385 | SBC | JANELA MAXIM AR EM ACO C/GRADE QUADRICULADA LINHA SILENTFOT | m² | 1.02 | 1098.96 | 81.43 | 1244.02 | 1325.45 | 83.05 | 1268.9 | 1351.95 | 0.3326%
16 |  |  | PINTURAS | [8 empty] | 0 | 0%
17 |  |  | PPCI | [8 empty] | 891.5 | 0.2193%
17.1 | 101908 | SINAPI | EXTINTOR DE INCÊNDIO PORTÁTIL COM CARGA DE PQS DE 4 KG, CLASSE BC - FORNECIMENTO E INSTALAÇÃO. AF_10/2020_PE | UN | 1 | 213.31 | 23.4 | 233.87 | 257.27 | 23.4 | 233.87 | 257.27 | 0.0633%
17.2 | 101905 | SINAPI | EXTINTOR DE INCÊNDIO PORTÁTIL COM CARGA DE ÁGUA PRESSURIZADA DE 10 L, CLASSE A - FORNECIMENTO E INSTALAÇÃO. AF_10/2020_PE | UN | 1 | 219.71 | 23.4 | 241.59 | 264.99 | 23.4 | 241.59 | 264.99 | 0.06519%
17.3 | 97599 | SINAPI | LUMINÁRIA DE EMERGÊNCIA, COM 30 LÂMPADAS LED DE 2 W, SEM REATOR - FORNECIMENTO E INSTALAÇÃO. AF_09/2024 | UN | 6 | 18.21 | 6.33 | 15.63 | 21.96 | 37.98 | 93.78 | 131.76 | 0.03242%
17.4 | 00037559 | SINAPI | PLACA DE SINALIZACAO DE SEGURANCA CONTRA INCENDIO, FOTOLUMINESCENTE, RETANGULAR, *12 X 40* CM, EM PVC *2* MM ANTI-CHAMAS (SIMBOLOS, CORES E PICTOGRAMAS CONFORME NBR 16820) | UN | 5 | 21.28 | 0 | 25.66 | 25.66 | 0 | 128.3 | 128.3 | 0.03157%
17.5 | 00037556 | SINAPI | PLACA DE SINALIZACAO DE SEGURANCA CONTRA INCENDIO, FOTOLUMINESCENTE, QUADRADA, *20 X 20* CM, EM PVC *2* MM ANTI-CHAMAS (SIMBOLOS, CORES E PICTOGRAMAS CONFORME NBR 16820) | UN | 2 | 17.35 | 0 | 20.92 | 20.92 | 0 | 41.84 | 41.84 | 0.01029%
17.6 | 00000048 | Próprio | FIXAÇÃO COM PU/COLA/ADESIVO DE PLACAS DE SINALIZAÇÃO DE SEGURANÇA CONTRA INCÊNDIO, FOTOLUMINESCENTE, EM PVC *2* MM ANTI-CHAMAS (SIMBOLOS, CORES E PICTOGRAMAS CONFORME NBR 16820) | UN | 7 | 7.98 | 5.21 | 4.41 | 9.62 | 36.47 | 30.87 | 67.34 | 0.01657%
18 |  |  | LIMPEZA E SERVIÇOS FINAIS | [8 empty] | 6093.41 | 1.499%
18.1 | 00000040 | Próprio | LIMPEZA FINAL E RETIRADA DE ENTULHO | M² | 165.74 | 4.65 | 4.16 | 1.44 | 5.6 | 689.47 | 238.67 | 928.14 | 0.2283%
18.2 | 210000 | SBC | BOTA FORA EM CACAMBA 5M3 48 HORAS | UN | 2 | 460.87 | 133.68 | 422.17 | 555.85 | 267.36 | 844.34 | 1111.7 | 0.2735%
18.3 | 103946 | SINAPI | PLANTIO DE GRAMA ESMERALDA OU SÃO CARLOS OU CURITIBANA, EM PLACAS. AF_07/2024 | m² | 75.9 | 29.84 | 3.48 | 32.51 | 35.99 | 264.13 | 2467.51 | 2731.64 | 0.6721%
18.4 | 00000049 | Próprio | PLANTAS AS BUILT HIDRAULICA E ELETRICA | UN | 1 | 1096.04 | 1266.24 | 55.69 | 1321.93 | 1266.24 | 55.69 | 1321.93 | 0.3252%
[9 empty] | Totais -> | 128.176,33 | 278.283,55 | 406.459,88
[9 empty] | Total sem BDI |  | 342034.45
[9 empty] | Total do BDI |  | 64425.43
[9 empty] | Total Geral |  | 406459.88
_______________________________________________________________ Luís Silvério Eng. Civil Núcleo de Engenharia e Arquitetura FASE/RS