## COMPOSIÇÕES
Data: | 2026-02-01 |  | Prazo: | 30 DIAS
SERVICO DE CONFECCAO, INSTALACAO, PRODUCAO E MONTAGEM EM GERAL - DO TIPO CONFECCAO E INSTALACAO DE ESCADA METALICA,EM CHAPA DE ACO XADREZ ,COM ESPESSURA DE 6,30MM, ESTRUTURA EM TUBO DE ACO GALVANIZADO 2"X8", COM CORRIMAO EM TUBO DE ACO GALVANIZADO DE 1 1/2" |  |  |  |  | DESONERADO |  | ONERADO
[5 empty] | P UNIT (R$) (Desonerado) | P TOTAL (R$) (Desonerado) | P UNIT (R$) (onerado) | P TOTAL (R$) (onerado)
ITEM | FONTE | DESCRIÇÃO | UND. | QUANT. INICIAL
1 | SINAPI/90777 | ENGENHEIRO CIVIL DE OBRA JUNIOR COM ENCARGOS COMPLEMENTARES | H | 1 | 116.95 | 116.95 | 130.42 | 130.42
2 | Taxa CREA RS | ANOTAÇÃO DE RESPONSABILIDADE TÉCNICA DE EXECUÇÃO | UNID | 1 | 108.39 | 108.39 | 108.39 | 108.39
| SINAPI/90778 | ENGENHEIRO CALCULISTA | H | 20 | 123.07 | 2461.4 | 130.43 | 2608.6
| Taxa CREA RS | ANOTAÇÃO DE RESPONSABILIDADE TÉCNICA DE PROJETO EM ESTRUTURA METÁLICA | UNID | 1 | 108.39 | 108.39 | 108.39 | 108.39
3 | SINAPI/88315 | SERRALHEIRO | H | 11 | 26.71 | 293.81 | 29.17 | 320.87
4 | SINAPI/88251 | AUXILIAR DE SERRALHEIRO | H | 11 | 23.52 | 258.72 | 25.6 | 281.6
5 | SINAPI/10998 | ELETRODO REVESTIDO AWS – E7018, D= 4MM | KG | 12 | 71.88 | 862.56 | 71.88 | 862.56
6 | SINAPI 1337 | CHAPA DE AÇO XADREZ PARA PISO ¼. ESPESSURA 6,30MM 54,53 kg/m² | KG | 583.0348 | 11.21 | 6535.8197 | 11.21 | 6535.8197
7 | SINAPI 43692 | TUBO DE AÇO GALVANIZADO 2”X8” (5CM X 20CM), ESPESSURA 6,30MM – EQUIVALENTE TÉCNICO: PERFIL “U” EM CHAPA DOBRADA, E=3,04 MM, H=20 CM, ABAS= 5 CM (6,83 KG/M) | KG | 163.4078 | 9.56 | 1562.1781 | 9.56 | 1562.1781
8 | SINAPI/7697 | TUBO DE AÇO GALVANIZADO D= 1 ½”, E=3,25MM, 3,61 KG/M | M | 18.15 | 50.77 | 921.4755 | 50.77 | 921.4755
9 | SINAPI/ 559 | BARRA CHATA DE AÇO RETANGULAR, 50,8X6,35 MM (L X E), 2,53 KG/M | M | 13.2 | 21.28 | 280.896 | 21.28 | 280.896
10 | SINAPI/92716 | APARELHO PARA CORTE E SOLDA OXI-ACETILENO SOBRE RODAS, INCLUSIVE CILÍNDORS E MAÇARICOS | H | 11 | 115.24 | 1267.64 | 115.24 | 1267.64
11 | SINAPI/ 100752 | PINTURA COM TINTA EPOXÍDICA DE ACABAMENTO APLICADA A ROLO OU PINCEL SOBRE PERFIL METALICO EM 2 DEMÃOS | M² | 12.9992 | 48.52 | 630.7203 | 49.52 | 643.7195
12 | SINAPI/ 100753 | PINTURA COM TINTA EPOXÍDICA DE ACABAMENTO APLICADA A ROLO OU PINCEL SOBRE SUPERFÍCIE METÁLICA EM 2 DEMÃOS | M² | 10.692 | 22.11 | 236.4001 | 23.6 | 252.3312
|  |  | BDI |  | 22.48% | 2345.6898 | 28.71% | 3010.1009
VALOR TOTAL = |  |  |  |  | 17991.0395 |  | 18894.9908
OBS.: PARA A ELABORAÇÃO DESTE ORÇAMENTO FOI TOMADO COMO BASE O ORÇAMENTO DO PREGÃO ELETRÔNICO N° 0374.2024.CPL.PE.0007.MPPE - ESCADA METÁLICA ROBERTO LIRA

## MEMÓRIA
Data: |  | 2022-08-23 |  | Prazo:
ESCADA METÁLICA
ITEM | EFISCO | FONTE | DESCRIÇÃO | UND.
1 | 442917-6 | SINAPI 90777 | ENGENHEIRO CIVIL DE OBRA JUNIOR COM ENCARGOS COMPLEMENTARES | H
2 | 282788-3 | CP-Tax-3809 | ANOTAÇÃO DE RESPONSABILIDADE TÉCNICA DE EXECUÇÃO | UD
3 | 405901-8 | 0 | SERRALHEIRO | M²
4 | 418969-8 | 0 | AJUDANTE | M²
5 | 438920- 4 | SINAPI/10998 | ELETRODO REVESTIDO AWS – E7018, D= 4MM | M²
|  | SINAPI 1337 | CHAPA DE AÇO XADREZ PARA PISO ¼. ESPESSURA 6,30MM 54,53 kg/m² | KG
|  |  | largura dos degraus = | 0.28
|  |  | comprimento dos degraus = | 1.2
|  |  | quantidade de degraus = | 15
|  |  | área dos degraus01 = | 5.04
|  |  | área do patamar = | 1.44
|  |  | altura do espelho = | 0.18
|  |  | comprimento dos degraus = | 1.2
|  |  | quantidade de degraus = | 15
|  |  | área dos degraus 02 = | 3.24
|  |  | ÁREA TOTAL = | 9.72
|  |  | PESO TOTAL = | 583.0348
|  | ORSE/ 13129 | TUBO DE AÇO GALVANIZADO 2”X8” (5CM X 20CM), ESPESSURA 6,30MM – EQUIVALENTE TÉCNICO PERFIL AÇO LAMINADO H-W200X 35,9 KG/M, ASTM A 572 GRAU 50 | KG
|  |  | primeiro lance de vigas x 3= | 9.45 | m
|  |  | vigas do patamar x 3 = | 3.6 | m
|  |  | segundo lance de vigas x 3= | 6.3 | m
|  |  | demais vigas= | 2.4 | m
|  |  | PESO TOTAL = | 163.4078 | kg | 858.9075
7 | 553527-1 | SINAPI/7697 | TUBO DE AÇO GALVANIZADO D= 1 ½”, E=3,25MM, 3,61 KG/M | M | corrimão
|  |  | comprimento total das barras = | 18.15
|  | SIANPI/ 559 | BARRA CHATA DE AÇO RETANGULAR, 50,8X6,35 MM (L X E), 2,53 KG/M | M
|  |  | altura da barra = | 1
|  |  | quantidade de barras = | 12
|  |  | comprimento total = | 13.2
PINTURA EPOXÍDICA PARA PISO
|  |  | igual a de cima= | 9.72 | m²
PINTURA EPOXÍDICA PARA PERFIS
|  |  | comprimento do tubo = | 19.35
|  |  | perímetro da seção = | 0.5
|  |  | área total = | 9.675 | m²
|  |  | comprimento do tubo = | 18.15
|  |  | comprimento da circunferência = | 0.11781 | m
|  |  | área total = | 2.1382 | m²
|  |  | comprimento das barras chatas = | 13.2
|  |  | área da seção da barra = | 0.0003175
|  |  | área total = | 0.004191 | m²

## ORÇAMENTO
[6 empty] | ONERADO C/ BDI |  | DESONERADO C/ BDI
Data: | 2026-02-01 | Prazo: | 30 DIAS | UND. | QUANT. INICIAL | P UNIT (R$) (onerado) | P TOTAL (R$) (onerado) | P UNIT (R$) (desonerado) | P TOTAL (R$) (desonerado)
SERVICO DE CONFECCAO, INSTALACAO, PRODUCAO E MONTAGEM EM GERAL - DO TIPO CONFECCAO E INSTALACAO DE ESCADA METALICA,EM CHAPA DE ACO XADREZ ,COM ESPESSURA DE 6,30MM, ESTRUTURA EM TUBO DE ACO GALVANIZADO 2"X8", COM CORRIMAO EM TUBO DE ACO GALVANIZADO DE 1 1/2",MEDINDO 1,21X5,24M (LXC) |  |  |  | UD | 1 | 17991.0395 | 17991.0395 | 18894.9908 | 18894.9908
VALOR TOTAL = | [5 empty] | 17991.0395 |  | 18894.9908