## Planilha orçamentária
[5 empty] | Comprimento (m) | 155
Contrato de Repasse: 929510/2022 |  |  | Hermes Pereira de Souza |  | Largura (m) | 7
ART Nº 12340112 |  |  |  |  | Área Total (m²) | 1193.44
Item | Referência | Código | Descrição dos Serviços | Un | Quantitativo | R$ unit. | Preço total | R$ unit. Sem BDI
1 |  |  | Administração Local |  |  |  | 4459.24
1.1 | COMPOSIÇÃO PMA | 4 | Administração local | un | 1 | 4459.24 | 4459.24 | 3653.92
2 |  |  | Serviços Iniciais |  |  |  | 6893.18
2.1 | SINAPI | 4813 | Placa de obra | m² | 4.5 | 366.12 | 1647.54 | 300
2.2 | COMPOSIÇÃO PMA | 10 | Aluguel container | un | 1 | 4410.53 | 4410.53 | 3614
2.3 | COMPOSIÇÃO PMA | 14 | Serviços Topográficos para pavimentação | m² | 1670.22 | 0.5 | 835.11 | 0.41
3 |  |  | Terraplenagem |  |  |  | 18733.78
3.1 | COMPOSIÇÃO PMA | 18 | Escavação mecânica, a céu aberto, em material de 1a categoria, com escavadeira hidráulica, capacidade de 0,78 m³ | m³ | 543.53 | 4.75 | 2581.77 | 3.89
3.2 | SINAPI | 97914 | Transporte em caminhão Basculante DMT = 3,4 km | m³xKm | 2193 | 3.32 | 7280.76 | 2.72
3.3 | SINAPI | 100973 | Carga e descarga mecanizada de solo utilizando caminhão basculante 6,0 m³ e pá carregadeira | m³ | 516 | 10.3 | 5314.8 | 8.44
3.4 | SINAPI | 100576 | Regularização e compactação do sub-leito | m² | 1193.44 | 2.98 | 3556.45 | 2.44
4 |  |  | Estrutura do Pavimento |  |  |  | 70015.48
4.1 | SINAPI | 96396 | Fornecimento, execução e compactação de brita graduada para pavimentação, e= 20 cm | m³ | 238.68 | 153.12 | 36546.68 | 125.47
4.2 | SINAPI | 95875 | Transporte de brita graduada com caminhão basculante 10m³, via urbana pavimentada, DMT 17,1Km | m³xKm | 4081.42 | 2.81 | 11468.79 | 2.3
4.3 | SINAPI | 94273 | Fornecimento e colocação de meio-fio de concreto (0,15x0,30x1,00)m | m | 343 | 64.14 | 22000.01 | 52.56
5 |  |  | Revestimento em CBUQ |  |  |  | 188852.69
5.1 | COMPOSIÇÃO PMA | 13 | Execução de imprimação com asfalto diluído CM-30 | m² | 1193.44 | 9.04 | 10788.7 | 7.41
5.2 | SINAPI | 95995 | Construção de pavimento com aplicação de concreto betuminoso usinado a quente (CBUQ), camada de rolamento, com espessura de 6,0 cm - exclusive transporte. | m³ | 71.61 | 2486.58 | 178063.99 | 2037.51
6 |  |  | Drenagem Pluvial |  |  |  | 33647.01
6.1 | SINAPI | 90106 | Escavação mecânica de valas em material de 1ª categoria | m³ | 125.66 | 9.46 | 1188.74 | 7.75
6.2 | SINAPI | 7785 | Fornecimento de Tubo Conc. Simples PS2 PB, para águas pluviaisNBR8890 DN 400mm | m | 78 | 75.59 | 5896.02 | 61.94
6.3 | SINAPI | 92809 | Assentamento Tubo Conc. Simples PS2 PB, para águas pluviaisNBR8890 DN 400mm | m | 78 | 71.22 | 5555.16 | 58.36
6.4 | SINAPI | 92210 | Fornec. e Assent. Tubo Conc. Armado para redes coletoras de águas pluviais PS2 PB NBR8890 DN 400mm, instalado em local com baixo nível de interferências. | m | 31 | 217.16 | 6731.96 | 177.94
6.5 | SINAPI | 93381 | Reaterro mecânico de valas com material local | m³ | 105.94 | 13.52 | 1432.31 | 11.08
6.6 | SINAPI | 100973 | Carga e descarga mecanizada de solo utilizando caminhão basculante 6,0 m³ e pá carregadeira | m³ | 19.72 | 10.3 | 203.12 | 8.44
6.7 | SINAPI | 97914 | Transporte de material escavado DMT 3,4 Km | m³xKm | 83.81 | 3.32 | 278.25 | 2.72
6.8 | COMPOSIÇÃO PMA | 3 | Execução de caixa coletora (1,20x1,20) prof. média 1,60m, com fundo de concreto magro e tampa de concreto armado e paredes em alvenaria de pedra grês | un | 5 | 2472.29 | 12361.45 | 2025.8
7 |  |  | Drenagem Pluvial - Boca de Lobo |  |  |  | 12311.19
7.1 | COMPOSIÇÃO PMA | 12 | Boca de lobo em alvenaria de tijolo maciço revestida com argamassa cimento e areia 1:3, sobre lastro de concreto 10 cm e tampa de concreto armado com colocação de artefatos | un | 9 | 1367.91 | 12311.19 | 1120.87
8 |  |  | Sinalização Viária |  |  |  | 2542.11
8.1 | SINAPI | 102512 | Pintura de eixo viário sobre asfalto com tinta retrorrefletiva a base de resina acrílica com microesferas de vidro, aplicação mecânica com demarcadora autopropelida. af_05/2021 | m | 56.7 | 6.09 | 345.3 | 4.99
8.2 | SINAPI | 102509 | Pintura de faixa de pedestre com tinta retrorefletiva a base de resina acrilica com microesferas de vidro - BRANCO | m² | 44.8 | 27.76 | 1243.65 | 22.75
8.3 | COMPOSIÇÃO PMA | 11 | Conjunto de placa de sinalização semi-refletiva r1 (PARE) 0,3m², incluindo suporte, acessórios de fixação e implantação | m² | 0.9 | 669.27 | 602.34 | 548.4
8.4 | COMPOSIÇÃO PMA | 17 | Placa regulamentadora de velocidade (40Km/h) retrorefletiva Ø 50cm | m² | 0.6 | 584.69 | 350.82 | 479.1
9 | [6 empty] | 46670.79
9.1 | SINAPI | 94991 | Execução de Passeios (calçadas) e rampas com concreto moldado in loco, Usinado, acabamento convencional, não armado, resistência C2O, espessura 7 cm | m³ | 33.37 | 837.94 | 27962.06 | 686.61
9.2 | INSUMO | 4721 | Pedra britada Nº 1 (9,5 à 19 mm), lastro de brita para os passeios espessura 3 cm | m³ | 14.3 | 85.2 | 1218.36 | 69.81
9.3 | SINAPI | 95875 | Transporte de pedra britada Nº 1 (9,5 à 19 mm), lastro de brita para os passeios espessura 3 cm, DT 17,1 km | m³xKm | 244.58 | 2.81 | 687.26 | 2.3
9.4 | COMPOSIÇÃO PMA | 2 | Conjunto de placa de identificação de logradouro público, com duas placas 50x25, face dupla, incluindo suporte, acessórios de fixação e implantação | un. | 3 | 658.67 | 1976.01 | 539.72
9.5 | COMPOSIÇÃO PMA | 1 | Fornecimento e assentamento de piso tátil de alerta em concreto 40x40x2,5 | m² | 16 | 114.21 | 1827.36 | 93.58
9.6 | COMPOSIÇÃO PMA | 7 | Fornecimento e assentamento de piso tátil direcional em concreto 40x40x2,5 | m² | 110.4 | 114.21 | 12608.78 | 93.58
9.7 | SINAPI | 97084 | Compactação mecânica de solo para execução de radier, piso de concreto ou laje sobre solo, com compactador de solos tipo placa vibratória | m² | 476.78 | 0.82 | 390.96 | 0.67
[6 empty] | TOTAL | 384125.47
Extensão: 155,00m
Ref de preços - SINAPI - JANEIRO 2023 NÃO DESONERADO
BDI =22,04% Conforme Acórdão - Lei 13161/2015-TCU
BDI | 22.04%

## Planilha1
Rua Hermes Pereira de Souza
VOLUME DE CORTE
Estaca | Seção Transversal de Corte na Pista (m²) | Seção Transversal Média de Corte na Pista (m²) | Distância (m) | Volume de Corte na Pista (m³) | Seção Transversal de Corte no Passeio (m²) | Seção Transversal Média de Corte no Passeio (m²) | Distância (m) | Volume de Corte no Passeio (m³)
0 | 3.06 | 2.91 | 20 | 58.2 | 1.15 | 0.955 | 20 | 19.1
1 | 2.76 | 2.76 | 20 | 55.2 | 0.76 | 0.76 | 20 | 15.2
2 | 2.76 | 2.64 | 10.7 | 28.25 | 0.76 | 0.68 | 10.7 | 7.28
2+10,70 A | 2.52 | 1.26 | 0 | 0 | 0.6 | 0.3 | 0 | 0
0
2+10,70 B | 2.33 | 2.395 | 9.3 | 22.27 | 0.6 | 0.76 | 20 | 15.2
3 | 2.46 | 2.6 | 20 | 52 | 0.92 | 0.755 | 20 | 15.1
4 | 2.74 | 2.965 | 20 | 59.3 | 0.59 | 0.415 | 20 | 8.3
5 | 3.19 | 3.055 | 20 | 61.1 | 0.24 | 0.455 | 20 | 9.1
6 | 2.92 | 2.93 | 20 | 58.6 | 0.67 | 0.585 | 20 | 11.7
7 | 2.94 | 2.675 | 15 | 40.13 | 0.5 | 0.375 | 20 | 7.5
7+15 | 2.41 | 1.205 | 0 | 0 | 0.25 | 0.125 | 0 | 0
SUB TOTAL |  |  |  | 435.05 |  |  |  | 108.48
TOTAL | 543.53
VOLUME DE ATERRO
Estaca | Seção Transversal de Aterro na Pista (m²) | Seção Transversal Média de Aterro na Pista (m²) | Distância (m) | Volume de Aterro na Pista (m³) | Seção Transversal de Aterro no Passeio (m²) | Seção Transversal Média de Aterro no Passeio (m²) | Distância (m) | Volume de Aterro no Passeio (m³)
0 | 0 | 0 | 20 | 0 | 0 | 0 | 20 | 0
1 | 0 | 0 | 20 | 0 | 0 | 0 | 20 | 0
2 | 0 | 0 | 10.7 | 0 | 0 | 0.08 | 10.7 | 0.86
2+10,70 A | 0 | 0 | 0 | 0 | 0.16 | 0.08 | 0 | 0
2+10,70 B | 0 | 0 | 9.3 | 0 | 0.36 | 0.225 | 9.3 | 2.09
3 | 0 | 0 | 20 | 0 | 0.09 | 0.045 | 20 | 0.9
4 | 0 | 0 | 20 | 0 | 0 | 0.04 | 20 | 0.8
5 | 0 | 0 | 20 | 0 | 0.08 | 0.315 | 20 | 6.3
6 | 0 | 0 | 20 | 0 | 0.55 | 0.48 | 20 | 9.6
7 | 0 | 0 | 15 | 0 | 0.41 | 0.465 | 15 | 6.98
7+15 | 0 |  | 0 | 0 | 0.52 | 0.26 | 0 | 0
SUB TOTAL |  |  |  | 0 |  |  |  | 27.53
TOTAL | 27.53
BOTA FORA (m³) | [7 empty] | 516
ART Nº 12574865
CONTRATO DE REPASSE Nº 929510/2022/MDR/CAIXA
PROPOSTA Nº 4284/2022

## Memoriade calculo
| Memória de Cálculo |  | Comprimento (m) | 155
| Hermes Pereira de Souza |  | Largura (m) | 7
|  |  | Área Total (m²) | 1193.44
Item | Descrição dos Serviços | Un | Quantitativo | Discriminado
1 | Administração Local
1.1 | Administração local, engenheiro civil e técnico em segurança do trabalho | un. | 1 | 1 unidade
2 | Serviços Iniciais
2.1 | Placa de Obra | m² | 4.5 | 3,0 x 1,5
2.2 | Aluguel container/escr, larg= 2,30 m, compr= 6,00 m, altura 2,50 m, com um sanitário, para escritório, completo, sem divisórias. | un. | 1 | 1 unidade
2.3 | Serviços Topográficos | m² | 1670.22 | Área de abrangência (pista + Passeios) Conforme planta de pavimentação
3 | Terraplenagem
3.1 | Escavação mecânica, a céu aberto, em material de 1a categoria, com escavadeira hidráulica, capacidade de 0,78 m³ | m³ | 543.53 | Conforme planilha de corte e aterro
3.2 | Transporte em caminhão Basculante DMT = 3,4 km | m³xKm | 2193 | 516,00*1,25*3,4Km
3.3 | Carga e descarga mecanizada de solo utilizando caminhão basculante 6,0 m³ e pá carregadeira | m³ | 516 | Conforme planilha de corte e aterro
3.4 | Regularização e compactação do sub-leito | m² | 1193.44 | Conforme planta de pavimentação
4 | Estrutura do Pavimento
4.1 | Fornecimento, execução e compactação de brita graduada, e= 20 cm | m³ | 238.68 | 1.193,44 * 0,20
4.2 | Transporte de brita graduada com caminhão basculante 10m³, via urbana pavimentada, DT 17,1Km | m³xKm | 4081.42 | 238,68*17,1Km | 1490.58 | 70.98 | 1490.58
4.3 | Fornecimento e colocação de meio-fio de concreto (0,15x0,30x1,00)m | m | 343 | 343 MF | 861.42 | 41.02 | 861.42
[5 empty] | 1176 | 56 | 1176
5 | Revestimento em CBUQ |  |  |  | 1490.58 | 70.68 | 1484.28
5.1 | Imprimação asfáltica com CM-30, taxa 1,5 l/m² | m² | 1193.44 | Conforme planta de pavimentação
5.2 | Revestimento com CBUQ, esp 6 cm | m³ | 71.61 | 1.193,44 * 0,06
6 | Drenagem Pluvial
6.1 | Escavação mecânica de valas em material de 1ª categoria | m³ | 125.66 | (125,66 m³) Conforme planilha de escavação de drenagem pluvial
6.2 | Fornecimento de Tubo Conc. Simples PS2 PB, para águas pluviaisNBR8890 DN 400mm | m | 78 | 78 m tubo Ø 400mm
6.3 | Assentamento Tubo Conc. Simples PS2 PB, para águas pluviaisNBR8890 DN 400mm | m | 78 | 78 m tubo Ø 400mm
6.4 | Fornec. e Assent. Tubo Conc. Armado para redes coletoras de águas pluviais PS2 PB NBR8890 DN 400mm, instalado em local com baixo nível de interferências. | m | 31 | 31m tubo Ø 400mm
6.5 | Reaterro mecânico de valas com material local | m³ | 105.94 | Escavado -volume dos tubos (125,66 -19,72)
6.6 | Carga e descarga mecanizada de solo utilizando caminhão basculante 6,0 m³ e pá carregadeira | m³ | 19.72 | (78+31)* 3,1416 * 0,48 * 0,48 / 4
6.7 | Transporte de material escavado DMT 3,4 Km | m³xKm | 83.81 | ((78+31) * 3,1416 * 0,48 * 0,48 / 4)* 1,25*3,4 Km
6.8 | Execução de caixa coletora (1,20x1,20) prof. média 1,60m, com fundo de concreto magro e tampa de concreto armado e paredes em alvenaria de pedra grês | un | 5 | 5 PV
7 | Drenagem Pluvial - Boca de Lobo
7.1 | Boca-de-Lobo com Fornec. com colocação de Artefatos | un | 9 | 9 BL
8 | Sinalização Viária
8.1 | Sinalização Horizontal com tinta refletiva | m | 56.7 | Conforme planta de sinalização
8.2 | Pintura de faixa de pedestre com tinta retrorefletiva a base de resina acrilica com microesferas de vidro - BRANCO | m² | 44.8 | Conforme planta de sinalização
8.3 | Conjunto de Placa de Sinalizacao SEMI-REFLETIVA R1 (PARE) 0,3M², incluindo suporte, acessorios de fixação e implantação | m² | 0.9 | 3 Placas*0,3 m²
8.4 | Placa regulamentadora de velocidade (40Km/h) retrorefletiva Ø 50cm | m² | 0.6 | 3 Placas*0,2 m²
9 | Serviços Urbanisticos e Mobilidade Urbana
9.1 | Execução de Passeios (calçadas) e rampas com concreto moldado in loco, Usinado, acabamento convencional, não armado, resistência C2O, espessura 7 cm | m³ | 33.37 | 476,78*0,07
9.2 | Pedra britada Nº 1 (9,5 à 19 mm), lastro de brita para os passeios espessura 3 cm | m³ | 14.3 | 476,78*0,03
9.3 | Transporte em caminhão basculante de pedra britada Nº 1 (9,5 à 19 mm) em via urbana pavimentada, lastro de brita dos passeios, DT 17,1 km | m³xKm | 244.58 | 476,78*0,03*17,1 Km
9.4 | Placa de Identificação de Logradouro Público 50X25 cm, com suporte | un. | 3 | 3 Placas
9.5 | Fornecimento e Colocação de piso Podotatil de Alerta 40x40x2,5 | m² | 16 | 40*0,4 Conforme planta de acessibilidade
9.6 | Fornecimento e Colocação de piso Podotatil direcional 40x40x2,5 | m² | 110.4 | 276*0,4 Conforme planta de acessibilidade
9.7 | Execução e compactação de aterro com solo predominantemente argiloso, exclusive solo, escavação, carga e transporte. | m² | 476.78 | Conforme planta de pavimentação
BDI

## RESUMO
Hermes Pereira de Souza
ITEM | DESCRIÇÃO DOS SERVIÇOS | Valor R$
1 | Administração Local | 4459.24
2 | Serviços Iniciais | 6893.18
3 | Terraplenagem | 18733.78
4 | Estrutura do Pavimento | 70015.48
5 | Revestimento em CBUQ | 188852.69
6 | Drenagem Pluvial | 33647.01
7 | Drenagem Pluvial - Boca de Lobo | 12311.19
8 | Sinalização Viária | 2542.11
9 | Serviços Urbanisticos e Mobilidade Urbana | 46670.79
| Total da Obra | 384125.47