## Memoria de calculo
Memória de Cálculo - Vias Manaus, Francelino Santos, Feijó e Vista Alegre
Item | Descrição dos Serviços | Un | Quantitativo | Discriminado
1 | Administração Local
1.1 | Administração local, engenheiro civil e técnico em segurança do trabalho | un | 1 | 1 Unidade
2 | Serviços Iniciais - Via Manaus
2.1 | Placa de obra | m² | 4.5 | 3*1,5
2.2 | Aluguel container/escr, larg= 2,30 m, compr= 6,00 m, altura 2,50 m, com um sanitário, para escritório, completo, sem divisórias. | mês | 2 | 2 meses
2.3 | Serviços Topográficos Para Pavimentação | m² | 517.82 | Área de abrangência (pista + Passeio) conforme plnata de pavimentação
3 | Terraplenagem - Via Manaus
3.1 | Escavação Mecânica a céu aberto, em material de 1a categoria, com escavadeira hidráulica, capacidade de 0,78 m³ | m³ | 125.7 | 373,30*0,33+112,00MF*0,15*0,15
3.2 | Transporte do material escavado até 1,6 Km | m³xKm | 251.4 | (373,30*0,33+112,00MF*0,15*0,15)1,25*1,6
3.3 | Carga e descarga mecanizada de solo utilizando caminhão basculante 6,0m³ e pá carregadeira | m³ | 125.7 | 373,30*0,33+112,00MF*0,15*0,15
3.4 | Regularização e compactação do sub-leito | m² | 373.3 | Conforme planta de pavimentação
4 | Estrutura do Pavimento - Via Manaus
4.1 | Fornecimento e compactação de brita graduada, e= 20 cm | m³ | 74.66 | 373,30*0,20
4.2 | Transporte de brita graduada em caminhão Basculante em via urbana pavimentada DMT = 18 Km | m³xKm | 1343.88 | 373,30*0,20*18Km
4.3 | Fornecimento e colocação de meio-fio de concreto (0,15x0,30x1,00)m | m | 112 | 112 MF
5 | Pavimentação em Bloco - Via Manaus
5.1 | Execução de via em bloco de concreto intertravado 16 faces 22x11 cm, e=8 cm | m² | 373.3 | Conforme projeto de Pavimentação
5.2 | Transporte de pó de pedra em caminhão Basculante em via urbana pavimentada DMT = 18 Km | m³xKm | 376.28 | 373,30*0,056*18 Km
5.3 | Transporte de areia média em caminhão Basculante em via urbana pavimentada DMT = 18 Km | m³xKm | 57.11 | 373,30*0,0085*18 Km
6 | Drenagem Pluvial - Via Manaus
6.1 | Escavação mecânica de valas em material de 1ª categoria | m³ | 94.95 | Conforme planilha de cálculo de volume de escavação
6.2 | Fornecimento Tubo Conc. Simples PS2 PB, para águas pluviaisNBR8890 DN 400mm | m | 79 | 79 tubos DN 400mm
6.3 | Assentamento Tubo Conc. Simples PS2 PB, para águas pluviaisNBR8890 DN 400mm | m | 79 | 79 tubos DN 400mm
6.4 | Reaterro mecânico de valas com material local | m³ | 80.66 | 94,95 - 14,29
6.5 | Carga e descarga mecanizada de solo utilizando caminhão basculante e pá carregadeira | m³ | 14.29 | 79*3,1416*0,48*0,48/4
6.6 | Transporte de material escavado DMT 1,6 Km | m³xKm | 28.58 | 79*3,1416*0,48*0,48/4*1,25*1,6Km
6.7 | Execução de caixa coletora(1,20X1,20) prof. média 1,20m paredes em alvenaria de pedra gres com fundo e tampa de concreto armado | un | 4 | 4 PV
6.8 | Boca-de-Lobo com Fornec. com colocação de Artefatos | un | 4 | 4BL
7 | Sinalização Viária - Via Manaus
7.1 | Pintura sobre eixo viário sobre asfalto com tinta retrorefletiva a base de resina acrilica com microesferas de vidro, aplicação mecãnica com demarcadora autopropelida - AMARELO | m | 18 | Conforme projeto de sinalização
7.2 | Pintura de faixa de pedestre com tinta retrorefletiva a base de resina acrilica com microesferas de vidro - BRANCO | m² | 10.8 | Conforme projeto de sinalização
7.3 | Conjunto de Placa sinalização semi-refletiva R1 (PARE) 0,3m², incluindo suporte, acessórios de fixação e implantação | m² | 0.6 | 0,3m²*2 placas
7.4 | Conjunto de Placa de Sinalizacao SEMI-REFLETIVA R19 (VELOCIDADE MÁXIMA PERMITIDA) 0,20M², incluindo suporte, acessorios de fixacao e implantacao | m² | 0.4 | 0,2m²*2 placas
8 | Serviços Urbanisticos e Mobilidade Urbana - Via Manaus
8.1 | Execução de Passeios (calçadas) e rampas com concreto moldado in loco, Usinado, acabamento convencional, não armado, resistência C2O, espessura 7 cm | m³ | 8.79 | 144,52*0,07-(10,60+84,02)*0,4*0,035
8.2 | Camada de lastro de brita para os passeios, espessura 3cm, incluso compactação | m³ | 4.33 | 144,52*0,03
8.3 | Transporte comercial de Pó de pedra com caminhão basculante 10,0 m³, rodovia pavimentada, DMT 18Km | m³xKm | 78.04 | 144,52*0,03*18
8.4 | Conjunto de placa de Identificação de Logradouro Público, com duas placas 50X25 cm, face dupla,incluindo suporte, acessorios de fixação e implantação | un. | 2 | 2 placas
8.5 | Fornecimento e Colocação de piso tátil de Alerta 40x40x2,5 | m² | 4.24 | 10,60*0,4
8.6 | Fornecimento e Colocação de piso tátil direcional 40x40x2,5 | m² | 33.6 | 84,02*0,4
9 | Serviços Iniciais - Via Francelino Santos
9.1 | Placa de obra | m² | 4.5 | 3*1,5
9.2 | Aluguel container/escr, larg= 2,30 m, compr= 6,00 m, altura 2,50 m, com um sanitário, para escritório, completo, sem divisórias. | un | 3 | 3 meses
9.3 | Serviços Topográficos Para Pavimentação | m² | 1488.8 | Área de abrangência (pista + Passeio) conforme plnata de pavimentação
10 | Terraplenagem - Via Francelino Santos
10.1 | Escavação Mecânica a céu aberto, em material de 1a categoria, com escavadeira hidráulica, capacidade de 0,78 m³ | m³ | 471.6 | 56*7*0,3+1051,82*0,33+306,90MF*0,15*0,15
10.2 | Transporte do material escavado até 1,7 Km | m³xKm | 1002.15 | (56*7*0,3+1051,82*0,33+306,90MF*0,15*0,15)*1,25*1,7km
10.3 | Carga e descarga mecanizada de solo utilizando caminhão basculante 6,0m³ e pá carregadeira | m³ | 471.6 | 56*7*0,3+1051,82*0,33+306,90MF*0,15*0,15
10.4 | Regularização e compactação do sub-leito | m² | 1051.82 | Conforme planta de pavimentação
11 | Estrutura do Pavimento - Via Francelino Santos
11.1 | Fornecimento e compactação de brita graduada, e= 20 cm | m³ | 210.36 | 1051,82*0,20
11.2 | Transporte de brita graduada em caminhão Basculante em via urbana pavimentada DMT = 17,8Km | m³xKm | 3744.4 | 1051,82*0,20*17,8Km
11.3 | Reforço do sub-leito com pedra britada nº 3 e=30cm | m³ | 117.6 | 56*7*0,30 reforço do subleito da Est 0 até Est 2+16
11.4 | Transporte de pedra com caminhão basculante 10m³, via urbana pavimentada, DT 17,8Km | m³xKm | 2093.28 | (56*7*0,30 reforço do subleito da Est 0 até Est 2+16)*17,8Km
11.5 | Fornecimento e compactação de camada de bloqueio com pó de pedra, e= 3 cm | m³ | 11.76 | 56*7*0,03 bloqueio com pó de pedra da Est 0 até Est 2+16
11.6 | Transporte de pó de pedra com caminhão basculante 10m³, via urbana pavimentada, DMT 17,8 Km | m³xKm | 209.32 | (56*7*0,03 bloqueio com pó de pedra da Est 0 até Est 2+16)*17,8Km
11.7 | Fornecimento e colocação de meio-fio de concreto (0,15x0,30x1,00)m | m | 306.9 | 306,90 MF
12 | Pavimentação em Bloco - Via Francelino Santos
12.1 | Execução de via em bloco de concreto intertravado 16 faces 22x11 cm, e=8 cm | m² | 1051.82 | Conforme planta de pavimentação
12.2 | Transporte de pó de pedra em caminhão Basculante em via urbana pavimentada DMT = 17,8 Km | m³xKm | 1048.45 | 1051,82*0,056*17,8Km
12.3 | Transporte de areia média em caminhão Basculante em via urbana pavimentada DMT = 17,8 Km | m³xKm | 159.14 | 1051,82*0,0085*17,8Km
13 | Drenagem Pluvial - Via Francelino Santos
13.1 | Escavação mecânica de valas em material de 1ª categoria | m³ | 132.59 | Conforme planilha de cálculo de volume de escavação
13.2 | Fornecimento Tubo Conc. Simples PS2 PB, para águas pluviaisNBR8890 DN 400mm | m | 76 | 76 tubos DN 400mm
13.3 | Assentamento Tubo Conc. Simples PS2 PB, para águas pluviaisNBR8890 DN 400mm | m | 76 | 76 tubos DN 400mm
13.4 | Fornec. e Assent. Tubo Conc. Armado para redes coletoras de águas pluviais PS2 PB NBR8890 DN 500mm, instalado em local com baixo nível de interferências. | m | 10 | 10 tubos DN 500mm
13.5 | Fornecimento de Tubo Conc. simples para redes coletoras de águas pluviais PS2 PB NBR8890 DN 600mm, instalado em local com baixo nível de interferências. | m | 25 | 25 tubos DN 600mm
13.6 | Assentamento Tubo Conc. simples para redes coletoras de águas pluviais PS2 PB NBR8890 DN 600mm, instalado em local com baixo nível de interferências. | m | 25 | 25 tubos DN 600mm
13.7 | Fornec. e Assent. Tubo Conc. Armado para redes coletoras de águas pluviais PS2 PB NBR8890 DN 1000mm, instalado em local com baixo nível de interferências. | m | 2 | 2 tubos DN 1000mm
13.8 | Reaterro mecânico de valas com material local | m³ | 103.94 | 132,59 - 28,65
13.9 | Carga e descarga mecanizada de solo utilizando caminhão basculante e pá carregadeira | m³ | 28.65 | 76*3,1416*0,48*0,48/4+10*3,1416*0,6*0,6/4+25*3,1416*0,72*0,72/4+2*3,1416*1,1*1,1/4
13.10 | Transporte de material escavado DMT 1,7 Km | m³xKm | 60.88 | (76*3,1416*0,48*0,48/4+10*3,1416*0,6*0,6/4+25*3,1416*0,72*0,72/4+2*3,1416*1,1*1,1/4)*1,25*1,7
13.11 | Execução de caixa coletora(1,20X1,20) prof. média 1,20m paredes em alvenaria de pedra gres com fundo e tampa de concreto armado | un | 5 | 5PV
13.12 | Execução de caixa coletora(1,20X2,00) prof. 1,20m paredes em alvenaria de pedra gres com fundo e tampa de concreto armado | un | 1 | 1PV
13.13 | Boca-de-Lobo com Fornec. com colocação de Artefatos | un | 8 | 8 BL
14 | Sinalização Viária - Via Francelino Santos
14.1 | Pintura sobre eixo viário sobre asfalto com tinta retrorefletiva a base de resina acrilica com microesferas de vidro, aplicação mecãnica com demarcadora autopropelida - AMARELO | m | 50 | Conforme planta de pavimentação
14.2 | Pintura de faixa de pedestre com tinta retrorefletiva a base de resina acrilica com microesferas de vidro - BRANCO | m² | 10.8 | Conforme planta de pavimentação
14.3 | Placa sinalização semi-refletiva R1 (PARE) 0,3m² | m² | 0.6 | 0,3m²*2 placas
14.4 | Conjunto de Placa de Sinalizacao SEMI-REFLETIVA R19 (VELOCIDADE MÁXIMA PERMITIDA) 0,20M², incluindo suporte, acessorios de fixacao e implantacao | m² | 0.4 | 0,2m²*2 placas
15 | Serviços Urbanisticos e Mobilidade Urbana - Via Francelino Santos
15.1 | Execução de Passeios (calçadas) e rampas com concreto moldado in loco, Usinado, acabamento convencional, não armado, resistência C2O, espessura 7 cm | m³ | 26.51 | 436,98*0,07-(11,6+279,76)*0,4*0,035
15.2 | Camada de lastro de brita para os passeios, espessura 3cm, incluso compactação | m³ | 13.1 | 436,98*0,03
15.3 | Transporte comercial de Pó de pedra com caminhão basculante 10,0 m³, rodovia pavimentada, DMT 17,8 Km | m³xKm | 233.34 | 436,98*0,03*17,8
15.4 | Conjunto de placa de Identificação de Logradouro Público, com duas placas 50X25 cm, face dupla,incluindo suporte, acessorios de fixação e implantação | un. | 2 | 2 placas
15.5 | Fornecimento e Colocação de piso tátil de Alerta 40x40x2,5 | m² | 4.64 | 11,60*0,4
15.6 | Fornecimento e Colocação de piso tátil direcional 40x40x2,5 | m² | 111.9 | 279,76*0,4
16 | Serviços Iniciais - Via Feijó
16.1 | Placa de obra | m² | 4.5 | 3*1,5
16.2 | Aluguel container/escr, larg= 2,30 m, compr= 6,00 m, altura 2,50 m, com um sanitário, para escritório, completo, sem divisórias. | un | 3 | 3 meses
16.3 | Serviços Topográficos Para Pavimentação | m² | 2019.49 | Área de abrangência (pista + Passeio) conforme plnata de pavimentação
17 | Terraplenagem - Via Feijó
17.1 | Escavação Mecânica a céu aberto, em material de 1a categoria, com escavadeira hidráulica, capacidade de 0,78 m³ | m³ | 454.77 | 1352,27*0,33+379*0,15*0,15
17.2 | Transporte do material escavado até 1,3 Km | m³xKm | 739 | (1352,27*0,33+379*0,15*0,15)*1,25*1,3Km
17.3 | Carga e descarga mecanizada de solo utilizando caminhão basculante 6,0m³ e pá carregadeira | m³ | 454.77 | 1352,27*0,33+379*0,15*0,15
17.4 | Regularização e compactação do sub-leito | m² | 1352.27 | Conforme planta de pavimentação
18 | Estrutura do Pavimento - Via Feijó
18.1 | Fornecimento e compactação de brita graduada, e= 20 cm | m³ | 270.45 | 1352,27*0,20
18.2 | Transporte de brita graduada em caminhão Basculante em via urbana pavimentada DMT = 20,9 Km | m³xKm | 5652.4 | 1352,27*0,20*20,9Km
18.3 | Fornecimento e colocação de meio-fio de concreto (0,15x0,30x1,00)m | m | 379 | 379,00 MF
19 | Pavimentação em Bloco - Via Feijó
19.1 | Execução de via em bloco de concreto intertravado 16 faces 22x11 cm, e=8 cm | m² | 1352.27 | Conforme projeto de Pavimentação
19.2 | Transporte de pó de pedra em caminhão Basculante em via urbana pavimentada DMT = 20,9 Km | m³xKm | 1582.69 | 1352,27*0,056*20,9Km
19.3 | Transporte de areia média em caminhão Basculante em via urbana pavimentada DMT = 20,9 Km | m³xKm | 240.23 | 1352,27*0,0085*20,9Km
20 | Drenagem Pluvial - Via Feijó
20.1 | Escavação mecânica de valas em material de 1ª categoria | m³ | 49.92 | Conforme planilha de cálculo de volume de escavação
20.2 | Fornecimento Tubo Conc. Simples PS2 PB, para águas pluviaisNBR8890 DN 400mm | m | 25 | 25 tubos DN 400mm
20.3 | Assentamento Tubo Conc. Simples PS2 PB, para águas pluviaisNBR8890 DN 400mm | m | 25 | 25 tubos DN 400mm
20.4 | Fornec. e Assent. Tubo Conc. Armado para redes coletoras de águas pluviais PS2 PB NBR8890 DN 400mm, instalado em local com baixo nível de interferências. | m | 24 | 24 tubos DN 400mm
20.5 | Reaterro mecânico de valas com material local | m³ | 41.06 | 49,92-8,86
20.6 | Carga e descarga mecanizada de solo utilizando caminhão basculante e pá carregadeira | m³ | 8.86 | (25+24)*3,1416*0,48*0,48/4
20.7 | Transporte de material escavado DMT 1,3 Km | m³xKm | 14.39 | (25+24)*3,1416*0,48*0,48/4*1,3*1,25
20.8 | Execução de caixa coletora(1,20X1,20) prof. média 1,20m paredes em alvenaria de pedra gres com fundo e tampa de concreto armado | un | 3 | 3 PV
20.9 | Boca-de-Lobo com Fornec. com colocação de Artefatos | un | 11 | 11 BL
21 | Sinalização Viária - Via Feijó
21.1 | Pintura sobre eixo viário sobre asfalto com tinta retrorefletiva a base de resina acrilica com microesferas de vidro, aplicação mecãnica com demarcadora autopropelida - AMARELO | m | 70 | Conforme projeto de Pavimentação
21.2 | Pintura de faixa de pedestre com tinta retrorefletiva a base de resina acrilica com microesferas de vidro - BRANCO | m² | 21.6 | Conforme projeto de Pavimentação
21.3 | Conjunto de Placa sinalização semi-refletiva R1 (PARE) 0,3m², incluindo suporte, acessórios de fixação e implantação | m² | 0.9 | 0,3m²*3 placas
21.4 | Conjunto de Placa de Sinalizacao SEMI-REFLETIVA R19 (VELOCIDADE MÁXIMA PERMITIDA) 0,20M², incluindo suporte, acessorios de fixacao e implantacao | m² | 0.4 | 0,2m²*2 placas
22 | Serviços Urbanisticos e Mobilidade Urbana - Via Feijó
22.1 | Execução de Passeios (calçadas) e rampas com concreto moldado in loco, Usinado, acabamento convencional, não armado, resistência C2O, espessura 7 cm | m³ | 41.64 | 667,22*0,07-(20+341,58)*0,04*0,035
22.2 | Camada de lastro de brita para os passeios, espessura 3cm, incluso compactação | m³ | 20.01 | 667,22*0,03
22.3 | Transporte comercial de Pó de pedra com caminhão basculante 10,0 m³, rodovia pavimentada, DMT 20,9Km | m³xKm | 418.34 | 667,22*0,03*20,9
22.4 | Conjunto de placa de Identificação de Logradouro Público, com duas placas 50X25 cm, face dupla,incluindo suporte, acessorios de fixação e implantação | un. | 3 | 3 placas
22.5 | Fornecimento e Colocação de piso tátil de Alerta 40x40x2,5 | m² | 8 | 20*0,40
22.6 | Fornecimento e Colocação de piso tátil direcional 40x40x2,5 | m² | 136.63 | 341,58*0,40
22.7 | Demolição de dispositivos de concreto simples | m³ | 8.46 | 120,93m² *0,07 Conforme planta de demolição de dispositivos de concreto simples
23 | Serviços Iniciais - Via Vista Alegre
23.1 | Placa de obra | m² | 4.5 | 3,00 * 1,50
23.2 | Aluguel container/escr, larg= 2,30 m, compr= 6,00 m, altura 2,50 m, com um sanitário, para escritório, completo, sem divisórias. | un | 5 | 5 meses
23.3 | Serviços Topográficos Para Pavimentação | m² | 8040.14 | Área de abrangência (pista + Passeios) Conforme planta de pavimentação = 6296,84+1743,30
24 | Terraplenagem - Via Vista Alegre
24.1 | Escavação mecânica, a céu aberto, em material de 1a categoria, com escavadeira hidráulica, capacidade de 0,78 m³ | m³ | 4792.66 | 6.565,30 * 0,73
24.2 | Transporte em caminhão Basculante DMT = 1,0 km | m³xKm | 5990.83 | 4.792,66*1,25*1,0Km
24.3 | Carga e descarga mecanizada de solo utilizando caminhão basculante 6,0 m³ e pá carregadeira | m³ | 4792.66 | 6.565,30 * 0,73
24.4 | Regularização e compactação do sub-leito | m² | 6565.3 | Conforme planta de pavimentação
24.5 | Arrancamento e remoção de meios-fios | m³ | 11.55 | 110,00*2*0,0525
25 | Estrutura do Pavimento - Via Vista Alegre
25.1 | Reforço do sub-leito com pedra britada nº 3 e=25cm | m³ | 1574.21 | 6.296,84*0,25
25.2 | Transporte de pedra britada com caminhão basculante 10m³, via urbana pavimentada, DMT 22,9 Km | m³xKm | 36049.4 | 6.296,84*0,25*22,9Km
25.3 | Fornecimento e compactação de camada de bloqueio com pó de pedra, e= 3 cm | m³ | 188.9 | 6.296,84*0,03
25.4 | Transporte de pó de pedra com caminhão basculante 10m³, via urbana pavimentada, DMT 22,9 Km | m³xKm | 4325.81 | 6.296,84*0,03*22,9Km
25.5 | Fornecimento, execução e compactação de brita graduada para pavimentação, e= 24 cm | m³ | 1575.67 | 6.565,30*0,24
25.6 | Transporte de brita graduada com caminhão basculante 10m³, via urbana pavimentada, DMT 22,9 Km | m³xKm | 36082.84 | 6.565,30*0,24*22,9Km
25.7 | Fornecimento e colocação de meio-fio de concreto (0,15x0,30x1,00)m | m | 1868.58 | 1868,58 MF
26 | Revestimento em CBUQ - Via Vista Alegre
26.1 | Imprimação asfáltica com CM-30, taxa 1,5 l/m² | m² | 6296.84 | Conforme planta de pavimentação
26.2 | Revestimento com CBUQ, esp 6 cm | m³ | 377.81 | 6.296,84 * 0,06
26.3 | Transporte de Massa Asfáltica tipo CBUQ DMT=16,7 Km | m³xkm | 6309.42 | 6.296,84 * 0,06*16,7Km
27 | Drenagem Pluvial - Via Vista Alegre
27.1 | Escavação mecânica de valas em material de 1ª categoria | m³ | 270.24 | Conforme Planilha de Escavação
27.2 | Fornecimento de Tubo Conc. Simples PS2 PB, para águas pluviaisNBR8890 DN 400mm | m | 251 | 251 m tubo Ø 400mm
27.3 | Assentamento Tubo Conc. Simples PS2 PB, para águas pluviaisNBR8890 DN 400mm | m | 251 | 251 m tubo Ø 400mm
27.4 | Reaterro mecânico de valas com material local | m³ | 224.83 | 270,24-45,81
27.5 | Carga e descarga mecanizada de solo utilizando caminhão basculante 6,0 m³ e pá carregadeira | m³ | 45.41 | 251* 3,1416 * 0,48 * 0,48 / 4
27.6 | Transporte de material escavado DMT 1,0 Km | m³xKm | 56.76 | 251 * 3,1416 * 0,48 * 0,48 / 4 * 1,25*1,0 Km
27.7 | Execução de caixa coletora(1,20X1,20) prof. média 1,20m paredes em alvenaria de pedra gres com fundo e tampa de concreto armado | un | 13 | 13 PV
27.8 | Boca-de-Lobo com Fornec. com colocação de Artefatos | un | 26 | 26 BL
28 | Sinalização Viária - Via Vista Alegre
28.1 | Pintura de eixo viário sobre asfalto com tinta retrorrefletiva a base de resina acrílica com microesferas de vidro, aplicação mecânica com demarcadora autopropelida. af_05/2021 | m | 260 | Conforme planta de sinalização
28.2 | Pintura de faixa de pedestre com tinta retrorefletiva a base de resina acrilica com microesferas de vidro - BRANCO | m² | 124.8 | Conforme planta de sinalização
28.3 | Conjunto de Placa de Sinalizacao SEMI-REFLETIVA R1 (PARE) 0,3M², incluindo suporte, acessorios de fixacao e implantacao | m² | 1.5 | 5 Placas*0,3 m²
28.4 | Conjunto de Placa de Sinalizacao SEMI-REFLETIVA R19 (VELOCIDADE MÁXIMA PERMITIDA) 0,20M², incluindo suporte, acessorios de fixacao e implantacao | m² | 0.8 | 0,2m²*4 placas
29 | Serviços Urbanisticos e Mobilidade Urbana - Via Vista Alegre
29.1 | Execução de Passeios (calçadas) e rampas com concreto moldado in loco, Usinado, acabamento convencional, não armado, resistência C2O, espessura 7 cm | m³ | 108.78 | (1.755,30*0,07-(136+842,50)*0,4*0,035)
29.2 | Camada de lastro de brita para os passeios, espessura 3cm, incluso compactação | m³ | 41.84 | (1755,30-200,25*1,8*)0,03
29.3 | Transporte de pedra britada Nº 1 (9,5 à 19 mm), lastro de brita para os passeios espessura 3 cm, DT 22,9 km | m³xKm | 958.14 | (1755,30-200,25*1,8*)0,03*22,9Km
29.4 | Conjunto de placa de Identificação de Logradouro Público, com duas placas 50X25 cm, face dupla,incluindo suporte, acessorios de fixação e implantação | un. | 6 | 6 Placas
29.5 | Fornecimento e Colocação de piso tátil de Alerta 40x40x2,5 | m² | 54.4 | 136,00*0,40 conforme planta de acessibilidade
29.6 | Fornecimento e Colocação de piso tátil direcional 40x40x2,5 | m² | 337 | 842,50*0,40 conforme planta de acessibilidade
29.7 | Demolição de dispositivos de concreto simples | m³ | 11.82 | (8,64+11,56+18,86+129,85)*0,07
ART Nº 12507733 e ART Nº 12491284
PROPOSTA Nº 23599/2022
CONTRATO DE REPASSE Nº 939788/2022/MDR/CAIXA

## Resumo
Pavimentação das Vias Manaus, Francelino Santos, Feijó e Vista Alegre
ITEM | DESCRIÇÃO DOS SERVIÇOS | Valor R$
1 | Administração Local | 14587.73
2 | Serviços Iniciais - Via Manaus | 3854.29
3 | Terraplenagem - Via Manaus | 3972.99
4 | Estrutura do Pavimento - Via Manaus | 23389.79
5 | Pavimentação em Bloco - Via Manaus | 35658.23
6 | Drenagem Pluvial -Via Manaus | 29681.17
7 | Sinalização Viária - Via Manaus | 1026.23
8 | Serviços Urbanisticos e Mobilidade Urbana - Via Manaus | 14059.33
9 | Serviços Iniciais - Via Francelino Santos | 5396.54
10 | Terraplenagem - Via Francelino Santos | 14040.43
11 | Estrutura do Pavimento - Via Francelino Santos | 87447.87
12 | Pavimentação em Bloco - Via Francelino Santos | 100431.9
13 | Drenagem Pluvial -Via Francelino Santos | 50470.95
14 | Sinalização Viária - Via Francelino Santos | 1241.27
15 | Serviços Urbanisticos e Mobilidade Urbana - Via Francelino Santos | 40170.36
16 | Serviços Iniciais - Via Feijó | 5672.49
17 | Terraplenagem - Via Feijó | 13775.42
18 | Estrutura do Pavimento - Via Feijó | 85208.52
19 | Pavimentação em Bloco - Via Feijó | 129912.26
20 | Drenagem Pluvial -Via Feijó | 32837.27
21 | Sinalização Viária - Via Feijó | 1869.51
22 | Serviços Urbanisticos e Mobilidade Urbana - Via Feijó | 61339.2
23 | Serviços Iniciais - Via Vista Alegre | 10877.91
24 | Terraplenagem - Via Vista Alegre | 118572.66
25 | Estrutura do Pavimento - Via Vista Alegre | 813694.93
26 | Revestimento em CBUQ - Vista Alegre | 985543.37
27 | Drenagem Pluvial -Via Vista Alegre | 112621.2
28 | Sinalização Viária - Via Vista Alegre | 6664.65
29 | Serviços Urbanisticos e Mobilidade Urbana - Via Vista Alegre | 155677.84
| Total da Obra | 2959696.31

## GERAL
Vias Manaus, Francelino Santos, Feijó e Vista Alegre |  |  |  | Via | Manaus | Francelino Santos | Feijó | Vista Alegre
|  |  |  | Comprimento (m) | 53 | 150.26 | 191 | 448,00 cada lado
|  |  |  | Largura (m) | 7 | 7 | 7 | 6,50 cada lado | Área (m²) | Área (m²) | Área Total(m²) | Área (m²) | Área (m²) | Área Total(m²)
|  |  |  | Área de Pavimentação (m²) | 373.3 | 1051.82 | 1352.27 | 6296.84 | 640 | 640 | 1280 | 676.135 | 676.135 | 1352.27
|  |  |  | Área de Terraplenagem (m²) |  |  |  | 6565.3
Item | Referência | Código | Descrição dos Serviços | Un | Quantitativo | R$ unit. | Preço total | PREÇO SEM BDI | Quantitativo Trecho 1 | Quantitativo Trecho 2 | Quantitativo Total - Rua 116 | Quantitativo Trecho 3 | Quantitativo Trecho 4 | Quantitativo Total - Rua São Paulo
1 |  |  | Administração Local |  |  |  | 14587.73 | [7 empty] | 14587.73
1.1 | COMPOSIÇÃO PMA | 4 | Administração local, engenheiro civil e técnico em segurança do trabalho | un | 1 | 14587.73 | 14587.73 | 11953.24 | 0.24 | 0.26 | 0.5 | 0.24 | 0.26 | 0.5 | 14587.73
2 |  |  | Serviços Iniciais - Via Manaus |  |  |  | 3854.29
2.1 | COMPOSIÇÃO PMA | 23 | Placa de obra | m² | 4.5 | 335.63 | 1510.34 | 275.02 | 4.5 | 0 | 4.5 | 0 | 0 | 0
2.2 | SINAPI | 10775 | Aluguel container/escr, larg= 2,30 m, compr= 6,00 m, altura 2,50 m, com um sanitário, para escritório, completo, sem divisórias. | mês | 2 | 1037.34 | 2074.68 | 850 | 0.24 | 0.26 | 0.5 | 0.24 | 0.26 | 0.5
2.3 | COMPOSIÇÃO PMA | 14 | Serviços Topográficos Para Pavimentação | m² | 517.82 | 0.52 | 269.27 | 0.43 | 889.78 | 889.78 | 1779.56 | 1052.425 | 1052.425 | 2104.85
3 |  |  | Terraplenagem - Via Manaus |  |  |  | 3972.99
3.1 | COMPOSIÇÃO PMA | 18 | Escavação Mecânica a céu aberto, em material de 1a categoria, com escavadeira hidráulica, capacidade de 0,78 m³ | m³ | 125.7 | 4.58 | 575.71 | 3.75 | #REF! | #REF! | #REF!
3.2 | SINAPI | 97914 | Transporte do material escavado até 1,6 Km | m³xKm | 251.4 | 3.54 | 889.96 | 2.9 | #REF! | #REF! | #REF!
3.3 | SINAPI | 100973 | Carga e descarga mecanizada de solo utilizando caminhão basculante 6,0m³ e pá carregadeira | m³ | 125.7 | 10.8 | 1357.56 | 8.85 | #REF! | #REF! | #REF!
3.4 | SINAPI | 100576 | Regularização e compactação do sub-leito | m² | 373.3 | 3.08 | 1149.76 | 2.52 | 640 | 640 | 1280
4 |  |  | Estrutura do Pavimento - Via Manaus |  |  |  | 23389.79
4.1 | SINAPI | 96396 | Fornecimento e compactação de brita graduada, e= 20 cm | m³ | 74.66 | 158.49 | 11832.86 | 129.87
4.2 | SINAPI | 95875 | Transporte de brita graduada em caminhão Basculante em via urbana pavimentada DMT = 18 Km | m³xKm | 1343.88 | 2.93 | 3937.57 | 2.4
4.3 | SINAPI | 94273 | Fornecimento e colocação de meio-fio de concreto (0,15x0,30x1,00)m | m | 112 | 68.03 | 7619.36 | 55.74
0
5 |  |  | Pavimentação em Bloco - Via Manaus |  |  |  | 35658.23
5.1 | COMPOSIÇÃO PMA | 19 | Execução de via em bloco de concreto intertravado 16 faces 22x11 cm, e=8 cm | m² | 373.3 | 92.12 | 34388.4 | 75.48 | 640 | 640 | 1280
5.2 | SINAPI | 95875 | Transporte de pó de pedra em caminhão Basculante em via urbana pavimentada DMT = 18 Km | m³xKm | 376.28 | 2.93 | 1102.5 | 2.4
5.3 | SINAPI | 95875 | Transporte de areia média em caminhão Basculante em via urbana pavimentada DMT = 18 Km | m³xKm | 57.11 | 2.93 | 167.33 | 2.4
6 |  |  | Drenagem Pluvial - Via Manaus |  |  |  | 29681.17
6.1 | SINAPI | 90106 | Escavação mecânica de valas em material de 1ª categoria | m³ | 94.95 | 9.34 | 886.83 | 7.65 | 24 | 12 | 36
6.2 | SINAPI | 7785 | Fornecimento Tubo Conc. Simples PS2 PB, para águas pluviaisNBR8890 DN 400mm | m | 79 | 82.32 | 6503.28 | 67.45 | 24 | 12 | 36
6.3 | SINAPI | 92809 | Assentamento Tubo Conc. Simples PS2 PB, para águas pluviaisNBR8890 DN 400mm | m | 79 | 71.32 | 5634.28 | 58.44 | 24 | 12 | 36
6.4 | SINAPI | 93381 | Reaterro mecânico de valas com material local | m³ | 80.66 | 15.57 | 1255.88 | 12.76 | 19.64 | 9.85 | 29.49
6.5 | SINAPI | 100973 | Carga e descarga mecanizada de solo utilizando caminhão basculante e pá carregadeira | m³ | 14.29 | 10.8 | 154.33 | 8.85 | 4.35 | 2.16 | 6.51
6.6 | SINAPI | 97914 | Transporte de material escavado DMT 1,6 Km | m³xKm | 28.58 | 3.54 | 101.17 | 2.9 | 8.68 | 4.34 | 13.02
6.7 | COMPOSIÇÃO PMA | 3 | Execução de caixa coletora(1,20X1,20) prof. média 1,20m paredes em alvenaria de pedra gres com fundo e tampa de concreto armado | un | 4 | 2392.58 | 9570.32 | 1960.49 | 2 | 3 | 5
6.8 | COMPOSIÇÃO PMA | 12 | Boca-de-Lobo com Fornec. com colocação de Artefatos | un | 4 | 1393.77 | 5575.08 | 1142.06 | 8 | 4 | 12
7 |  |  | Sinalização Viária - Via Manaus |  |  |  | 1026.23
7.1 | SINAPI | 102512 | Pintura sobre eixo viário sobre asfalto com tinta retrorefletiva a base de resina acrilica com microesferas de vidro, aplicação mecãnica com demarcadora autopropelida - AMARELO | m | 18 | 6.72 | 120.96 | 5.51 | 30 | 20 | 50
7.2 | SINAPI | 102509 | Pintura de faixa de pedestre com tinta retrorefletiva a base de resina acrilica com microesferas de vidro - BRANCO | m² | 10.8 | 28.28 | 305.42 | 23.17 | 12.4 | 11.2 | 23.6
7.3 | COMPOSIÇÃO PMA | 11 | Conjunto de Placa sinalização semi-refletiva R1 (PARE) 0,3m², incluindo suporte, acessórios de fixação e implantação | m² | 0.6 | 628.03 | 376.82 | 514.61 | 0.6 | 0.3 | 0.9
7.4 | COMPOSIÇÃO PMA | 20 | Conjunto de Placa de Sinalizacao SEMI-REFLETIVA R19 (VELOCIDADE MÁXIMA PERMITIDA) 0,20M², incluindo suporte, acessorios de fixacao e implantacao | m² | 0.4 | 557.58 | 223.03 | 456.88
8 |  |  | Serviços Urbanisticos e Mobilidade Urbana - Via Manaus |  |  |  | 14059.33
8.1 | SINAPI | 94991 | Execução de Passeios (calçadas) e rampas com concreto moldado in loco, Usinado, acabamento convencional, não armado, resistência C2O, espessura 7 cm | m³ | 8.79 | 850.84 | 7478.88 | 697.18 | 10.5512 | 10.6214 | 21.1726 |  |  |  |  | 7.42 | 7.5528 | 14.97
8.2 | COMPOSIÇÃO PMA | 21 | Camada de lastro de brita para os passeios, espessura 3cm, incluso compactação | m³ | 4.33 | 150.07 | 649.8 | 122.97 | 7.5084 | 7.5606 | 15.069
8.3 | SINAPI | 95875 | Transporte comercial de Pó de pedra com caminhão basculante 10,0 m³, rodovia pavimentada, DMT 18Km | m³xKm | 78.04 | 2.93 | 228.66 | 2.4 | 75.084 | 75.606 | 150.69
8.4 | COMPOSIÇÃO PMA | 2 | Conjunto de placa de Identificação de Logradouro Público, com duas placas 50X25 cm, face dupla,incluindo suporte, acessorios de fixação e implantação | un. | 2 | 624.11 | 1248.22 | 511.4 | 2 | 1 | 3
8.5 | COMPOSIÇÃO PMA | 1 | Fornecimento e Colocação de piso tátil de Alerta 40x40x2,5 | m² | 4.24 | 117.7 | 499.05 | 96.44 | 5.12 | 5.12 | 10.24
8.6 | COMPOSIÇÃO PMA | 7 | Fornecimento e Colocação de piso tátil direcional 40x40x2,5 | m² | 33.6 | 117.7 | 3954.72 | 96.44 | 50.96 | 51.44 | 102.4
9 |  |  | Serviços Iniciais - Via Francelino Santos |  |  |  | 5396.54
9.1 | COMPOSIÇÃO PMA | 23 | Placa de obra | m² | 4.5 | 335.63 | 1510.34 | 275.02
9.2 | SINAPI | 10775 | Aluguel container/escr, larg= 2,30 m, compr= 6,00 m, altura 2,50 m, com um sanitário, para escritório, completo, sem divisórias. | mês | 3 | 1037.34 | 3112.02 | 850
9.3 | COMPOSIÇÃO PMA | 14 | Serviços Topográficos Para Pavimentação | m² | 1488.8 | 0.52 | 774.18 | 0.43 |  |  |  | 204.95 | 225.69 | 430.64
10 |  |  | Terraplenagem - Via Francelino Santos |  |  |  | 14040.43
10.1 | COMPOSIÇÃO PMA | 18 | Escavação Mecânica a céu aberto, em material de 1a categoria, com escavadeira hidráulica, capacidade de 0,78 m³ | m³ | 471.6 | 4.58 | 2159.93 | 3.75 |  |  |  | 135.22 | 135.22 | 270.44
10.2 | SINAPI | 97914 | Transporte do material escavado até 1,7 Km | m³xKm | 1002.15 | 3.54 | 3547.61 | 2.9 |  |  |  | 1352.2 | 1352.2 | 2704.4
10.3 | SINAPI | 100973 | Carga e descarga mecanizada de solo utilizando caminhão basculante 6,0m³ e pá carregadeira | m³ | 471.6 | 10.8 | 5093.28 | 8.85 |  |  |  | 201 | 234 | 435
10.4 | SINAPI | 100576 | Regularização e compactação do sub-leito | m² | 1051.82 | 3.08 | 3239.61 | 2.52 |  |  |  | 676.135 | 676.135 | 1352.27
11 |  |  | Estrutura do Pavimento - Via Francelino Santos |  |  |  | 87447.87
11.1 | SINAPI | 96396 | Fornecimento e compactação de brita graduada, e= 20 cm | m³ | 210.36 | 158.49 | 33339.96 | 129.87
11.2 | SINAPI | 95875 | Transporte de brita graduada em caminhão Basculante em via urbana pavimentada DMT = 17,8Km | m³xKm | 3744.4 | 2.93 | 10971.09 | 2.4
11.3 | COMPOSIÇÃO PMA | 5 | Reforço do sub-leito com pedra britada nº 3 e=30cm | m³ | 117.6 | 115.44 | 13575.74 | 94.59
11.4 | SINAPI | 95875 | Transporte de pedra com caminhão basculante 10m³, via urbana pavimentada, DT 17,8Km | m³xKm | 2093.28 | 2.93 | 6133.31 | 2.4
11.5 | COMPOSIÇÃO PMA | 6 | Fornecimento e compactação de camada de bloqueio com pó de pedra, e= 3 cm | m³ | 11.76 | 164.63 | 1936.05 | 134.9
11.6 | SINAPI | 95875 | Transporte de pó de pedra com caminhão basculante 10m³, via urbana pavimentada, DMT 17,8 Km | m³xKm | 209.32 | 2.93 | 613.31 | 2.4
11.7 | SINAPI | 94273 | Fornecimento e colocação de meio-fio de concreto (0,15x0,30x1,00)m | m | 306.9 | 68.03 | 20878.41 | 55.74
12 |  |  | Pavimentação em Bloco - Via Francelino Santos |  |  |  | 100431.9
12.1 | COMPOSIÇÃO PMA | 19 | Execução de via em bloco de concreto intertravado 16 faces 22x11 cm, e=8 cm | m² | 1051.82 | 92.12 | 96893.66 | 75.48
12.2 | SINAPI | 95875 | Transporte de pó de pedra em caminhão Basculante em via urbana pavimentada DMT = 17,8 Km | m³xKm | 1048.45 | 2.93 | 3071.96 | 2.4
12.3 | SINAPI | 95875 | Transporte de areia média em caminhão Basculante em via urbana pavimentada DMT = 17,8 Km | m³xKm | 159.14 | 2.93 | 466.28 | 2.4
13 |  |  | Drenagem Pluvial - Via Francelino Santos |  |  |  | 50470.95
13.1 | SINAPI | 90106 | Escavação mecânica de valas em material de 1ª categoria | m³ | 132.59 | 9.34 | 1238.39 | 7.65 |  |  |  | 18 | 18 | 36
13.2 | SINAPI | 7785 | Fornecimento Tubo Conc. Simples PS2 PB, para águas pluviaisNBR8890 DN 400mm | m | 76 | 82.32 | 6256.32 | 67.45 |  |  |  | 18 | 18 | 36
13.3 | SINAPI | 92809 | Assentamento Tubo Conc. Simples PS2 PB, para águas pluviaisNBR8890 DN 400mm | m | 76 | 71.32 | 5420.32 | 58.44 |  |  |  | 18 | 18 | 36
13.4 | SINAPI | 92211 | Fornec. e Assent. Tubo Conc. Armado para redes coletoras de águas pluviais PS2 PB NBR8890 DN 500mm, instalado em local com baixo nível de interferências. | m | 10 | 262.2 | 2622 | 214.85
13.5 | SINAPI | 7793 | Fornecimento de Tubo Conc. simples para redes coletoras de águas pluviais PS2 PB NBR8890 DN 600mm, instalado em local com baixo nível de interferências. | m | 25 | 137.89 | 3447.25 | 112.99
13.6 | SINAPI | 92810 | Assentamento Tubo Conc. simples para redes coletoras de águas pluviais PS2 PB NBR8890 DN 600mm, instalado em local com baixo nível de interferências. | m | 25 | 86.76 | 2169 | 71.09
13.7 | SINAPI | 92216 | Fornec. e Assent. Tubo Conc. Armado para redes coletoras de águas pluviais PS2 PB NBR8890 DN 1000mm, instalado em local com baixo nível de interferências. | m | 2 | 734.67 | 1469.34 | 601.99
13.8 | SINAPI | 93381 | Reaterro mecânico de valas com material local | m³ | 103.94 | 15.57 | 1618.35 | 12.76 |  |  |  | 14.77 | 14.72 | 29.49
13.9 | SINAPI | 100973 | Carga e descarga mecanizada de solo utilizando caminhão basculante e pá carregadeira | m³ | 28.65 | 10.8 | 309.42 | 8.85 |  |  |  | 3.23 | 3.28 | 6.51
13.10 | SINAPI | 97914 | Transporte de material escavado DMT 1,7 Km | m³xKm | 60.88 | 3.54 | 215.52 | 2.9 |  |  |  | 5.71 | 5.68 | 11.39
13.11 | COMPOSIÇÃO PMA | 3 | Execução de caixa coletora(1,20X1,20) prof. média 1,20m paredes em alvenaria de pedra gres com fundo e tampa de concreto armado | un | 5 | 2392.58 | 11962.9 | 1960.49 |  |  |  | 3 | 2 | 5
13.12 | COMPOSIÇÃO PMA | 22 | Execução de caixa coletora(1,20X2,000) prof. 1,20m paredes em alvenaria de pedra gres com fundo e tampa de concreto armado | un | 1 | 2591.98 | 2591.98 | 2123.88
13.13 | COMPOSIÇÃO PMA | 12 | Boca-de-Lobo com Fornec. com colocação de Artefatos | un | 8 | 1393.77 | 11150.16 | 1142.06 |  |  |  | 6 | 6 | 12
14 |  |  | Sinalização Viária - Via Francelino Santos |  |  |  | 1241.27
14.1 | SINAPI | 102512 | Pintura sobre eixo viário sobre asfalto com tinta retrorefletiva a base de resina acrilica com microesferas de vidro, aplicação mecãnica com demarcadora autopropelida - AMARELO | m | 50 | 6.72 | 336 | 5.51 |  |  |  | 36 | 38 | 74
14.2 | SINAPI | 102509 | Pintura de faixa de pedestre com tinta retrorefletiva a base de resina acrilica com microesferas de vidro - BRANCO | m² | 10.8 | 28.28 | 305.42 | 23.17 |  |  |  | 12.4 | 12.4 | 24.8
14.3 | COMPOSIÇÃO PMA | 11 | Placa sinalização semi-refletiva R1 (PARE) 0,3m² | m² | 0.6 | 628.03 | 376.82 | 514.61 |  |  |  | 0.3 | 0.3 | 0.6
14.4 | COMPOSIÇÃO PMA | 20 | Conjunto de Placa de Sinalizacao SEMI-REFLETIVA R19 (VELOCIDADE MÁXIMA PERMITIDA) 0,20M², incluindo suporte, acessorios de fixacao e implantacao | m² | 0.4 | 557.58 | 223.03 | 456.88
15 |  |  | Serviços Urbanisticos e Mobilidade Urbana - Via Francelino Santos |  |  |  | 40170.36
15.1 | SINAPI | 94991 | Execução de Passeios (calçadas) e rampas com concreto moldado in loco, Usinado, acabamento convencional, não armado, resistência C2O, espessura 7 cm | m³ | 26.51 | 850.84 | 22555.77 | 697.18 |  |  |  | 15.11 | 16.63 | 31.74
15.2 | COMPOSIÇÃO PMA | 21 | Camada de lastro de brita para os passeios, espessura 3cm, incluso compactação | m³ | 13.1 | 150.07 | 1965.92 | 122.97 |  |  |  | 10.75 | 11.83 | 22.58
15.3 | SINAPI | 95875 | Transporte comercial de Pó de pedra com caminhão basculante 10,0 m³, rodovia pavimentada, DMT 17,8 Km | m³xKm | 233.34 | 2.93 | 683.69 | 2.4 |  |  |  | 107.51 | 118.26 | 225.77
15.4 | COMPOSIÇÃO PMA | 2 | Conjunto de placa de Identificação de Logradouro Público, com duas placas 50X25 cm, face dupla,incluindo suporte, acessorios de fixação e implantação | un. | 2 | 624.11 | 1248.22 | 511.4 |  |  |  | 1 | 1 | 2
15.5 | COMPOSIÇÃO PMA | 1 | Fornecimento e Colocação de piso tátil de Alerta 40x40x2,5 | m² | 4.64 | 117.7 | 546.13 | 96.44 |  |  |  | 5.12 | 5.12 | 10.24
15.6 | COMPOSIÇÃO PMA | 7 | Fornecimento e Colocação de piso tátil direcional 40x40x2,5 | m² | 111.9 | 117.7 | 13170.63 | 96.44 |  |  |  | 75 | 83 | 158
16 |  |  | Serviços Iniciais - Via Feijó |  |  |  | 5672.49
16.1 | COMPOSIÇÃO PMA | 23 | Placa de obra | m² | 4.5 | 335.63 | 1510.34 | 275.02
16.2 | SINAPI | 10775 | Aluguel container/escr, larg= 2,30 m, compr= 6,00 m, altura 2,50 m, com um sanitário, para escritório, completo, sem divisórias. | mês | 3 | 1037.34 | 3112.02 | 850
16.3 | COMPOSIÇÃO PMA | 14 | Serviços Topográficos Para Pavimentação | m² | 2019.49 | 0.52 | 1050.13 | 0.43
17 |  |  | Terraplenagem - Via Feijó |  |  |  | 13775.42
17.1 | COMPOSIÇÃO PMA | 18 | Escavação Mecânica a céu aberto, em material de 1a categoria, com escavadeira hidráulica, capacidade de 0,78 m³ | m³ | 454.77 | 4.58 | 2082.85 | 3.75
17.2 | SINAPI | 97914 | Transporte do material escavado até 1,3 Km | m³xKm | 739 | 3.54 | 2616.06 | 2.9
17.3 | SINAPI | 100973 | Carga e descarga mecanizada de solo utilizando caminhão basculante 6,0m³ e pá carregadeira | m³ | 454.77 | 10.8 | 4911.52 | 8.85
17.4 | SINAPI | 100576 | Regularização e compactação do sub-leito | m² | 1352.27 | 3.08 | 4164.99 | 2.52
18 |  |  | Estrutura do Pavimento - Via Feijó |  |  |  | 85208.52
18.1 | SINAPI | 96396 | Fornecimento e compactação de brita graduada, e= 20 cm | m³ | 270.45 | 158.49 | 42863.62 | 129.87
18.2 | SINAPI | 95875 | Transporte de brita graduada em caminhão Basculante em via urbana pavimentada DMT = 20,9 Km | m³xKm | 5652.4 | 2.93 | 16561.53 | 2.4
18.3 | SINAPI | 94273 | Fornecimento e colocação de meio-fio de concreto (0,15x0,30x1,00)m | m | 379 | 68.03 | 25783.37 | 55.74
19 |  |  | Pavimentação em Bloco - Via Feijó |  |  |  | 129912.26
19.1 | COMPOSIÇÃO PMA | 19 | Execução de via em bloco de concreto intertravado 16 faces 22x11 cm, e=8 cm | m² | 1352.27 | 92.12 | 124571.11 | 75.48
19.2 | SINAPI | 95875 | Transporte de pó de pedra em caminhão Basculante em via urbana pavimentada DMT = 20,9 Km | m³xKm | 1582.69 | 2.93 | 4637.28 | 2.4
19.3 | SINAPI | 95875 | Transporte de areia média em caminhão Basculante em via urbana pavimentada DMT = 20,9 Km | m³xKm | 240.23 | 2.93 | 703.87 | 2.4
20 |  |  | Drenagem Pluvial - Via Feijó |  |  |  | 32837.27
20.1 | SINAPI | 90106 | Escavação mecânica de valas em material de 1ª categoria | m³ | 49.92 | 9.34 | 466.25 | 7.65
20.2 | SINAPI | 7785 | Fornecimento Tubo Conc. Simples PS2 PB, para águas pluviaisNBR8890 DN 400mm | m | 25 | 82.32 | 2058 | 67.45
20.3 | SINAPI | 92809 | Assentamento Tubo Conc. Simples PS2 PB, para águas pluviaisNBR8890 DN 400mm | m | 25 | 71.32 | 1783 | 58.44
20.4 | SINAPI | 92210 | Fornec. e Assent. Tubo Conc. Armado para redes coletoras de águas pluviais PS2 PB NBR8890 DN 400mm, instalado em local com baixo nível de interferências. | m | 24 | 218.12 | 5234.88 | 178.73
20.5 | SINAPI | 93381 | Reaterro mecânico de valas com material local | m³ | 41.06 | 15.57 | 639.3 | 12.76
20.6 | SINAPI | 100973 | Carga e descarga mecanizada de solo utilizando caminhão basculante e pá carregadeira | m³ | 8.86 | 10.8 | 95.69 | 8.85
20.7 | SINAPI | 97914 | Transporte de material escavado DMT 1,3 Km | m³xKm | 14.39 | 3.54 | 50.94 | 2.9
20.8 | COMPOSIÇÃO PMA | 3 | Execução de caixa coletora(1,20X1,20) prof. média 1,20m paredes em alvenaria de pedra gres com fundo e tampa de concreto armado | un | 3 | 2392.58 | 7177.74 | 1960.49
20.9 | COMPOSIÇÃO PMA | 12 | Boca-de-Lobo com Fornec. com colocação de Artefatos | un | 11 | 1393.77 | 15331.47 | 1142.06
21 |  |  | Sinalização Viária - Via Feijó |  |  |  | 1869.51
21.1 | SINAPI | 102512 | Pintura sobre eixo viário sobre asfalto com tinta retrorefletiva a base de resina acrilica com microesferas de vidro, aplicação mecãnica com demarcadora autopropelida - AMARELO | m | 70 | 6.72 | 470.4 | 5.51
21.2 | SINAPI | 102509 | Pintura de faixa de pedestre com tinta retrorefletiva a base de resina acrilica com microesferas de vidro - BRANCO | m² | 21.6 | 28.28 | 610.85 | 23.17
21.3 | COMPOSIÇÃO PMA | 11 | Conjunto de Placa sinalização semi-refletiva R1 (PARE) 0,3m², incluindo suporte, acessórios de fixação e implantação | m² | 0.9 | 628.03 | 565.23 | 514.61
21.4 | COMPOSIÇÃO PMA | 20 | Conjunto de Placa de Sinalizacao SEMI-REFLETIVA R19 (VELOCIDADE MÁXIMA PERMITIDA) 0,20M², incluindo suporte, acessorios de fixacao e implantacao | m² | 0.4 | 557.58 | 223.03 | 456.88
22 |  |  | Serviços Urbanisticos e Mobilidade Urbana - Via Feijó |  |  |  | 61339.2
22.1 | SINAPI | 94991 | Execução de Passeios (calçadas) e rampas com concreto moldado in loco, Usinado, acabamento convencional, não armado, resistência C2O, espessura 7 cm | m³ | 41.64 | 850.84 | 35428.98 | 697.18
22.2 | COMPOSIÇÃO PMA | 21 | Camada de lastro de brita para os passeios, espessura 3cm, incluso compactação | m³ | 20.01 | 150.07 | 3002.9 | 122.97
22.3 | SINAPI | 95875 | Transporte comercial de Pó de pedra com caminhão basculante 10,0 m³, rodovia pavimentada, DMT 20,9Km | m³xKm | 418.34 | 2.93 | 1225.74 | 2.4
22.4 | COMPOSIÇÃO PMA | 2 | Conjunto de placa de Identificação de Logradouro Público, com duas placas 50X25 cm, face dupla,incluindo suporte, acessorios de fixação e implantação | un. | 3 | 624.11 | 1872.33 | 511.4
22.5 | COMPOSIÇÃO PMA | 1 | Fornecimento e Colocação de piso tátil de Alerta 40x40x2,5 | m² | 8 | 117.7 | 941.6 | 96.44
22.6 | COMPOSIÇÃO PMA | 7 | Fornecimento e Colocação de piso tátil direcional 40x40x2,5 | m² | 136.63 | 117.7 | 16081.35 | 96.44
22.7 | COMPOSIÇÃO PMA | 9 | Demolição de dispositivos de concreto simples | m³ | 8.46 | 329.35 | 2786.3 | 269.87
23 |  |  | Serviços Iniciais - Via Vista Alegre |  |  |  | 10877.91
23.1 | COMPOSIÇÃO PMA | 23 | Placa de obra | m² | 4.5 | 335.63 | 1510.34 | 275.02
23.2 | SINAPI | 10775 | Aluguel container/escr, larg= 2,30 m, compr= 6,00 m, altura 2,50 m, com um sanitário, para escritório, completo, sem divisórias. | mês | 5 | 1037.34 | 5186.7 | 850
23.3 | COMPOSIÇÃO PMA | 14 | Serviços Topográficos Para Pavimentação | m² | 8040.14 | 0.52 | 4180.87 | 0.43
24 |  |  | Terraplenagem - Via Vista Alegre |  |  |  | 118572.66
24.1 | COMPOSIÇÃO PMA | 18 | Escavação mecânica, a céu aberto, em material de 1a categoria, com escavadeira hidráulica, capacidade de 0,78 m³ | m³ | 4792.66 | 4.58 | 21950.38 | 3.75
24.2 | SINAPI | 97914 | Transporte em caminhão Basculante DMT = 1,0 km | m³xKm | 5990.83 | 3.54 | 21207.54 | 2.9
24.3 | SINAPI | 100973 | Carga e descarga mecanizada de solo utilizando caminhão basculante 6,0 m³ e pá carregadeira | m³ | 4792.66 | 10.8 | 51760.73 | 8.85
24.4 | SINAPI | 100576 | Regularização e compactação do sub-leito | m² | 6565.3 | 3.08 | 20221.12 | 2.52
24.5 | COMPOSIÇÃO PMA | 17 | Arrancamento e remoção de meios-fios | m³ | 11.55 | 297.22 | 3432.89 | 243.54
25 |  |  | Estrutura do Pavimento - Via Vista Alegre |  |  |  | 813694.93
25.1 | COMPOSIÇÃO PMA | 5 | Reforço do sub-leito com pedra britada nº 3 e=25cm | m³ | 1574.21 | 115.44 | 181726.8 | 94.59
25.2 | SINAPI | 95875 | Transporte de pedra britada com caminhão basculante 10m³, via urbana pavimentada, DMT 22,9 Km | m³xKm | 36049.4 | 2.93 | 105624.74 | 2.4
25.3 | COMPOSIÇÃO PMA | 6 | Fornecimento e compactação de camada de bloqueio com pó de pedra, e= 3 cm | m³ | 188.9 | 164.63 | 31098.61 | 134.9
25.4 | SINAPI | 95875 | Transporte de pó de pedra com caminhão basculante 10m³, via urbana pavimentada, DMT 22,9 Km | m³xKm | 4325.81 | 2.93 | 12674.62 | 2.4
25.5 | SINAPI | 96396 | Fornecimento, execução e compactação de brita graduada para pavimentação, e= 24 cm | m³ | 1575.67 | 158.49 | 249727.94 | 129.87
25.6 | SINAPI | 95875 | Transporte de brita graduada com caminhão basculante 10m³, via urbana pavimentada, DMT 22,9 Km | m³xKm | 36082.84 | 2.93 | 105722.72 | 2.4
25.7 | SINAPI | 94273 | Fornecimento e colocação de meio-fio de concreto (0,15x0,30x1,00)m | m | 1868.58 | 68.03 | 127119.5 | 55.74
26 |  |  | Revestimento em CBUQ - Via Vista Alegre |  |  |  | 985543.37
26.1 | COMPOSIÇÃO PMA | 13 | Imprimação asfáltica com CM-30, taxa 1,5 l/m² | m² | 6296.84 | 8.8 | 55412.19 | 7.21
26.2 | SINAPI | 95995 | Revestimento com CBUQ, esp 6 cm | m³ | 377.81 | 2430.84 | 918395.66 | 1991.84
26.3 | COMPOSIÇÃO PMA | 16 | Transporte de Massa Asfáltica tipo CBUQ DMT=16,7 Km | m³ x km | 6309.42 | 1.86 | 11735.52 | 1.52
27 |  |  | Drenagem Pluvial - Via Vista Alegre |  |  |  | 112621.2
27.1 | SINAPI | 90106 | Escavação mecânica de valas em material de 1ª categoria | m³ | 270.24 | 9.34 | 2524.04 | 7.65
27.2 | SINAPI | 7785 | Fornecimento de Tubo Conc. Simples PS2 PB, para águas pluviaisNBR8890 DN 400mm | m | 251 | 82.32 | 20662.32 | 67.45
27.3 | SINAPI | 92809 | Assentamento Tubo Conc. Simples PS2 PB, para águas pluviaisNBR8890 DN 400mm | m | 251 | 71.32 | 17901.32 | 58.44
27.4 | SINAPI | 93381 | Reaterro mecânico de valas com material local | m³ | 224.83 | 15.57 | 3500.6 | 12.76
27.5 | SINAPI | 100973 | Carga e descarga mecanizada de solo utilizando caminhão basculante 6,0 m³ e pá carregadeira | m³ | 45.41 | 10.8 | 490.43 | 8.85
27.6 | SINAPI | 97914 | Transporte de material escavado DMT 1,0 Km | m³xKm | 56.76 | 3.54 | 200.93 | 2.9
27.7 | COMPOSIÇÃO PMA | 3 | Execução de caixa coletora(1,20X1,20) prof. média 1,20m paredes em alvenaria de pedra gres com fundo e tampa de concreto armado | un | 13 | 2392.58 | 31103.54 | 1960.49
27.8 | COMPOSIÇÃO PMA | 12 | Boca-de-Lobo com Fornec. com colocação de Artefatos | un | 26 | 1393.77 | 36238.02 | 1142.06
28 |  |  | Sinalização Viária - Via Vista Alegre |  |  |  | 6664.65
28.1 | SINAPI | 102512 | Pintura de eixo viário sobre asfalto com tinta retrorrefletiva a base de resina acrílica com microesferas de vidro, aplicação mecânica com demarcadora autopropelida. af_05/2021 | m | 260 | 6.72 | 1747.2 | 5.51
28.2 | SINAPI | 102509 | Pintura de faixa de pedestre com tinta retrorefletiva a base de resina acrilica com microesferas de vidro - BRANCO | m² | 124.8 | 28.28 | 3529.34 | 23.17
28.3 | COMPOSIÇÃO PMA | 11 | Conjunto de Placa de Sinalizacao SEMI-REFLETIVA R1 (PARE) 0,3M², incluindo suporte, acessorios de fixacao e implantacao | m² | 1.5 | 628.03 | 942.05 | 514.61
28.4 | COMPOSIÇÃO PMA | 20 | Conjunto de Placa de Sinalizacao SEMI-REFLETIVA R19 (VELOCIDADE MÁXIMA PERMITIDA) 0,20M², incluindo suporte, acessorios de fixacao e implantacao | m² | 0.8 | 557.58 | 446.06 | 456.88
29 |  |  | Serviços Urbanisticos e Mobilidade Urbana - Via Vista Alegre |  |  |  | 155677.84
29.1 | SINAPI | 94991 | Execução de Passeios (calçadas) e rampas com concreto moldado in loco, Usinado, acabamento convencional, não armado, resistência C2O, espessura 7 cm | m³ | 109.17 | 850.84 | 92886.2 | 697.18
29.2 | COMPOSIÇÃO PMA | 21 | Camada de lastro de brita para os passeios, espessura 3cm, incluso compactação | m³ | 41.84 | 150.07 | 6278.93 | 122.97
29.3 | SINAPI | 95875 | Transporte de pedra britada Nº 1 (9,5 à 19 mm), lastro de brita para os passeios espessura 3 cm, DT 22,9 km | m³xKm | 958.14 | 2.93 | 2807.35 | 2.4
29.4 | COMPOSIÇÃO PMA | 2 | Placa de Identificação de Logradouro Público 50X25 cm, com suporte | un. | 6 | 624.11 | 3744.66 | 511.4
29.5 | COMPOSIÇÃO PMA | 1 | Fornecimento e Colocação de piso tátil de Alerta 40x40x2,5 | m² | 54.4 | 117.7 | 6402.88 | 96.44
29.6 | COMPOSIÇÃO PMA | 7 | Fornecimento e Colocação de piso tátil direcional 40x40x2,5 | m² | 337 | 117.7 | 39664.9 | 96.44
29.7 | COMPOSIÇÃO PMA | 9 | Demolição de dispositivos de concreto simples | m³ | 11.82 | 329.35 | 3892.92 | 269.87
[6 empty] | TOTAL | 2959696.31
Projeto: Pavimentação das Vias Manaus, Francelino Santos, Feijó e Vista Alegre
Ref de preços - SINAPI - AGOSTO 2023 NÃO DESONERADO
BDI =22,04% Conforme Acórdão - Lei 13161/2015-TCU
BDI | 22.04%

## Cronograma
Cronograma físico-financeiro - Ruas Manaus, Francelino Santos, Feijó e Vista Alegre - Alvorada
Dias corridos | 1º mês 1 - 30 | 2º mês 31 - 60 | 3º mês 61 - 90 | 4º mês 91 - 120 | 5º mês 121 - 150 | 6º mês 151 - 180 | 7º mês 181 - 210 | 8º mês 211 - 240 | 9º mês 241 - 270 | TOTAL (R$)
Descrição dos Serviços
| 3.62% | 7.64% | 10.81% | 6.66% | 10.37% | 15.83% | 17.01% | 17.9% | 10.16% | 100%
1 - Administração Local
| 528.08 | 1114.5026 | 1576.9336 | 971.5428 | 1512.7476 | 2309.2377 | 2481.3729 | 2611.2037 | 1482.1134 | 14587.73
| 70% | 30% | 0% | 0% | 0% | 0% | 0% | 0% | 0% | 100%
2 - Serviços Iniciais - Rua Manaus
| 2698 | 1156.287 | 0 | 0 | 0 | 0 | 0 | 0 | 0 | 3854.29
| 100% | 0% | 0% | 0% | 0% | 0% | 0% | 0% | 0% | 100% | 34025.09 | 0.011496
3 - Terraplenagem - Rua Manaus
| 3972.99 | 0 | 0 | 0 | 0 | 0 | 0 | 0 | 0 | 3972.99 | 30638.5126 | 0.010352
| 50% | 50% | 0% | 0% | 0% | 0% | 0% | 0% | 0% | 100%
4 - Estrutura do Pavimento - Rua Manaus | [10 empty] | 1576.9336 | 0.0005328
| 11694.9 | 11694.895 | 0 | 0 | 0 | 0 | 0 | 0 | 0 | 23389.79
| 50% | 50% | 0% | 0% | 0% | 0% | 0% | 0% | 0% | 100% | 971.5428 | 0.00032826
5 - Pavimentação em Bloco - Rua Manaus
| 17829.12 | 17829.115 | 0 | 0 | 0 | 0 | 0 | 0 | 0 | 35658.23
| 100% | 0% | 0% | 0% | 0% | 0% | 0% | 0% | 0% | 100%
6 - Drenagem Pluvial - Rua Manaus
| 29681.17 | 0 | 0 | 0 | 0 | 0 | 0 | 0 | 0 | 29681.17
| 0% | 100% | 0% | 0% | 0% | 0% | 0% | 0% | 0% | 100%
7 - Sinalização Viária - Rua Manaus
| 0 | 1026.23 | 0 | 0 | 0 | 0 | 0 | 0 | 0 | 1026.23
8 - Serviços Urbanisticos e Mobilidade Urbana - Rua Manaus | 0% | 100% | 0% | 0% | 0% | 0% | 0% | 0% | 0% | 100%
| 0 | 14059.33 | 0 | 0 | 0 | 0 | 0 | 0 | 0 | 14059.33
| 52.6% | 23.7% | 23.7% | 0% | 0% | 0% | 0% | 0% | 0% | 100%
9 - Serviços Iniciais - Rua Francelino Santos
| 2838.58 | 1278.98 | 1278.98 | 0 | 0 | 0 | 0 | 0 | 0 | 5396.54
| 0% | 100% | 0% | 0% | 0% | 0% | 0% | 0% | 0% | 100%
10 - Terraplenagem - Rua Francelino Santos
| 0 | 14040.43 | 0 | 0 | 0 | 0 | 0 | 0 | 0 | 14040.43
| 0% | 50% | 50% | 0% | 0% | 0% | 0% | 0% | 0% | 100%
11 - Estrutura do Pavimento - Rua Francelino Santos
| 0 | 43723.935 | 43723.935 | 0 | 0 | 0 | 0 | 0 | 0 | 87447.87
| 0% | 50% | 50% | 0% | 0% | 0% | 0% | 0% | 0% | 100%
12 - Pavimentação em Bloco - Rua Francelino Santos
| 0 | 50215.95 | 50215.95 | 0 | 0 | 0 | 0 | 0 | 0 | 100431.9
| 50% | 50% | 0% | 0% | 0% | 0% | 0% | 0% | 0% | 100%
13- Drenagem Pluvial - Rua Francelino Santos
| 25235.475 | 25235.475 | 0 | 0 | 0 | 0 | 0 | 0 | 0 | 50470.95
| 0% | 0% | 100% | 0% | 0% | 0% | 0% | 0% | 0% | 100%
14 - Sinalização Viária - Rua Francelino Santos
| 0 | 0 | 1241.27 | 0 | 0 | 0 | 0 | 0 | 0 | 1241.27
15 - Serviços Urbanisticos e Mobilidade Urbana - Rua Francelino Santos | 0% | 0% | 100% | 0% | 0% | 0% | 0% | 0% | 0% | 100%
| 0 | 0 | 40170.36 | 0 | 0 | 0 | 0 | 0 | 0 | 40170.36
| 0% | 0% | 51.74% | 24.13% | 24.13% | 0% | 0% | 0% | 0% | 100%
16 - Serviços Iniciais - Rua Feijó
| 0 | 0 | 2934.9463 | 1368.7718 | 1368.7718 | 0 | 0 | 0 | 0 | 5672.49
| 0% | 0% | 100% | 0% | 0% | 0% | 0% | 0% | 0% | 100%
17 - Terraplenagem - Rua Feijó
| 0 | 0 | 13775.42 | 0 | 0 | 0 | 0 | 0 | 0 | 13775.42
| 0% | 0% | 50% | 50% | 0% | 0% | 0% | 0% | 0% | 100%
18 - Estrutura do Pavimento - Rua Feijó
| 0 | 0 | 42604.26 | 42604.26 | 0 | 0 | 0 | 0 | 0 | 85208.52
| 0% | 0% | 50% | 50% | 0% | 0% | 0% | 0% | 0% | 100%
19 - Pavimentação em Bloco - Rua Feijó
| 0 | 0 | 64956.13 | 64956.13 | 0 | 0 | 0 | 0 | 0 | 129912.26
| 0% | 50% | 50% | 0% | 0% | 0% | 0% | 0% | 0% | 100%
20- Drenagem Pluvial - Rua Feijó
| 0 | 16418.635 | 16418.635 | 0 | 0 | 0 | 0 | 0 | 0 | 32837.27
| 0% | 0% | 0% | 100% | 0% | 0% | 0% | 0% | 0% | 100%
21 - Sinalização Viária - Rua Feijó
| 0 | 0 | 0 | 1869.51 | 0 | 0 | 0 | 0 | 0 | 1869.51
22 - Serviços Urbanisticos e Mobilidade Urbana - Rua Feijó | 0% | 0% | 0% | 100% | 0% | 0% | 0% | 0% | 0% | 100%
| 0 | 0 | 0 | 61339.2 | 0 | 0 | 0 | 0 | 0 | 61339.2
| 0% | 0% | 0% | 0% | 31.8% | 17.05% | 17.05% | 17.05% | 17.05% | 100%
23 - Serviços Iniciais - Rua Vista Alegre
| 0 | 0 | 0 | 0 | 3459.1754 | 1854.6837 | 1854.6837 | 1854.6837 | 1854.6837 | 10877.91
| 0% | 0% | 0% | 0% | 25% | 25% | 25% | 25% | 0% | 100%
24 - Terraplenagem - Rua Vista Alegre
| 0 | 0 | 0 | 0 | 29643.165 | 29643.165 | 29643.165 | 29643.165 | 0 | 118572.66
| 0% | 0% | 0% | 0% | 25% | 25% | 25% | 25% | 0% | 100%
25 - Estrutura do Pavimento - Rua Vista Alegre
| 0 | 0 | 0 | 0 | 203423.7325 | 203423.7325 | 203423.7325 | 203423.7325 | 0 | 813694.93
| 0% | 0% | 0% | 0% | 0% | 25% | 25% | 25% | 25% | 100%
26 - Revestimento em CBUQ - Rua Vista Alegre
| 0 | 0 | 0 | 0 | 0 | 246385.8425 | 246385.8425 | 246385.8425 | 246385.8425 | 985543.37
| 0% | 0% | 0% | 0% | 32.6% | 15.54% | 15.54% | 36.32% | 0% | 100%
27- Drenagem Pluvial - Rua Vista Alegre
| 0 | 0 | 0 | 0 | 36714.5112 | 17501.3345 | 17501.3345 | 40904.0198 | 0 | 112621.2
| 0% | 0% | 0% | 0% | 0% | 0% | 0% | 0% | 100% | 100%
28 - Sinalização Viária - Rua Vista Alegre
| 0 | 0 | 0 | 0 | 0 | 0 | 0 | 0 | 6664.65 | 6664.65
29 - Serviços Urbanisticos e Mobilidade Urbana - Rua Vista Alegre | 0% | 0% | 0% | 0% | 0% | 0% | 20% | 20% | 60% | 100%
| 0 | 0 | 0 | 0 | 0 | 0 | 31135.568 | 31135.568 | 93406.704 | 155677.84
Total Mensal | 94478.32 | 197793.76 | 278896.82 | 173109.41 | 276122.1 | 501118 | 532425.7 | 555958.21 | 349793.99 | 2959696.31
PERCENTUAL MENSAL (%)
| 3.192 | 6.683 | 9.423 | 5.849 | 9.329 | 16.931 | 17.989 | 18.78 | 11.82 | 99.996
Total Acumulado | 94478.32 | 292272.08 | 571168.9 | 744278.31 | 1020400.41 | 1521518.41 | 2053944.11 | 2609902.32 | 2959696.31
PERCENTUAL ACUMULADO (%)
| 3.19 | 9.88 | 19.3 | 25.15 | 34.48 | 51.41 | 69.4 | 88.18 | 100