## Resumo Orçamento
RESUMO DO ORÇAMENTO — LIMPEZA URBANA ALVORADA/RS
Base: SINAPI RS maio/2026 ¦ SEEAC/RS 2026 ¦ SICRO abril/2026 ¦ Processo Adm. 23.887/2026 — SMOPSU
It. | Descrição | Unid. | Qtd. Anual | Preço Unit. (R$) | Valor Anual (R$)
1 | Capina e roçada manual e mecanizada de vias públicas | km | 1800 | 3277.3817 | 5899284
2 | Varrição manual | km | 15600 | 189.3052 | 2953236
3 | Fornecimento e instalação de lixeiras metálicas duplas 60L | Unid. | 216 | 1699.9253 | 367184.88
4 | Pintura de meio-fio | km | 1800 | 2185.5932 | 3934062
5 | Limpeza de praças, parques e áreas públicas | m² | 4200000 | 1.5353 | 6468000
VALOR TOTAL ANUAL ESTIMADO |  |  |  |  | 19621766.88

## Planilha Orçamentária
PLANILHA ORÇAMENTÁRIA — LIMPEZA URBANA — ALVORADA/RS
Base: SINAPI RS maio/2026 ¦ SEEAC/RS 2026 ¦ SICRO abril/2026 ¦ Processo Adm. 23.887/2026 — SMOPSU
It. | descrição | Fonte | Descrição do Serviço | Unid. | Qtd. Mensal | Custo Unit. s/BDI (R$) | BDI (%) | Preço Unit. c/BDI (R$) | Valor Mensal (R$)
1 | Capina e roçada manual e mecanizada de vias públicas | SINAPI RS + SEEAC RS 2026 | Capina e roçada manual e mecanizada de vias públicas (roçadeiras costais + capinadeira + retroescavadeira + caminhão 12m³ + varrição mec. — MO, combustível, EPIs e destinação final) | km | 150 | 2600.8901 | 26.01% | 3277.3817 | 491607.2476
2 | Varrição manual | SINAPI RS (CBO 5142 — Varredor) | Varrição manual (varredores, carrinhos de varrição, recolhimento de resíduos de lixeiras, sacos de lixo 100L e destinação final no Transbordo Municipal) | km | 1300 | 150.2303 | 26.01% | 189.3052 | 246096.6951
3 | Fornecimento e instalação de lixeiras metálicas duplas 60L | SINAPI RS | INSTALAÇÃO DE LIXEIRA METÁLICA DUPLA, CAPACIDADE DE 60 L, EM TUBO DE AÇO CARBONO E CESTOS EM CHAPA DE AÇO COM PINTURA ELETROSTÁTICA, SOBRE PISO DE CONCRETO EXISTENTE. AF_11/2021 | Unid. | 18 | 1349.04 | 26.01% | 1699.9253 | 30598.6555
4 | Pintura de meio-fio | SINAPI RS | Pintura de meio-fio | km | 150 | 1734.4601 | 26.01% | 2185.5932 | 327838.9821
5 | Limpeza de praças, parques e áreas públicas | SINAPI RS (CBO 6220 — Op. Roçadeira) + SEEAC RS 2026 | Limpeza de praças, parques e áreas públicas (trator roçadeira + roçadeiras costais + auxiliares + caminhão 12m³ — corte, rastelamento, recolhimento e destinação final) | m² | 350000 | 1.2184 | 26.01% | 1.5353 | 537372.044
TOTAL MENSAL | [8 empty] | 1633513.6242
Note on G4: DELL: Custo unit. bottom-up = total da CCU (Composições CCU I40). Antes: alvo cravado 2.082,14.
Note on G5: DELL: Custo unit. bottom-up = total da CCU (I41). Antes: 241,01.
Note on G7: DELL: Custo unit. bottom-up = total da CCU (I42). Antes: 829,01.
Note on G8: DELL: Custo unit. bottom-up = total da CCU (I43). Antes: 0,40.

## BDI
PREFEITURA MUNICIPAL DE ALVORADA — SMOPSU
BDI — BENEFÍCIOS E DESPESAS INDIRETAS
Código | Parcela | BDI Adotado | 1° Quartil | Mediano | 3° Quartil
AC | Administração Central | 4% | 3% | 4% | 5.5%
S+G | Seguro + Garantia | 1% | 0.8% | 0.8% | 1%
R | Risco (absenteísmo MO) | 1.27% | 0.97% | 1.27% | 1.27%
DF | Despesas Financeiras (capital giro) | 1.39% | 0.59% | 1.23% | 1.39%
L | Lucro | 8% | 6.16% | 7.4% | 8.96%
T1 | PIS | 0.65% | 0.65% | 0.65% | 0.65%
T2 | COFINS | 3% | 3% | 3% | 3%
T3 | ISSQN | 4% | 4% | 2.5% | 2.5%
BDI | BDI TOTAL (fórmula TCU 2622/2013) | 26.01% | 21.15% | 22.88% | 26.86%
Ref. | BDI ADOTADO: 26,01% — valor fixo adotado para o contrato (referência TCE/RS limpeza urbana). | BDI adotado fixo = 26,01%. Fórmula TCU 2622/2013 nos componentes (linhas 4-11) mantida como referência. Base: SINAPI RS abr/2026 ¦ SEEAC/RS 2026
Note on C12: DELL: BDI adotado fixo: 26,01%. Decisão do usuário (jun/2026). Componentes nas linhas 4-11 são referência; valor final cravado.

## Composições CCU
COMPOSIÇÕES DE CUSTO UNITÁRIO (CCU) — LIMPEZA URBANA — ALVORADA/RS
Base: SINAPI RS maio/2026 ¦ SEEAC/RS 2026 ¦ SICRO abril/2026 ¦ Processo Adm. 23.887/2026 — SMOPSU
CAPINA E ROÇADA | [6 empty] | capacidade de produção da equipe | 159.5 | km
Item ETP | Fonte | Código | Descrição do Insumo | Unid. | Quant. | Tipo | Custo Unitário (R$) | Custo Total/mês (R$) | Custo por KM (R$)
Item 1 Capina e Roçada | CCT 2026 RS000041/2026 |  | Roçador c/ roçadeira costal | homem/mês | 5 | MO | 4960.5585 | 24802.7924 | 155.5034
| CCT 2026 RS000041/2027 |  | Auxiliar de limpeza urbana | homem/mês | 14 | MO | 4867.3385 | 68142.7393 | 427.2272
| SINAPI | 88284 | Motorista Transporte de Funcionários | homem/mês | 1 | MO | 4960.5585 | 4960.5585 | 31.1007
| SINAPI | 88324 | Operadores de trator (capinadeira + roçadeira articulado) | homem/mês | 1 | MO | 7860.6 | 7860.6 | 49.2828
| SICRO | P9875 | Encarregado | homem/mês | 1 | MO | 5779.6574 | 5779.6574 | 36.2361
| SICRO | E9089 | Roçadeira costal - 1,40 Kw | Unid/mês | 5 | Equip. | 1574.7765 | 7873.8825 | 49.366
| SICRO | E9156 | Soprador de ar costal - 2,6 kW | Unid/mês | 3 | Equip. | 994.84 | 2984.52 | 18.7117
| SICRO | 4919547 | Tela de proteção para roçada em tubo galvanizado 4,0 X 1,5 m - confecção | Unid/mês | 2 | Equip. | 506.24 | 84.3733 | 0.52899
| SICRO | E9742 | Trator agrícola sobre pneus com roçadeira articulada e capacidade de 1,12 m - 77 kW (contempla trator com capinadeira também) | Unid/mês | 1 | Equip. | 48716.041 | 48716.041 | 305.4297
| SINAPI | 91386/91387 | CAMINHÃO BASCULANTE 10 M3, TRUCADO CABINE SIMPLES, PESO BRUTO TOTAL 23.000 KG, CARGA ÚTIL MÁXIMA 15.935 KG, DISTÂNCIA ENTRE EIXOS 4,80 M, POTÊNCIA 230 CV INCLUSIVE CAÇAMBA METÁLICA - CHP DIURNO. AF_06/2014 (inclui motorista, CHP e CHI) | unidade/mês | 2 | Equip. + MO | 52130.76 | 104261.52 | 653.6772
| SINAPI | 5680/5681 | RETROESCAVADEIRA SOBRE RODAS COM CARREGADEIRA, TRAÇÃO 4X2, POTÊNCIA LÍQ. 79 HP, CAÇAMBA CARREG. CAP. MÍN. 1 M3, CAÇAMBA RETRO CAP. 0,20 M3, PESO OPERACIONAL MÍN. 6.570 KG, PROFUNDIDADE ESCAVAÇÃO MÁX. 4,37 M - CHP DIURNO. AF_06/2014 (inclui operador, CHP e CHI) | unidade/mês | 1 | Equip. + MO | 26167.24 | 26167.24 | 164.0579
| SICRO | E9131 | Veículo tipo van furgão com capacidade de 1,38 t - 100 kW | unidade/mês | 1 | Equip. | 12113.431 | 12113.431 | 75.9463
| SINAPI | 93589 | TRANSPORTE COM CAMINHÃO BASCULANTE DE 10 M³, EM VIA URBANA EM REVESTIMENTO PRIMÁRIO (UNIDADE: M3XKM). AF_02/2026 (Transporte final dos resíduos (1.056 m³/mês) ) | m³*km/mês | 31680 |  | 3.17 | 100425.6 | 629.6276
| ORSE | 10390 | Aluguel de banheiro químico, com limpeza diária | unidade/mês | 1 |  | 669.02 | 669.02 | 4.1945
[7 empty] | Total | 414841.9754 | 2600.8901
VARRIÇÃO | [6 empty] | capacidade de produção da equipe | 1311.417 | KM
Item ETP | Fonte | Código | Descrição do Insumo | Unid. | Quant. | Tipo | Custo Unitário (R$) | Custo Total/mês (R$) | Custo por KM (R$)
Item 2 Varrição | CCT 2026 RS000041/2026 |  | Varredor | homem/mês | 27 | MO | 4960.5585 | 133935.0789 | 102.13
| SICRO | P9875 | Encarregado | homem/mês | 1 | MO | 5779.6574 | 5779.6574 | 4.4072
| SINAPI | 91386/91387 | Caminhão compactador ≥5m³, motor diesel ≥200CV CHP+CHI (recolhimento e transporte varrição) (inclui motorista, CHP e CHI) | unidade/mês | 1 | Equip. | 52130.76 | 52130.76 | 39.7515
| ORSE | 10390 | Aluguel de banheiro químico, com limpeza diária | unidade/mês | 1 |  | 669.02 | 669.02 | 0.51015
| ORSE | 14009 | Lixeira de plástico capacidade 240 Lt com tampa e rodinhas (lutocares) | un | 9 | Equip. | 500 | 4500 | 3.4314
[7 empty] | Total | 197014.5163 | 150.2303
FORNECIMENTO E INSTALAÇÃO DE LIXEIRAS DUPLAS 60L | [7 empty] | 18 | UNIDADES/MêS
Item ETP | Fonte | Código | Descrição do Insumo | Unid. | Quant. | Tipo | Custo Unitário (R$) | Custo Total/mês (R$)
Item 3 Lixeiras | SINAPI | 103307 | INSTALAÇÃO DE LIXEIRA METÁLICA DUPLA, CAPACIDADE DE 60 L, EM TUBO DE AÇO CARBONO E CESTOS EM CHAPA DE AÇO COM PINTURA ELETROSTÁTICA, SOBRE PISO DE CONCRETO EXISTENTE. AF_11/2021 | unidade/mês | 18 | Equip. | 1349.04 | 24282.72
PINTURA DE MEIO FIO | [7 empty] | 150 | km/mês
Item ETP | Fonte | Código | Descrição do Insumo | Unid. | Quant. | Tipo | Custo Unitário (R$) | Custo Total/mês (R$) | Custo por KM (R$)
item 4 - Pintura de meio-fio | SINAPI RS | 102498 | Cal hidratada para pintura | km/mês | 150 | Mat. | 1730 | 259500 | 1730
| ORSE | 10390 | Aluguel de banheiro químico, com limpeza diária | unidade/mês | 1 |  | 669.02 | 669.02 | 4.4601
[7 empty] | Total | 260169.02 | 1734.4601
LIMPEZA DE PRAÇAS, PARQUES E ÁREAS PÚBLICAS | [6 empty] | capacidade de produção da equipe | 360000 | m²
Item ETP | Fonte | Código | Descrição do Insumo | Unid. | Quant. | Tipo | Custo Unit. (R$) | Custo Total/mês (R$) | Custo por M² (R$)
Item 5 Limpeza Praças | CCT 2026 RS000041/2026 |  | Roçador c/ roçadeira costal | homem/mês | 10 | MO | 4960.5585 | 49605.5848 | 0.13779
| SINAPI | 88324 | Operador de trator roçadeira (trator roçadeira traseira e roçadeira articulada) | homem/mês | 2 | MO | 7860.6 | 15721.2 | 0.04367
| CCT 2026 RS000041/2026 |  | Auxiliar de limpeza urbana (5 — ETP E13) | homem/mês | 10 | MO | 4867.3385 | 48673.3852 | 0.1352
| SICRO | P9875 | Encarregado (1 — ETP E8) | homem/mês | 1 | MO | 5779.6574 | 5779.6574 | 0.016055
| SINAPI | 88284 | Motorista Transporte de Funcionários | homem/mês | 1 | MO | 4960.5585 | 4960.5585 | 0.013779
| SICRO | E9089 | Roçadeira costal - 1,40 Kw | Unid/mês | 10 | Equip. | 1574.7765 | 15747.765 | 0.043744
| SICRO | E9742 | Trator agrícola sobre pneus com roçadeira articulada e capacidade de 1,12 m - 77 kW (trator roçadeira traseira e roçadeira articulada) | Unid/mês | 2 | Equip. | 48716.041 | 97432.082 | 0.27064
| SINAPI | 91386/91387 | CAMINHÃO BASCULANTE 10 M3, TRUCADO CABINE SIMPLES, PESO BRUTO TOTAL 23.000 KG, CARGA ÚTIL MÁXIMA 15.935 KG, DISTÂNCIA ENTRE EIXOS 4,80 M, POTÊNCIA 230 CV INCLUSIVE CAÇAMBA METÁLICA - CHP DIURNO. AF_06/2014 (inclui motorista, CHP e CHI) | unidade/mês | 1 | Equip. + MO | 52130.76 | 52130.76 | 0.14481
| SICRO | E9131 | Veículo tipo van furgão com capacidade de 1,38 t - 100 kW | unidade/mês | 1 | Equip. | 12113.431 | 12113.431 | 0.033648
| SINAPI | 93589 | TRANSPORTE COM CAMINHÃO BASCULANTE DE 10 M³, EM VIA URBANA EM REVESTIMENTO PRIMÁRIO (UNIDADE: M3XKM). AF_02/2026 (Transporte final dos resíduos (1.428 m³/mês) ) | m³*km/mês | 42840 |  | 3.17 | 135802.8 | 0.37723
| ORSE | 10390 | Aluguel de banheiro químico, com limpeza diária | unidade/mês | 1 |  | 669.02 | 669.02 | 0.0018584
[7 empty] | Total | 438636.2439 | 1.2184

## Composição de MO
COMPOSIÇÃO DE MÃO DE OBRA — SINAPI RS maio/2026 + CCT RS 2026
Insalubridade grau máximo 40% ¦ CCT RS 000041/2026 ¦ Encargos s/desoneração horista: vinculado à aba Encargos Sociais (96,88%)
CBO | Categoria | Insalubridade | Salário Base (R$) | Encargos s.d.h. (%) | Custo c/Encargos (R$) | Custo/hora (R$) | Observação
CBO 6220 | Operador de roçadeira intercostal / capinadeira | 40% | 1799.68 | 96.88% | 4960.5585 | 22.548 | Salário piso SINDASSEIO CCT 2026
CBO 6220S | Operador de soprador | 40% | 1799.68 | 96.88% | 4960.5585 | 22.548 | Salário piso SINDASSEIO CCT 2026
CBO 5143 | Auxiliar de serviços gerais / limpeza urbana | 40% | 1765.86 | 96.88% | 4867.3385 | 22.1243 | Salário piso SINDASSEIO CCT 2026
CBOP 5143 | Auxiliar pintor | 40% | 1765.86 | 96.88% | 4867.3385 | 22.1243 | Salário piso SINDASSEIO CCT 2026
CBO 5142 | Varredor | 40% | 1799.68 | 96.88% | 4960.5585 | 22.548 | Salário piso SINDASSEIO CCT 2026
SINAPI 88284 | MOTORISTA DE VEÍCULO LEVE COM ENCARGOS COMPLEMENTARES | — |  |  |  | 25.68
SINAPI 88324 | TRATORISTA COM ENCARGOS COMPLEMENTARES | — |  |  |  | 35.73
SICRO P9875 | Encarregado especializado - mensalista | — |  |  | 5779.6574 | 26.2712
Fonte: | SINAPI RS maio/2026 ¦ SICRO janeiro/2026 ¦ CCT 2026 RS000041/2026 ¦ Insalubridade grau máximo 40% — NR-15 Anexo 14 ¦ Auxílio Alimentação: R$ 21,99/mês ¦ VT: R$ 4,70/vale
Note on E4: DELL: Encargos sociais s/desoneração horista = aba Encargos Sociais E24 (96,88%). Antes: 111,95% cravado.
Note on D6: DELL: Piso SINDASSEIO/SEEAC RS CCT 2026 (RS000041/2026) — Aux. de limpeza / servente CBO 5143. Fonte: 3.SEEAC 2026.pdf
Note on D7: DELL: Piso SINDASSEIO/SEEAC RS CCT 2026 (RS000041/2026) — Aux. pintor CBO 5143. Fonte: 3.SEEAC 2026.pdf

## Encargos Sociais
COMPOSIÇÃO DOS ENCARGOS SOCIAIS SOBRE A MÃO DE OBRA
Metodologia SINAPI ¦ Decreto Municipal nº 23.379/2025 ¦ Sem Desoneração — Horista
Cód. | Descrição | C/Desonera. Horista | C/Desonera. Mensalista | S/Desonera. Horista | S/Desonera. Mensalista
GRUPO A — Encargos Básicos
A1 | INSS | 10% | 10% | 20% | 20%
A2 | SESI | 1.5% | 1.5% | 1.5% | 1.5%
A3 | SENAI | 1% | 1% | 1% | 1%
A4 | INCRA | 0.2% | 0.2% | 0.2% | 0.2%
A5 | SEBRAE | 0.6% | 0.6% | 0.6% | 0.6%
A6 | Salário Educação | 2.5% | 2.5% | 2.5% | 2.5%
A7 | Seguro Contra Acidentes | 3% | 3% | 3% | 3%
A8 | FGTS | 8% | 8% | 8% | 8%
A | TOTAL GRUPO A (soma acima) | 26.8% | 26.8% | 36.8% | 36.8%
GRUPO B — Encargos Trabalhistas
B1 | Repouso Semanal Remunerado | 17.78% | 0% | 17.78% | 0%
B4 | 13º Salário | 10.92% | 8.29% | 10.92% | 8.29%
B9 | Férias Gozadas | 11.04% | 8.38% | 11.04% | 8.38%
B | TOTAL GRUPO B | 39.74% | 16.67% | 39.74% | 16.67%
GRUPO C — Rescisão
C1 | Aviso Prévio Indenizado | 4.18% | 3.17% | 4.18% | 3.17%
C | TOTAL GRUPO C | 4.18% | 3.17% | 4.18% | 3.17%
GRUPO D — Incidências Cumulativas
D | TOTAL GRUPO D (A×B + A×C) | 11.77% | 5.317% | 16.16% | 7.301%
TOTAL | TOTAL GERAL A+B+C+D | 82.49% | 51.96% | 96.88% | 63.94%

## ETP - Equipes e Produtiv.
ETP R02 — EQUIPES REFERENCIAIS E PARÂMETROS DE PRODUTIVIDADE
Processo Adm. 23.887/2026 — SMOPSU — Alvorada/RS
COMPOSIÇÃO REFERENCIAL DE MÃO DE OBRA (Tabela 2 — ETP R02)
Função / Composição | Capina e Roçada de Vias | Varrição Manual | Limpeza de Praças | Observação
Supervisor de campo | 1 (comp.) | 1 (comp.) | 1 (comp.) | Compartilhado entre todas as frentes
Técnico em segurança do trabalho | 1 (comp.) | 1 (comp.) | 1 (comp.) | Compartilhado — custo incluso no BDI (AC)
Responsável técnico (Eng. Civil) | 1 (comp.) | 1 (comp.) | 1 (comp.) | Compartilhado — custo incluso no BDI (AC)
Encarregado | 1 | 1 | 1 | Dedicado por frente
Roçador (roçadeira costal / capinadeira) | 5 | — | 10 | Capina vias: 5; Praças: 8
Operador de capinadeira mecânica | 1 | — | — | Capina sarjetas/bordos
Operador de trator roçadeira | 1 | — | 2 | Áreas extensas em praças
Operador de retroescavadeira | 1 | — | — | Carregamento de resíduos
Auxiliar de Limpeza Urbana | 14 | — | 10 | Incl. sopradores e sinaleiros
Varredor | — | 27 | —
Pintor | — | — | —
Motorista | 3 | — | 2 | Transp. funcionários + caçambas
TOTAL OPERACIONAL | 26 | 28 | 25 | Total por frente de serviço
PARÂMETROS DE PRODUTIVIDADE (ETP R02)
Serviço | Parâmetro | Valor Adotado
Capina e Roçada Vias | Extensão mensal | 150.000 m lineares (150 km)
| Produtividade capinadeira mecânica | 5 km/dia
| Produtividade capinador/roçador manual | 0,450 km/dia
| Eficiência mecânica / manual | 70% / 75%
Varrição Manual | Extensão mensal | 1.300.000 m (1.300 km)
| Produtividade por varredor | 2,00 km/dia (285,71 m/h líquido)
| Horas produtivas mensais/varredor | 170 h (22×7h + 4×4h sáb.)
| Produção mensal/varredor | ~48.571 m/mês → 27 varredores
Limpeza de Praças | Área mensal | 350.000 m² (26 dias úteis/mês)
| Produtividade trator roçadeira | 4.000 m²/dia
| Produtividade roçadeira costal | 700 m²/dia por roçador
| Capacidade da frente | 353.600 m²/mês (folga ~1,0%)

## Cronograma
CRONOGRAMA FÍSICO-FINANCEIRO — 12 MESES — LIMPEZA URBANA ALVORADA/RS
Tabela Não Desonerada ¦ Valores mensais uniformes (8,33%/mês) ¦ BDI 26,01%
It. | Descrição | Unid. | Valor Total Anual (R$) | % Item | Mês 1 | Mês 2 | Mês 3 | Mês 4 | Mês 5 | Mês 6 | Mês 7 | Mês 8 | Mês 9 | Mês 10 | Mês 11 | Mês 12
1 | Capina e roçada manual e mecanizada de vias públicas | km | 5899284 | 30.06% | 491607 | 491607 | 491607 | 491607 | 491607 | 491607 | 491607 | 491607 | 491607 | 491607 | 491607 | 491607
2 | Varrição manual | km | 2953236 | 15.05% | 246103 | 246103 | 246103 | 246103 | 246103 | 246103 | 246103 | 246103 | 246103 | 246103 | 246103 | 246103
3 | Fornecimento e instalação de lixeiras metálicas duplas 60L | Unid. | 367184.88 | 1.871% | 30598.74 | 30598.74 | 30598.74 | 30598.74 | 30598.74 | 30598.74 | 30598.74 | 30598.74 | 30598.74 | 30598.74 | 30598.74 | 30598.74
4 | Pintura de meio-fio | km | 3934062 | 20.05% | 47208744 | 47208744 | 47208744 | 47208744 | 47208744 | 47208744 | 47208744 | 47208744 | 47208744 | 47208744 | 47208744 | 47208744
5 | Limpeza de praças, parques e áreas públicas | m² | 6468000 | 32.96% | 539000 | 539000 | 539000 | 539000 | 539000 | 539000 | 539000 | 539000 | 539000 | 539000 | 539000 | 539000
VALOR TOTAL MENSAL |  |  | 19621766.88 | 100% | 1635147.24 | 1635147.24 | 1635147.24 | 1635147.24 | 1635147.24 | 1635147.24 | 1635147.24 | 1635147.24 | 1635147.24 | 1635147.24 | 1635147.24 | 1635147.24
VALOR ACUMULADO |  |  |  |  | 1635147.24 | 3270294.48 | 4905441.72 | 6540588.96 | 8175736.2 | 9810883.44 | 11446030.68 | 13081177.92 | 14716325.16 | 16351472.4 | 17986619.64 | 19621766.88