## Orçamento
[6 empty] | BDI | 22.04%
Item | Fonte | Código | Descrição | Unidade | Quantidade | Custo Unitário (sem BDI) (R$) | Preço Unitário (com BDI) (R$) | Preço Total (R$)
PM ALVORADA - MALHA VIÁRIA | [7 empty] | 21931502.79
1. |  |  | Administração Local |  |  |  |  | 764840.88
1.1.1 | COMPOSIÇÃO | 01 | Administração Local | mês | 12 | 52226.11 | 63736.74 | 764840.88
2. |  |  | Obra |  |  |  |  | 21166661.91
2.1. |  |  | Fresagem, Demolições E Remoções |  |  |  |  | 1196192
2.1.1 | COMPOSIÇÃO | 02 | Fresagem De Pavimento Asfáltico (Profundidade Até 5,0cm) -Inclusive, Remoção E Transporte Do Material Dmt Até 10Km | M2 | 25000 | 9.21 | 11.24 | 281000
2.1.2 | COMPOSIÇÃO | 03 | Demolição Parcial De Pavimento Asfáltico, De Forma Mecanizada, Sem Reaproveitamento, Inclusive Carga, Descarga E Transporte Para Bota-Fora Dmt Até 10Km | M2 | 3000 | 27.76 | 33.88 | 101640
2.1.3 | COMPOSIÇÃO | 04 | Demolição De Guias, Sarjetas Ou Sarjetões, De Forma Mecanizada, Sem Reaproveitamento, inclusive Carga, Descarga e Transporte Para Bota-Fora Dmt Até 10Km | M | 3000 | 35.2 | 42.96 | 128880
2.1.4 | COMPOSIÇÃO | 05 | Remoção Piso Intertravado/Paralelepípedos, Inclusive Carga, Descarga E Transporte Para Bota-Fora Dmt Até 10 Km | M2 | 7000 | 9.4 | 11.47 | 80290
2.1.5 | COMPOSIÇÃO | 06 | Escavação Mecanizada De Vala Com Prof. Até 1,5m (Média Montante E Jusante/Uma Composição Por Trecho), Escavadeira (0,8³), Larg. De 1,5m A 2,5m, Em Solo Mole, Em Locais Com Alto Nível De Interferência, Inclusive Carga, Descarga,Espalhamento E Transporte Para Bota-Fora Dmt Até 10Km | M3 | 7000 | 70.67 | 86.25 | 603750
2.1.7 | SINAPI | 98524 | Limpeza Manual De Vegetação Em Terreno Com Enxada. Af_03/2024 | M2 | 100 | 5.18 | 6.32 | 632
2.2 |  |  | Pavimentação |  |  |  |  | 8569879.35
2.2.1 | SINAPI | 100576 | Regularização E Compactação De Subleito De Solo Predominantemente Argiloso, Para Obras De Construção De Pavimentos. Af_09/2024 | M2 | 10000 | 3.14 | 3.83 | 38300
2.2.2 | SINAPI | 105742 | Construção De Base E Sub-Base Para Pavimentação De Rachão, Com Espessura De 30cm - Exclusive Carga E Transporte. Af_09/2024 | M3 | 3000 | 118.52 | 144.64 | 433920
2.2.3 | SINAPI | 100975 | Carga, Manobra E Descarga De Solos E Materiais Granulares Em Caminhão Basculante 14 M³ - Carga Com Pá Carregadeira (Caçamba De 1,7 A 2,8 M³ / 128 Hp) E Descarga Livre (Unidade: M3). Af_07/2020 | M3 | 3300 | 9.38 | 11.45 | 37785
2.2.4 | SINAPI | 95878 | Transporte Com Caminhão Basculante De 10 M³, Em Via Urbana Pavimentada, Dmt Até 30 Km (Unidade: Txkm). Af_07/2020 | TxKM | 148500 | 1.8 | 2.2 | 326700
2.2.5 | SINAPI | 105754 | Construção De Base E Sub-Base Para Pavimentação De Macadame Seco, Com Espessura De 25 cm - Exclusive Carga E Transporte. Af_09/2024 | M3 | 2500 | 150.49 | 183.66 | 459150
2.2.6 | SINAPI | 100975 | Carga, Manobra E Descarga De Solos E Materiais Granulares Em Caminhão Basculante 14 M³ - Carga Com Pá Carregadeira (Caçamba De 1,7 A 2,8 M³ / 128 Hp) E Descarga Livre (Unidade: M3). Af_07/2020 | M3 | 3000 | 9.38 | 11.45 | 34350
2.2.7 | SINAPI | 95878 | Transporte Com Caminhão Basculante De 10 M³, Em Via Urbana Pavimentada, Dmt Até 30 Km (Unidade: Txkm). Af_07/2020 | TxKM | 120000 | 1.8 | 2.2 | 264000
2.2.8 | COMPOSIÇÃO | 07 | Camada De Bloqueio Com Pó De Pedra E=3 cm Inclusive Compactacao | M3 | 300 | 167.15 | 203.99 | 61197
2.2.9 | SINAPI | 100975 | Carga, Manobra E Descarga De Solos E Materiais Granulares Em Caminhão Basculante 14 M³ - Carga Com Pá Carregadeira (Caçamba De 1,7 A 2,8 M³ / 128 Hp) E Descarga Livre (Unidade: M3). Af_07/2020 | M3 | 330 | 9.38 | 11.45 | 3778.5
2.2.10 | SINAPI | 95878 | Transporte Com Caminhão Basculante De 10 M³, Em Via Urbana Pavimentada, Dmt Até 30 Km (Unidade: Txkm). Af_07/2020 | TxKM | 17226 | 1.8 | 2.2 | 37897.2
2.2.11 | SINAPI | 96396 | Construção De Base E Sub-Base Para Pavimentação De Brita Graduada Simples, Com Espessura De 15 cm - Exclusive Carga E Transporte. Af_09/2024 | M3 | 1500 | 169.39 | 206.72 | 310080
2.2.12 | SINAPI | 100975 | Carga, Manobra E Descarga De Solos E Materiais Granulares Em Caminhão Basculante 14 M³ - Carga Com Pá Carregadeira (Caçamba De 1,7 A 2,8 M³ / 128 Hp) E Descarga Livre (Unidade: M3). Af_07/2020 | M3 | 2250 | 9.38 | 11.45 | 25762.5
2.2.13 | SINAPI | 95878 | Transporte Com Caminhão Basculante De 10 M³, Em Via Urbana Pavimentada, Dmt Até 30 Km (Unidade: Txkm). Af_07/2020 | TxKM | 122512.5 | 1.8 | 2.2 | 269527.5
2.2.14 | COMPOSIÇÃO | 08 | Execução De Imprimação Com Asfalto Diluído Cm-30 (Sinapi 105756) | M2 | 7900 | 8.6 | 10.5 | 82950
2.2.15 | COMPOSIÇÃO | 09 | Pintura De Ligação Com Emulsão Asfáltica Rr-2C (Sinapi 105757) | M2 | 32900 | 3.23 | 3.94 | 129626
2.2.16 | SINAPI | 95995 | Execução De Pavimento Com Aplicação De Concreto Asfáltico, Camada De Rolamento - Exclusive Carga E Transporte. Af_11/2019 | M3 | 1974 | 2206.88 | 2693.28 | 5316534.72
2.2.17 | SINAPI | 100975 | Carga, Manobra E Descarga De Solos E Materiais Granulares Em Caminhão Basculante 14 M³ - Carga Com Pá Carregadeira (Caçamba De 1,7 A 2,8 M³ / 128 Hp) E Descarga Livre (Unidade: M3). Af_07/2020 | M3 | 2171.4 | 9.38 | 11.45 | 24862.53
2.2.18 | SINAPI | 95878 | Transporte Com Caminhão Basculante De 10 M³, Em Via Urbana Pavimentada, Dmt Até 30 Km (Unidade: Txkm). Af_07/2020 | TxKM | 166112.1 | 1.8 | 2.2 | 365446.62
2.2.19 | SINAPI | 92404 | Execução De Pavimento Em Piso Intertravado, Com Bloco 16 Faces De 22 X 11 Cm, Espessura 8 Cm. Af_10/2022 | M2 | 2100 | 80.88 | 98.71 | 207291
2.2.20 | SINAPI | 100975 | Carga, Manobra E Descarga De Solos E Materiais Granulares Em Caminhão Basculante 14 M³ - Carga Com Pá Carregadeira (Caçamba De 1,7 A 2,8 M³ / 128 Hp) E Descarga Livre (Unidade: M3). Af_07/2020 | M3 | 20.58 | 9.38 | 11.45 | 235.64
2.2.21 | SINAPI | 95878 | Transporte Com Caminhão Basculante De 10 M³, Em Via Urbana Pavimentada, Dmt Até 30 Km (Unidade: Txkm). Af_07/2020 | TxKM | 1074.276 | 1.8 | 2.2 | 2363.41
2.2.22 | SINAPI | 100975 | Carga, Manobra E Descarga De Solos E Materiais Granulares Em Caminhão Basculante 14 M³ - Carga Com Pá Carregadeira (Caçamba De 1,7 A 2,8 M³ / 128 Hp) E Descarga Livre (Unidade: M3). Af_07/2020 | M3 | 119.28 | 9.38 | 11.45 | 1365.76
2.2.23 | SINAPI | 95878 | Transporte Com Caminhão Basculante De 10 M³, Em Via Urbana Pavimentada, Dmt Até 30 Km (Unidade: Txkm). Af_07/2020 | TxKM | 5725.44 | 1.8 | 2.2 | 12595.97
2.2.24 | SINAPI | 94273 | Assentamento De Guia (Meio-Fio) Em Trecho Reto, Confeccionada Em Concreto Pré-Fabricado, Dimensões 100X15X13X30 Cm (Comprimento X Base Inferior X Base Superior X Altura). Af_01/2024 | M | 2000 | 50.87 | 62.08 | 124160
2.3 |  |  | Execução de Tapa Buraco |  |  |  |  | 9984390.56
2.3.1 | COMPOSIÇÃO | 10 | Execução De Tapa Buraco Com Aplicação De Concreto Asfáltico (Sem Fornecimento) E Pintura De Ligação, Transporte Em Caminhão Térmico | M3 | 3040 | 619.31 | 755.81 | 2297662.4
2.3.2 | SINAPI-I | 1518 | Fornecimento de Concreto Betuminoso Usinado A Quente (Cbuq) Para Pavimentacao Asfaltica, Padrao Dnit, Faixa C, Com Cap 50/70 - Aquisicao Posto Usina | T | 7752 | 812.5 | 991.58 | 7686728.16
2.4 |  |  | Limpeza E Desobstrução Por Hidrojateamento Mecanizada |  |  |  |  | 1416200
2.4.1 | SICRO | 4915633 | Limpeza E Desobstrução Mecanizada De Bueiros Com Diâmetro De Até 1,00 M | M | 10000 | 23.69 | 28.91 | 289100
2.4.2 | SICRO | 4915634 | Limpeza E Desobstrução Mecanizada De Bueiros Com Diâmetro Acima De 1,00 Até 1,50 M | M | 5000 | 71.83 | 87.66 | 438300
2.4.3 | COTAÇÃO | COT 03 | Execução De Inspeção Visual Robotizada Das Rede De Drenagem Com Sistema De Vídeo | M | 20000 | 28.22 | 34.44 | 688800
SINAPI e ANP: 09/2025 SICRO: 07/2025

## Memória
Item | Fonte | Código | Descrição | Unidade | Quant. | Memória |  | preencher
|  |  | PM ALVORADA - MALHA VIÁRIA | 0 | 0 | 0
1. |  |  | Administração Local |  |  |  | 21931502.79
1.1. |  |  | Administração Local
1.1.1 | COMPOSIÇÃO | 01 | Administração Local | mês | 12 | Tempo de obras | Tempo de obra (mês) | 12
2. |  |  | Obra
2.1. |  |  | Fresagem, Demolições E Remoções
2.1.1 | COMPOSIÇÃO | 02 | Fresagem De Pavimento Asfáltico (Profundidade Até 5,0cm) -Inclusive, Remoção E Transporte Do Material Dmt Até 10Km | M2 | 25000 | Área total de fresagem | Área fresagem | 25000 | Esp. fresagem: | 0.05 | Empolamento mat fresado: | 1.1
2.1.2 | COMPOSIÇÃO | 03 | Demolição Parcial De Pavimento Asfáltico, De Forma Mecanizada, Sem Reaproveitamento, Inclusive Carga, Descarga E Transporte Para Bota-Fora Dmt Até 10Km | M2 | 3000 | Área total de demolição | Área demolicação asfalto | 3000 | Esp. demolição: | 0.05 | Empolamento mat fresado: | 1.5
2.1.3 | COMPOSIÇÃO | 04 | Demolição De Guias, Sarjetas Ou Sarjetões, De Forma Mecanizada, Sem Reaproveitamento, inclusive Carga, Descarga e Transporte Para Bota-Fora Dmt Até 10Km | M | 3000 | Metragem total de demolição | Metragem demolição guia | 3000 | Esp. demolição: | 0.3 | Empolamento demolição: | 1.5
2.1.4 | COMPOSIÇÃO | 05 | Remoção Piso Intertravado/Paralelepípedos, Inclusive Carga, Descarga E Transporte Para Bota-Fora Dmt Até 10 Km | M2 | 7000 | Área total de demolição | Área demolição piso | 7000 | Esp. demolição: | 0.08 | Empolamento demolição: | 1.5
2.1.5 | COMPOSIÇÃO | 06 | Escavação Mecanizada De Vala Com Prof. Até 1,5m (Média Montante E Jusante/Uma Composição Por Trecho), Escavadeira (0,8³), Larg. De 1,5m A 2,5m, Em Solo Mole, Em Locais Com Alto Nível De Interferência, Inclusive Carga, Descarga,Espalhamento E Transporte Para Bota-Fora Dmt Até 10Km | M3 | 7000 | Volume total de escavação | Área escavação | 10000 | Esp. escavação: | 0.7 | Empolamento escavação: | 1.35
2.1.6 | SINAPI | 98524 | Limpeza Manual De Vegetação Em Terreno Com Enxada. Af_03/2024 | M2 | 100 | Área de limpeza manual
2.2 |  |  | Pavimentação
2.2.1 | SINAPI | 100576 | Regularização E Compactação De Subleito De Solo Predominantemente Argiloso, Para Obras De Construção De Pavimentos. Af_09/2024 | m2 | 10000 | Área de regularização | Área de regularização | 10000
2.2.2 | SINAPI | 105742 | Construção De Base E Sub-Base Para Pavimentação De Rachão, Com Espessura De 30 Cm - Exclusive Carga E Transporte. Af_09/2024 | m3 | 3000 | Área de regularização x espessura | H rachão: | 0.3 | Empolamento macadame: | 1.1 | Peso específico: | 1.5
2.2.3 | SINAPI | 100975 | Carga, Manobra E Descarga De Solos E Materiais Granulares Em Caminhão Basculante 14 M³ - Carga Com Pá Carregadeira (Caçamba De 1,7 A 2,8 M³ / 128 Hp) E Descarga Livre (Unidade: M3). Af_07/2020 | m3 | 3300 | Área de regularização x espessura x empolamento | H macadame: | 0.25 | Empolamento macadame: | 1.2 | Peso específico: | 1.6
2.2.4 | SINAPI | 95878 | Transporte Com Caminhão Basculante De 10 M³, Em Via Urbana Pavimentada, Dmt Até 30 Km (Unidade: Txkm). Af_07/2020 | txkm | 148500 | Área de regularização x espessura x empolamento x peso específico x DMT pedreira | H base: | 0.15 | Empolamento base: | 1.5 | Peso específico: | 1.815
2.2.5 | SINAPI | 105754 | Construção De Base E Sub-Base Para Pavimentação De Macadame Seco, Com Espessura De 25 Cm - Exclusive Carga E Transporte. Af_09/2024 | m3 | 2500 | Área de regularização x espessura | H pó: | 0.03 | Empolamento pó: | 1.1 | Peso específico: | 1.74
2.2.6 | SINAPI | 100975 | Carga, Manobra E Descarga De Solos E Materiais Granulares Em Caminhão Basculante 14 M³ - Carga Com Pá Carregadeira (Caçamba De 1,7 A 2,8 M³ / 128 Hp) E Descarga Livre (Unidade: M3). Af_07/2020 | m3 | 3000 | Área de regularização x espessura x empolamento | DMT britados: | 30
2.2.7 | SINAPI | 95878 | Transporte Com Caminhão Basculante De 10 M³, Em Via Urbana Pavimentada, Dmt Até 30 Km (Unidade: Txkm). Af_07/2020 | txkm | 120000 | Área de regularização x espessura x empolamento x peso específico x DMT pedreira
2.2.8 | COMPOSIÇÃO | 07 | Camada De Bloqueio Com Pó De Pedra E=3 Cm Inclusive Compactacao | M3 | 300 | Área de regularização x espessura
2.2.9 | SINAPI | 100975 | Carga, Manobra E Descarga De Solos E Materiais Granulares Em Caminhão Basculante 14 M³ - Carga Com Pá Carregadeira (Caçamba De 1,7 A 2,8 M³ / 128 Hp) E Descarga Livre (Unidade: M3). Af_07/2020 | M3 | 330 | Área de regularização x espessura x empolamento
2.2.10 | SINAPI | 95878 | Transporte Com Caminhão Basculante De 10 M³, Em Via Urbana Pavimentada, Dmt Até 30 Km (Unidade: Txkm). Af_07/2020 | TXKM | 17226 | Área de regularização x espessura x empolamento x peso específico x DMT pedreira
2.2.11 | SINAPI | 96396 | Construção De Base E Sub-Base Para Pavimentação De Brita Graduada Simples, Com Espessura De 15 Cm - Exclusive Carga E Transporte. Af_09/2024 | m3 | 1500 | Área de regularização x espessura
2.2.12 | SINAPI | 100975 | Carga, Manobra E Descarga De Solos E Materiais Granulares Em Caminhão Basculante 14 M³ - Carga Com Pá Carregadeira (Caçamba De 1,7 A 2,8 M³ / 128 Hp) E Descarga Livre (Unidade: M3). Af_07/2020 | m3 | 2250 | Área de regularização x espessura x empolamento
2.2.13 | SINAPI | 95878 | Transporte Com Caminhão Basculante De 10 M³, Em Via Urbana Pavimentada, Dmt Até 30 Km (Unidade: Txkm). Af_07/2020 | txkm | 122512.5 | Área de regularização x espessura x empolamento x DMT pedreira | Área de Imprimação | 7900
2.2.14 | COMPOSIÇÃO | 08 | Execução De Imprimação Com Asfalto Diluído Cm-30 (Sinapi 105756) | m² | 7900 | Área de imprimação | Área de pintura | 32900
2.2.15 | COMPOSIÇÃO | 09 | Pintura De Ligação Com Emulsão Asfáltica Rr-2C (Sinapi 105757) | m² | 32900 | Área de pintura de ligação | Área de pavimentação | 32900 | Esp. CBUQ | 0.06
2.2.16 | SINAPI | 95995 | Execução De Pavimento Com Aplicação De Concreto Asfáltico, Camada De Rolamento - Exclusive Carga E Transporte. Af_11/2019 | m3 | 1974 | Volume total de cbuq | Empolamento CBUQ: | 1.1 | Teor de CAP: | 5.5%
2.2.17 | SINAPI | 100975 | Carga, Manobra E Descarga De Solos E Materiais Granulares Em Caminhão Basculante 14 M³ - Carga Com Pá Carregadeira (Caçamba De 1,7 A 2,8 M³ / 128 Hp) E Descarga Livre (Unidade: M3). Af_07/2020 | m3 | 2171.4 | Volume cbuq x empolamento | Peso específico compac: | 2.55 | DMT CAP: | 30
2.2.18 | SINAPI | 95878 | Transporte Com Caminhão Basculante De 10 M³, Em Via Urbana Pavimentada, Dmt Até 30 Km (Unidade: Txkm). Af_07/2020 | txkm | 166112.1 | Volume cbuq x Peso específico x empolamento DMT | DMT CBUQ: | 30
2.2.19 | SINAPI | 92404 | Execução De Pavimento Em Piso Intertravado, Com Bloco 16 Faces De 22 X 11 Cm, Espessura 8 Cm. Af_10/2022 | m2 | 2100 | Área de pavimentaçãocom piso | Área de pavimentaçãocom piso | 2100
2.2.20 | SINAPI | 100975 | Carga, Manobra E Descarga De Solos E Materiais Granulares Em Caminhão Basculante 14 M³ - Carga Com Pá Carregadeira (Caçamba De 1,7 A 2,8 M³ / 128 Hp) E Descarga Livre (Unidade: M3). Af_07/2020 | m3 | 20.58 | Área de piso x qnt de pó de pedra por m2 | qnt pó por m2 (composição) | 0.0098 |  |  | Peso específico: | 1.74
2.2.21 | SINAPI | 95878 | Transporte Com Caminhão Basculante De 10 M³, Em Via Urbana Pavimentada, Dmt Até 30 Km (Unidade: Txkm). Af_07/2020 | txkm | 1074.276 | Área de piso x qnt de pó de pedra por m2 x peso específico x DMT pedreira | DMT britados: | 30
2.2.22 | SINAPI | 100975 | Carga, Manobra E Descarga De Solos E Materiais Granulares Em Caminhão Basculante 14 M³ - Carga Com Pá Carregadeira (Caçamba De 1,7 A 2,8 M³ / 128 Hp) E Descarga Livre (Unidade: M3). Af_07/2020 | m3 | 119.28 | Área de piso x qnt de areia por m2 | qnt areia por m2 (composição) | 0.0568 |  | 1.3 | Peso específico: | 1.6
2.2.23 | SINAPI | 95878 | Transporte Com Caminhão Basculante De 10 M³, Em Via Urbana Pavimentada, Dmt Até 30 Km (Unidade: Txkm). Af_07/2020 | txkm | 5725.44 | Área de piso x qnt de pó de pedra por m2 x peso específico x DMT pedreira | DMT areia: | 30
2.2.24 | SINAPI | 94273 | Assentamento De Guia (Meio-Fio) Em Trecho Reto, Confeccionada Em Concreto Pré-Fabricado, Dimensões 100X15X13X30 Cm (Comprimento X Base Inferior X Base Superior X Altura). Af_01/2024 | m | 2000 | Metragem total de meio fio | Metragem total de meio fio | 2000
2.3 |  |  | Execução de Tapa Buraco
2.3.1 | COMPOSIÇÃO | 10 | Execução De Tapa Buraco Com Aplicação De Concreto Asfáltico (Sem Fornecimento) E Pintura De Ligação, Transporte Em Caminhão Térmico | m3 | 3040 | Volume tapa buraco | Área de pavimentação | 38000 | Esp. CBUQ | 0.08 |  | 38000
2.3.2 | SINAPI-I | 1518 | Concreto Betuminoso Usinado A Quente (Cbuq) Para Pavimentacao Asfaltica, Padrao Dnit, Faixa C, Com Cap 50/70 - Aquisicao Posto Usina | t | 7752 | Volume x peso especif. | Empolamento CBUQ: | 1.1 | Peso específico compac: | 2.55
2.4 |  |  | Limpeza E Desobstrução Por Hidrojateamento Mecanizada
2.4.1 | SICRO | 4915633 | Limpeza E Desobstrução Mecanizada De Bueiros Com Diâmetro De Até 1,00 M | m | 10000 | Estimativa | Estimativa | 10000
2.4.2 | SICRO | 4915634 | Limpeza E Desobstrução Mecanizada De Bueiros Com Diâmetro Acima De 1,00 Até 1,50 M | M | 3000 | Estimativa | Estimativa | 3000
2.4.3 | COTAÇÃO | COT 03 | Execução De Inspeção Visual Robotizada Das Rede De Drenagem Com Sistema De Vídeo | m | 13000 | Soma das extensões de hidrojateamento

## Composições
[5 empty] | CUSTO UNIT | CUSTO TOTAL
FONTE | CÓDIGO | DESCRIÇÃO | UNIDADE | COEFIC. | NÃO DESONER. | NÃO DESONER.
COMPOSIÇÃO | 01 | Administração Local | MÊS |  |  | 52226.11
SINAPI | 93567 | Engenheiro Civil De Obra Pleno Com Encargos Complementares | mês | 0.5 | 23805.45 | 11902.72
SINAPI | 94295 | Mestre De Obras Com Encargos Complementares | mês | 1 | 21786.74 | 21786.74
SINAPI | 94296 | Topografo Com Encargos Complementares | mês | 0.5 | 7936.87 | 3968.43
SINAPI | 101389 | Auxiliar De Topógrafo Com Encargos Complementares | mês | 0.5 | 3810.97 | 1905.48
SICRO | E9512 | Veículo Leve -53 Kw | h | 190 | 66.646 | 12662.74
COMPOSIÇÃO | 02 | Fresagem De Pavimento Asfáltico (Profundidade Até 5,0 Cm) -Inclusive, Remoção, Espalhamento e Transporte Do Material DMT até 10km | M2 |  |  | 9.21
SINAPI | 96001 | Fresagem De Pavimento Asfáltico (Profundidade Até 5,0 Cm) - Exclusive Transporte. Af_11/2019 | M2 | 1 | 7.44 | 7.44
SINAPI | 97914 | Transporte Com Caminhão Basculante De 6 M³, Em Via Urbana Pavimentada, Dmt Até 30 Km (Unidade: M³xKm). Af_07/2020 | M3xKM | 0.55 | 3.23 | 1.77
COMPOSIÇÃO | 03 | Demolição Parcial De Pavimento Asfáltico, De Forma Mecanizada, Sem Reaproveitamento, Inclusive Carga, Descarga e Transporte Para Bota-fora DMT até 10km | M2 |  |  | 27.76
SINAPI | 97636 | Demolição Parcial De Pavimento Asfáltico, De Forma Mecanizada, Sem Reaproveitamento. Af_09/2023 | m2 | 1 | 24.61 | 24.61
SINAPI | 100983 | Carga, Manobra E Descarga De Entulho Em Caminhão Basculante 14 M³ - Carga Com Escavadeira Hidráulica (Caçamba De 0,80 M³ / 111 Hp) E Descarga Livre (Unidade: M3). Af_07/2020 | m3 | 0.075 | 9.83 | 0.73
SINAPI | 97914 | Transporte Com Caminhão Basculante De 6 M³, Em Via Urbana Pavimentada, Dmt Até 30 Km (Unidade: M³xKm). Af_07/2020 | m3xkm | 0.75 | 3.23 | 2.42
COMPOSIÇÃO | 04 | Demolição De Guias, Sarjetas Ou Sarjetões, De Forma Mecanizada, Sem Reaproveitamento, inclusive Carga, Descarga e Transporte Para Bota-Fora Dmt Até 10Km | m |  |  | 35.2
SINAPI | 104796 | Demolição De Guias, Sarjetas Ou Sarjetões, De Forma Mecanizada, Sem Reaproveitamento. Af_09/2023 | m | 1 | 16.25 | 16.25
SINAPI | 100983 | Carga, Manobra E Descarga De Entulho Em Caminhão Basculante 14 M³ - Carga Com Escavadeira Hidráulica (Caçamba De 0,80 M³ / 111 Hp) E Descarga Livre (Unidade: M3). Af_07/2020 | m3 | 0.45 | 9.83 | 4.42
SINAPI | 97914 | Transporte Com Caminhão Basculante De 6 M³, Em Via Urbana Pavimentada, Dmt Até 30 Km (Unidade: M³xKm). Af_07/2020 | m3xkm | 4.5 | 3.23 | 14.53
COMPOSIÇÃO | 05 | Remoção Piso Intertravado/Paralelepípedos, Inclusive carga, descarga e transporte para bota-fora DMT até 10 km | m2 |  |  | 9.4
SICRO | 1600441 | Remoção Piso Intertravado/Paralelepípedos | m2 | 1 | 4.36 | 4.36
SINAPI | 100983 | Carga, Manobra E Descarga De Entulho Em Caminhão Basculante 14 M³ - Carga Com Escavadeira Hidráulica (Caçamba De 0,80 M³ / 111 Hp) E Descarga Livre (Unidade: M3). Af_07/2020 | m3 | 0.12 | 9.83 | 1.17
SINAPI | 97914 | Transporte Com Caminhão Basculante De 6 M³, Em Via Urbana Pavimentada, Dmt Até 30 Km (Unidade: M³xKm). Af_07/2020 | m3xkm | 1.2 | 3.23 | 3.87
COMPOSIÇÃO | 06 | Escavação Mecanizada De Vala Com Prof. Até 1,5 M (Média Montante E Jusante/Uma Composição Por Trecho), Escavadeira (0,8 M3), Larg. De 1,5 M A 2,5 M, Em Solo Mole, Em Locais Com Alto Nível De Interferência, inclusive carga, descarga,espalhamento e transporte para bota-fora DMT até 10km | m3 |  |  | 70.67
SINAPI | 102283 | Escavação Mecanizada De Vala Com Prof. Até 1,5 M (Média Montante E Jusante/Uma Composição Por Trecho), Escavadeira (0,8 M3), Larg. De 1,5 M A 2,5 M, Em Solo Mole, Em Locais Com Alto Nível De Interferência. Af_09/2024 | m3 | 1 | 13.8 | 13.8
SINAPI | 100983 | Carga, Manobra E Descarga De Entulho Em Caminhão Basculante 14 M³ - Carga Com Escavadeira Hidráulica (Caçamba De 0,80 M³ / 111 Hp) E Descarga Livre (Unidade: M3). Af_07/2020 | m3 | 1.35 | 9.83 | 13.27
SINAPI | 97914 | Transporte Com Caminhão Basculante De 6 M³, Em Via Urbana Pavimentada, Dmt Até 30 Km (Unidade: M³xKm). Af_07/2020 | m3xkm | 13.5 | 3.23 | 43.6
COMPOSIÇÃO | 07 | Camada De Bloqueio Com Pó De Pedra E=3 Cm Inclusive Compactacao | M3 |  |  | 167.15
SINAPI | 5932 | Motoniveladora Potência Básica Líquida (Primeira Marcha) 125 Hp, Peso Bruto 13032 Kg, Largura Da Lâmina De 3,7 M - Chp Diurno. Af_06/2014 | chp | 0.033 | 279.07 | 9.2
SINAPI | 5934 | Motoniveladora Potência Básica Líquida (Primeira Marcha) 125 Hp, Peso Bruto 13032 Kg, Largura Da Lâmina De 3,7 M - Chi Diurno. Af_06/2014 | chi | 0.0037 | 120.08 | 0.44
SINAPI | 6259 | Caminhão Pipa 6.000 L, Peso Bruto Total 13.000 Kg, Distância Entre Eixos 4,80 M, Potência 189 Cv Inclusive Tanque De Aço Para Transporte De Água, Capacidade 6 M3 - Chp Diurno. Af_06/2014 | chp | 0.111 | 268.22 | 29.77
SINAPI | 88242 | Ajudante De Pedreiro Com Encargos Complementares | h | 0.74 | 25.66 | 18.98
SINAPI | 5684 | Rolo Compactador Vibratório De Um Cilindro Aço Liso, Potência 80 Hp, Peso Operacional Máximo 8,1 T, Impacto Dinâmico 16,15 / 9,5 T, Largura De Trabalho 1,68 M - Chp Diurno. Af_06/2014 | chp | 0.0094 | 175.57 | 1.65
SINAPI-I | 4741 | Po De Pedra (Posto Pedreira/Fornecedor, Sem Frete) | m3 | 1.2 | 89.26 | 107.11
COMPOSIÇÃO | 08 | Execução De Imprimação Com Asfalto Diluído Cm-30 (Sinapi 105756) | m² |  |  | 8.6
SINAPI | 91486 | Espargidor De Asfalto Pressurizado, Tanque 6 M3 Com Isolação Térmica, Aquecido Com 2 Maçaricos, Com Barra Espargidora 3,60 M, Montado Sobre Caminhão Toco, Pbt 14.300 Kg, Potência 185 Cv - Chi Diurno. Af_05/2023 | chi | 0.0072039 | 74.6 | 0.53
SINAPI | 89036 | Trator De Pneus, Potência 85 Cv, Tração 4X4, Peso Com Lastro De 4.675 Kg - Chi Diurno. Af_06/2014 | chi | 0.0072039 | 63.07 | 0.45
SINAPI | 89035 | Trator De Pneus, Potência 85 Cv, Tração 4X4, Peso Com Lastro De 4.675 Kg - Chp Diurno. Af_06/2014 | chp | 0.001637 | 148.9 | 0.24
SINAPI | 88316 | Servente Com Encargos Complementares | h | 0.0081173 | 24.31 | 0.19
SINAPI | 83362 | Espargidor De Asfalto Pressurizado, Tanque 6 M3 Com Isolação Térmica, Aquecido Com 2 Maçaricos, Com Barra Espargidora 3,60 M, Montado Sobre Caminhão Toco, Pbt 14.300 Kg, Potência 185 Cv - Chp Diurno. Af_05/2023 | chp | 0.0009134 | 282.86 | 0.25
COTAÇÃO | COT 01 | Asfalto Diulido De Petroleo Cm-30 | kg | 1.2 | 5.7385 | 6.88
SINAPI | 5841 | Vassoura Mecânica Rebocável Com Escova Cilíndrica, Largura Útil De Varrimento De 2,44 M - Chi Diurno. Af_06/2014 | chi | 0.0064803 | 6.8 | 0.04
SINAPI | 5839 | Vassoura Mecânica Rebocável Com Escova Cilíndrica, Largura Útil De Varrimento De 2,44 M - Chp Diurno. Af_06/2014 | chp | 0.001637 | 13.53 | 0.02
COMPOSIÇÃO | 09 | Pintura De Ligação Com Emulsão Asfáltica Rr-2C (Sinapi 105757) | m² |  |  | 3.23
SINAPI | 91486 | Espargidor De Asfalto Pressurizado, Tanque 6 M3 Com Isolação Térmica, Aquecido Com 2 Maçaricos, Com Barra Espargidora 3,60 M, Montado Sobre Caminhão Toco, Pbt 14.300 Kg, Potência 185 Cv - Chi Diurno. Af_05/2023 | chi | 0.0069275 | 74.6 | 0.51
SINAPI | 89036 | Trator De Pneus, Potência 85 Cv, Tração 4X4, Peso Com Lastro De 4.675 Kg - Chi Diurno. Af_06/2014 | chi | 0.0069275 | 63.07 | 0.43
SINAPI | 89035 | Trator De Pneus, Potência 85 Cv, Tração 4X4, Peso Com Lastro De 4.675 Kg - Chp Diurno. Af_06/2014 | chp | 0.001637 | 148.9 | 0.24
SINAPI | 88316 | Servente Com Encargos Complementares | h | 0.0073504 | 24.31 | 0.17
SINAPI | 83362 | Espargidor De Asfalto Pressurizado, Tanque 6 M3 Com Isolação Térmica, Aquecido Com 2 Maçaricos, Com Barra Espargidora 3,60 M, Montado Sobre Caminhão Toco, Pbt 14.300 Kg, Potência 185 Cv - Chp Diurno. Af_05/2023 | chp | 0.0004229 | 282.86 | 0.11
COTAÇÃO | cot 02 | Emulsao Asfaltica Cationica Rr-2C Para Uso Em Pavimentação Asfaltica | kg | 0.45 | 3.8364 | 1.72
SINAPI | 5841 | Vassoura Mecânica Rebocável Com Escova Cilíndrica, Largura Útil De Varrimento De 2,44 M - Chi Diurno. Af_06/2014 | chi | 0.0057134 | 6.8 | 0.03
SINAPI | 5839 | Vassoura Mecânica Rebocável Com Escova Cilíndrica, Largura Útil De Varrimento De 2,44 M - Chp Diurno. Af_06/2014 | chp | 0.001637 | 13.53 | 0.02
COMPOSIÇÃO | 10 | Execução De Tapa Buraco Com Aplicação De Concreto Asfáltico (Sem Fornecimento) E Pintura De Ligação, Transporete Em Caminhão Térmico | M3 |  |  | 619.31
SINAPI | 95631 | Rolo Compactador Vibratorio Tandem, Aco Liso, Potencia 125 Hp, Peso Sem/Com Lastro 10,20/11,65 T, Largura De Trabalho 1,73 M - Chp Diurno. Af_11/2016 | chp | 0.0951 | 248.28 | 23.61
SINAPI | 95632 | Rolo Compactador Vibratorio Tandem, Aco Liso, Potencia 125 Hp, Peso Sem/Com Lastro 10,20/11,65 T, Largura De Trabalho 1,73 M - Chi Diurno. Af_11/2016 | chi | 0.0815 | 97.56 | 7.95
SINAPI | 88316 | Servente Com Encargos Complementares | h | 14.1263 | 24.31 | 343.41
SINAPI | 88314 | Rasteleiro Com Encargos Complementares | h | 7.0632 | 24.47 | 172.83
SICRO | E9520 | Caminhão Com Caçamba Térmica Com Capacidade De 6 M³ - 188 Kw | h | 0.25 | 199.7696 | 49.94
COTAÇÃO | cot 02 | Emulsao Asfaltica Cationica Rr-2C Para Uso Em Pavimentação Asfaltica | kg | 5.625 | 3.8364 | 21.57
COMPOSIÇÃO | 11 | Realinhamento De Guia (Meio-Fio) | M |  |  | 26.62
SINAPI | 88629 | Argamassa Traço 1:3 (Em Volume De Cimento E Areia Média Úmida), Preparo Manual. Af_08/2019 | m3 | 0.0018 | 754.3 | 1.35
SINAPI | 88316 | Servente Com Encargos Complementares | h | 0.4592 | 24.31 | 11.16
SINAPI | 88309 | Pedreiro Com Encargos Complementares | h | 0.4592 | 29.39 | 13.49
SINAPI-I | 370 | Areia Media - Posto Jazida/Fornecedor (Retirado Na Jazida, Sem Transporte) | m3 | 0.0066 | 95 | 0.62
SINAPI | 93590 | Transporte Com Caminhão Basculante De 10 M³, Em Via Urbana Pavimentada, Adicional Para Dmt Excedente A 30 Km (Unidade: M3Xkm). Af_07/2020 | m3Xkm | 0.0066 | 1.06 | 0

## Lista preços
LISTA DE PREÇOS
Fonte | Código | Descrição | Unidade | Custo (R$)
COMPOSIÇÕES PRÓPRIAS
COMPOSIÇÃO | 01 | Administração Local | mês | 52226.11
COMPOSIÇÃO | 02 | Fresagem De Pavimento Asfáltico (Profundidade Até 5,0cm) -Inclusive, Remoção, Espalhamento E Transporte Do Material Dmt Até 10Km | m2 | 9.21
COMPOSIÇÃO | 03 | Demolição Parcial De Pavimento Asfáltico, De Forma Mecanizada, Sem Reaproveitamento, Inclusive Carga, Descarga E Transporte Para Bota-Fora Dmt Até 10Km | m2 | 27.76
COMPOSIÇÃO | 04 | Demolição De Guias, Sarjetas Ou Sarjetões, De Forma Mecanizada, Sem Reaproveitamento | m | 35.2
COMPOSIÇÃO | 05 | Remoção Piso Intertravado/Paralelepípedos, Inclusive carga, descarga e transporte para bota-fora DMT até 10 km | m2 | 9.4
COMPOSIÇÃO | 06 | Escavação Mecanizada De Vala Com Prof. Até 1,5 M (Média Montante E Jusante/Uma Composição Por Trecho), Escavadeira (0,8 M3), Larg. De 1,5 M A 2,5 M, Em Solo Mole, Em Locais Com Alto Nível De Interferência, inclusive carga, descarga,espalhamento e transporte para bota-fora DMT até 10km | m3 | 70.67
COMPOSIÇÃO | 07 | Camada De Bloqueio Com Pó De Pedra E=3 Cm Inclusive Compactacao | M3 | 167.15
COMPOSIÇÃO | 08 | Execução De Imprimação Com Asfalto Diluído Cm-30 (Sinapi 105756) | m2 | 8.6
COMPOSIÇÃO | 09 | Pintura De Ligação Com Emulsão Asfáltica Rr-2C (Sinapi 105757) | m2 | 3.23
COMPOSIÇÃO | 10 | Execução De Tapa Buraco Com Aplicação De Concreto Asfáltico (Sem Fornecimento) E Pintura De Ligação, Transporete Em Caminhão Térmico | m3 | 619.31
COMPOSIÇÃO | 11 | Realinhamento De Guia (Meio-Fio) | m | 26.62
COMPOSIÇÕES COM REFERÊNCIAS
SINAPI | 100574 | Espalhamento De Material Com Trator De Esteiras. Af_09/2024 | m3 | 1.5
SINAPI | 100576 | Regularização E Compactação De Subleito De Solo Predominantemente Argiloso, Para Obras De Construção De Pavimentos. Af_09/2024 | m2 | 3.14
SINAPI | 100975 | Carga, Manobra E Descarga De Solos E Materiais Granulares Em Caminhão Basculante 14 M³ - Carga Com Pá Carregadeira (Caçamba De 1,7 A 2,8 M³ / 128 Hp) E Descarga Livre (Unidade: M3). Af_07/2020 | m3 | 9.38
SINAPI | 100983 | Carga, Manobra E Descarga De Entulho Em Caminhão Basculante 14 M³ - Carga Com Escavadeira Hidráulica (Caçamba De 0,80 M³ / 111 Hp) E Descarga Livre (Unidade: M3). Af_07/2020 | m3 | 9.83
SINAPI | 101850 | Reassentamento De Paralelepípedos, Rejuntamento Com Pó De Pedra, Com Reaproveitamento Dos Paralelepípedos - Incluso Retirada E Colocação Do Material. Af_12/2020 | m2 | 64.23
SINAPI | 101864 | Reassentamento De Blocos Retangular Para Piso Intertravado, Espessura De 8 Cm, Em Via/Estacionamento, Com Reaproveitamento Dos Blocos Retangular - Incluso Retirada E Colocação Do Material. Af_12/2020 | m2 | 33.83
SINAPI | 102283 | Escavação Mecanizada De Vala Com Prof. Até 1,5 M (Média Montante E Jusante/Uma Composição Por Trecho), Escavadeira (0,8 M3), Larg. De 1,5 M A 2,5 M, Em Solo Mole, Em Locais Com Alto Nível De Interferência. Af_09/2024 | m3 | 13.8
SINAPI | 102330 | Transporte Com Caminhão Tanque De Transporte De Material Asfáltico De 30000 L, Em Via Urbana Pavimentada, Dmt Até 30Km (Unidade: Txkm). Af_07/2020 | txkm | 1.49
SINAPI | 104796 | Demolição De Guias, Sarjetas Ou Sarjetões, De Forma Mecanizada, Sem Reaproveitamento. Af_09/2023 | m | 16.25
SINAPI | 105754 | Construção De Base E Sub-Base Para Pavimentação De Macadame Seco, Com Espessura De 25 Cm - Exclusive Carga E Transporte. Af_09/2024 | m3 | 150.49
SINAPI | 88907 | Escavadeira Hidráulica Sobre Esteiras, Caçamba 1,20 M3, Peso Operacional 21 T, Potência Bruta 155 Hp - Chp Diurno. Af_06/2014 | chp | 275.03
SINAPI | 92398 | Execução De Pavimento Em Piso Intertravado, Com Bloco Retangular Cor Natural De 20 X 10 Cm, Espessura 8 Cm. Af_10/2022 | m2 | 83.43
SINAPI | 92404 | Execução De Pavimento Em Piso Intertravado, Com Bloco 16 Faces De 22 X 11 Cm, Espessura 8 Cm. Af_10/2022 | m2 | 80.88
SINAPI | 93402 | Guindauto Hidráulico, Capacidade Máxima De Carga 3300 Kg, Momento Máximo De Carga 5,8 Tm, Alcance Máximo Horizontal 7,60 M, Inclusive Caminhão Toco Pbt 16.000 Kg, Potência De 189 Cv - Chp Diurno. Af_03/2016 | chp | 286.67
SINAPI | 94273 | Assentamento De Guia (Meio-Fio) Em Trecho Reto, Confeccionada Em Concreto Pré-Fabricado, Dimensões 100X15X13X30 Cm (Comprimento X Base Inferior X Base Superior X Altura). Af_01/2024 | m | 50.87
SINAPI | 94339 | Aterro Mecanizado De Vala Com Retroescavadeira (Capacidade Da Caçamba Da Retro: 0,26 M³/Potência: 88 Hp), Largura Até 1,5 M, Profundidade Até 1,5 M, Com Areia Para Aterro. Af_08/2023 | m3 | 87.33
SINAPI | 95878 | Transporte Com Caminhão Basculante De 10 M³, Em Via Urbana Pavimentada, Dmt Até 30 Km (Unidade: Txkm). Af_07/2020 | txkm | 1.8
SINAPI | 95995 | Execução De Pavimento Com Aplicação De Concreto Asfáltico, Camada De Rolamento - Exclusive Carga E Transporte. Af_11/2019 | m3 | 2206.88
SINAPI | 96001 | Fresagem De Pavimento Asfáltico (Profundidade Até 5,0 Cm) - Exclusive Transporte. Af_11/2019 | m2 | 7.44
SINAPI | 96396 | Construção De Base E Sub-Base Para Pavimentação De Brita Graduada Simples, Com Espessura De 15 Cm - Exclusive Carga E Transporte. Af_09/2024 | m3 | 169.39
SINAPI | 97636 | Demolição Parcial De Pavimento Asfáltico, De Forma Mecanizada, Sem Reaproveitamento. Af_09/2023 | m2 | 24.61
SINAPI | 97914 | Transporte Com Caminhão Basculante De 6 M³, Em Via Urbana Pavimentada, Dmt Até 30 Km (Unidade: M³xKm). Af_07/2020 | m3xkm | 3.23
SINAPI | 98524 | Limpeza Manual De Vegetação Em Terreno Com Enxada. Af_03/2024 | m2 | 5.18
SINAPI | 91486 | Espargidor De Asfalto Pressurizado, Tanque 6 M3 Com Isolação Térmica, Aquecido Com 2 Maçaricos, Com Barra Espargidora 3,60 M, Montado Sobre Caminhão Toco, Pbt 14.300 Kg, Potência 185 Cv - Chi Diurno. Af_05/2023 | chi | 74.6
SINAPI | 89036 | Trator De Pneus, Potência 85 Cv, Tração 4X4, Peso Com Lastro De 4.675 Kg - Chi Diurno. Af_06/2014 | chi | 63.07
SINAPI | 5841 | Vassoura Mecânica Rebocável Com Escova Cilíndrica, Largura Útil De Varrimento De 2,44 M - Chi Diurno. Af_06/2014 | chi | 6.8
SINAPI | 95632 | Rolo Compactador Vibratorio Tandem, Aco Liso, Potencia 125 Hp, Peso Sem/Com Lastro 10,20/11,65 T, Largura De Trabalho 1,73 M - Chi Diurno. Af_11/2016 | chi | 97.56
SINAPI | 5934 | Motoniveladora Potência Básica Líquida (Primeira Marcha) 125 Hp, Peso Bruto 13032 Kg, Largura Da Lâmina De 3,7 M - Chi Diurno. Af_06/2014 | chi | 120.08
SINAPI | 96158 | Minicarregadeira Sobre Rodas Potencia 47Hp Capacidade Operacao 646 Kg, Com Vassoura Mecânica Acoplada - Chp Diurno. Af_03/2017 | chp | 160.79
SINAPI | 89035 | Trator De Pneus, Potência 85 Cv, Tração 4X4, Peso Com Lastro De 4.675 Kg - Chp Diurno. Af_06/2014 | chp | 148.9
SINAPI | 83362 | Espargidor De Asfalto Pressurizado, Tanque 6 M3 Com Isolação Térmica, Aquecido Com 2 Maçaricos, Com Barra Espargidora 3,60 M, Montado Sobre Caminhão Toco, Pbt 14.300 Kg, Potência 185 Cv - Chp Diurno. Af_05/2023 | chp | 282.86
SINAPI | 5839 | Vassoura Mecânica Rebocável Com Escova Cilíndrica, Largura Útil De Varrimento De 2,44 M - Chp Diurno. Af_06/2014 | chp | 13.53
SINAPI | 95631 | Rolo Compactador Vibratorio Tandem, Aco Liso, Potencia 125 Hp, Peso Sem/Com Lastro 10,20/11,65 T, Largura De Trabalho 1,73 M - Chp Diurno. Af_11/2016 | chp | 248.28
SINAPI | 92106 | Caminhão Para Equipamento De Limpeza A Sucção, Com Caminhão Trucado De Peso Bruto Total 23000 Kg, Carga Útil Máxima 15935 Kg, Distância Entre Eixos 4,80 M, Potência 230 Cv, Inclusive Limpadora A Sucção, Tanque 12000 L - Chp Diurno. Af_05/2023 | chp | 373.4
SINAPI | 5678 | Retroescavadeira Sobre Rodas Com Carregadeira, Tração 4X4, Potência Líq. 88 Hp, Caçamba Carreg. Cap. Mín. 1 M3, Caçamba Retro Cap. 0,26 M3, Peso Operacional Mín. 6.674 Kg, Profundidade Escavação Máx. 4,37 M - Chp Diurno. Af_06/2014 | chp | 154.89
SINAPI | 5875 | Retroescavadeira Sobre Rodas Com Carregadeira, Tração 4X4, Potência Líq. 72 Hp, Caçamba Carreg. Cap. Mín. 0,79 M3, Caçamba Retro Cap. 0,18 M3, Peso Operacional Mín. 7.140 Kg, Profundidade Escavação Máx. 4,50 M - Chp Diurno. Af_06/2014 | chp | 143.25
SINAPI | 67826 | Caminhão Basculante 6 M3 Toco, Peso Bruto Total 16.000 Kg, Carga Útil Máxima 11.130 Kg, Distância Entre Eixos 5,36 M, Potência 185 Cv, Inclusive Caçamba Metálica - Chp Diurno. Af_06/2014 | chp | 202.28
SINAPI | 5932 | Motoniveladora Potência Básica Líquida (Primeira Marcha) 125 Hp, Peso Bruto 13032 Kg, Largura Da Lâmina De 3,7 M - Chp Diurno. Af_06/2014 | chp | 279.07
SINAPI | 6259 | Caminhão Pipa 6.000 L, Peso Bruto Total 13.000 Kg, Distância Entre Eixos 4,80 M, Potência 189 Cv Inclusive Tanque De Aço Para Transporte De Água, Capacidade 6 M3 - Chp Diurno. Af_06/2014 | chp | 268.22
SINAPI | 5684 | Rolo Compactador Vibratório De Um Cilindro Aço Liso, Potência 80 Hp, Peso Operacional Máximo 8,1 T, Impacto Dinâmico 16,15 / 9,5 T, Largura De Trabalho 1,68 M - Chp Diurno. Af_06/2014 | chp | 175.57
SINAPI | 88316 | Servente Com Encargos Complementares | h | 24.31
SINAPI | 88314 | Rasteleiro Com Encargos Complementares | h | 24.47
SINAPI | 88292 | Operador De Compressor Ou Compressorista Com Encargos Complementares | h | 29.08
SINAPI | 88309 | Pedreiro Com Encargos Complementares | h | 29.39
SINAPI | 88242 | Ajudante De Pedreiro Com Encargos Complementares | h | 25.66
SINAPI | 92915 | Armação De Estruturas Diversas De Concreto Armado, Exceto Vigas, Pilares, Lajes E Fundações, Utilizando Aço Ca-60 De 5,0 Mm - Montagem. Af_06/2022 | kg | 17.52
SINAPI | 101159 | Alvenaria De Vedação De Blocos Cerâmicos Maciços De 5X10X20Cm (Espessura 10Cm) E Argamassa De Assentamento Com Preparo Em Betoneira. Af_05/2020 | m2 | 142.77
SINAPI | 92482 | Montagem E Desmontagem De Fôrma De Laje Maciça, Pé-Direito Simples, Em Madeira Serrada, 1 Utilização. Af_09/2020 | m2 | 324.69
SINAPI | 88629 | Argamassa Traço 1:3 (Em Volume De Cimento E Areia Média Úmida), Preparo Manual. Af_08/2019 | m3 | 754.3
SINAPI | 97628 | Demolição De Lajes, Em Concreto Armado, De Forma Manual, Sem Reaproveitamento. Af_09/2023 | m3 | 298.51
SINAPI | 96622 | Lastro Com Material Granular, Aplicado Em Pisos Ou Lajes Sobre Solo, Espessura De *5 Cm*. Af_01/2024 | m3 | 207.11
SINAPI | 94965 | Concreto Fck = 25Mpa, Traço 1:2,3:2,7 (Em Massa Seca De Cimento/ Areia Média/ Brita 1) - Preparo Mecânico Com Betoneira 400 L. Af_05/2021 | m3 | 570.74
SINAPI | 94966 | Concreto Fck = 30Mpa, Traço 1:2,1:2,5 (Em Massa Seca De Cimento/ Areia Média/ Brita 1) - Preparo Mecânico Com Betoneira 400 L. Af_05/2021 | m3 | 592.09
SINAPI | 93590 | Transporte Com Caminhão Basculante De 10 M³, Em Via Urbana Pavimentada, Adicional Para Dmt Excedente A 30 Km (Unidade: M3Xkm). Af_07/2020 | m3Xkm | 1.06
SINAPI | 93567 | Engenheiro Civil De Obra Pleno Com Encargos Complementares | mês | 23805.45
SINAPI | 93572 | Encarregado Geral De Obras Com Encargos Complementares | mês | 13223.17
SINAPI | 94295 | Mestre De Obras Com Encargos Complementares | mês | 21786.74
SINAPI | 94296 | Topografo Com Encargos Complementares | mês | 7936.87
SINAPI | 101389 | Auxiliar De Topógrafo Com Encargos Complementares | mês | 3810.97
SINAPI | 96156 | Minicarregadeira Sobre Rodas Potencia 47Hp Capacidade Operacao 646 Kg, Com Vassoura Mecânica Acoplada - Chi Diurno. Af_03/2017 | chi | 81.47
SINAPI | 105742 | Construção De Base E Sub-Base Para Pavimentação De Rachão, Com Espessura De 30 Cm - Exclusive Carga E Transporte. Af_09/2024 | m3 | 118.52
SICRO | 1600441 | Remoção Piso Intertravado/Paralelepípedos | m2 | 4.36
SICRO | E9526 | Retroescavadeira De Pneus - Capacidade Da Caçamba Da Pá-Carregadeira De 0,76 M³ E Da Retroescavadeira De 0,29 M³ - 58 Kw | h | 153.1537
SICRO | E9512 | Veículo Leve -53 Kw | h | 66.646
SICRO | E9520 | Caminhão Com Caçamba Térmica Com Capacidade De 6 M³ - 188 Kw | h | 199.7696
SICRO | 4915633 | Limpeza E Desobstrução Mecanizada De Bueiros Com Diâmetro De Até 1,00 M | m | 23.69
SICRO | 4011212 | Varredura Da Superfície Para Execução De Revestimento Asfáltico | m2 | 0.08
SICRO | 4915634 | Limpeza E Desobstrução Mecanizada De Bueiros Com Diâmetro Acima De 1,00 Até 1,50 M | m | 71.83
INSUMOS
SINAPI-I | 37524 | Tela Plastica Laranja, Tipo Tapume Para Sinalizacao, Malha Retangular, Rolo 1.20 X 50 M (L X C) | M | 3.6
SINAPI-I | 1518 | Concreto Betuminoso Usinado A Quente (Cbuq) Para Pavimentacao Asfaltica, Padrao Dnit, Faixa C, Com Cap 50/70 - Aquisicao Posto Usina | t | 812.5
SINAPI-I | 4248 | Operador De Pa Carregadeira (Horista) | h | 38.73
SINAPI-I | 6111 | Servente De Obras (Horista) | h | 17.96
SINAPI-I | 5069 | Prego De Aco Polido Com Cabeca 17 X 27 (2 1/2 X 11) | kg | 13.85
SINAPI-I | 4509 | Sarrafo *2,5 X 10* Cm Em Pinus, Mista Ou Equivalente Da Regiao - Bruta | M | 3.61
SINAPI-I | 3777 | Lona Plastica Pesada Preta, E = 150 Micra | m2 | 1.96
SINAPI-I | 7155 | Tela De Aco Soldada Nervurada, Ca-60, Q-138, (2,20 Kg/M2), Diametro Do Fio = 4,2 Mm, Largura = 2,45 M, Espacamento Da Malha = 10 X 10 Cm | m2 | 19.15
SINAPI-I | 370 | Areia Media - Posto Jazida/Fornecedor (Retirado Na Jazida, Sem Transporte) | m3 | 95
SINAPI-I | 4741 | Po De Pedra (Posto Pedreira/Fornecedor, Sem Frete) | m3 | 89.26
SINAPI-I | 34498 | Cone De Sinalizacao Em Pvc Flexivel, H = 70 / 76 Cm | un | 132.8
SINAPI-I | 43386 | Meio-Fio Ou Guia De Concreto Pre-Moldado, Tipo Chapeu Para Boca De Lobo, Dimensoes *1,20* X 0,15 X 0,30 M | un | 51.5
COTAÇÃO | COT 01 | Asfalto Diulido De Petroleo Cm-30 | kg | 5.7385
COTAÇÃO | COT 02 | Emulsao Asfaltica Cationica Rr-2C Para Uso Em Pavimentação Asfaltica | kg | 3.8364
COTAÇÃO | COT 03 | Inspeção Com Sistema De Vídeo (Cctc) | m | 28.22

## Mat asfalt.
MATERIAL | CUSTO | CUSTO COM IMPOSTOS
ASFALTOS DILUÍDOS CM-30 | 4.5891 | 5.7385
CIMENTOS ASFÁLTICOS CAP-50-70 | 3.7161 | 4.6468
EMULSÕES ASFÁLTICAS RR-2C | 3.068 | 3.8364
ICMS | 17%
PIS | 0.65%
COFINS | 3%

## BDI
Planilha de Detalhamento do BDI
Tomador | Município de Alvorada | [5 empty] | TRUE
Nº do Contrato de Repasse | processo administrativo 3923/2026 | [5 empty] | TRUE
Nome da Obra | Manutenção viária | [5 empty] | TRUE
Município da Obra | Alvorada/RS | [5 empty] | TRUE
Tipo de Obra
Contribuição Previdenciária
Conforme legislação tributária municipal, definir estimativa de percentual da base de cálculo para o ISS: | [5 empty] | 100%
Sobre a base de cálculo, definir a respectiva alíquota do ISS (entre 2% e 5%): | [5 empty] | 4%
.
Parcelas do BDI | Valor percentual adotado |  | Limites das parcelas do BDI para obras do tipo acima selecionado. Acórdão TCU 2622/2013
|  |  | Mín | Med. | Máx.
(AC) - Administração Central | 3.8 |  | 3.8 | 4.01 | 4.67 |  | OK
(S) + (G) - Seguro e Garantia | 0.32 |  | 0.32 | 0.4 | 0.74 |  | OK
(R) - Risco | 0.5 |  | 0.5 | 0.56 | 0.97 |  | OK
(DF) - Despesas Financeiras | 1.02 |  | 1.02 | 1.11 | 1.21 |  | OK
(L) - Lucro | 6.64 |  | 6.64 | 7.3 | 8.69 |  | OK
(I1) - PIS | 0.65 |  | 0.65 | 0.65 | 0.65 |  | OK
(I2) - COFINS | 3 |  | 3 | 3 | 3 |  | OK
(I3) - ISS | 4 |  | 2 | 2 | 5
(I4) - Contrib. Previdenciária | 0
BDI Adotado | 22.04
Valor para simples conferência do enquadramento do BDI nos limites estabelecidos pelo Acórdão TCU 2622/2013 |  |  | Limites do valor do BDI para obras do tipo acima selecionado. Acórdão TCU 2622/2013
BDI desconsiderando a parcela (I4) contribuição previdenciária | 22.04 | OK | 19.6 | 20.97 | 24.23
.
DECLARAÇÕES
DECLARO que, de acordo com a legislação tributária do município de Alvorada/RS, considerando a natureza da obra acima discriminada, para cálculo do valor de ISS a ser cobrado da empresa construtora, é aplicada a aliquota de 4% sobre o valor total da obra. DECLARO que o percentual de encargos sociais utilizados no valor da mão-de-obra do orçamento são os encargos sociais praticados pelo SINAPI e/ou SICRO. DECLARO que o orçamento da obra foi verificado com os custos nas duas possibilidades de CONTRIBUIÇÃO PREVIDENCIÁRIA e foi adotada a modalidade SEM DESONERAÇÃO por ser a mais adequada ao Tomador Município de Alvorada.
.
Observações:
TRUE
Assinatura do Responsável Técnico pelo orçamento |  | Nº ART ou RRT do orçamento |  |  |  |  | TRUE
Engenheira Civil Renata Lasta dos Santos CREA/RS 242070 |  | 2025-12-11
Título, Nome e CREA/CAU do Responsável Técnico pelo orçamento |  | Data |  |  |  |  | TRUE
Assinatura do Responsável Tomador
Prefeito Municipal Douglas Martello de Souza Silveira |  | TRUE
Cargo e Nome