## Plan1
[17 empty] | PO - PLANILHA ORÇAMENTÁRIA | [5 empty] | Grau de Sigilo
|  |  | LOTE | Meta | Nível 2 | Nível 3 | Nível 4 | Serviço | [8 empty] | Orçamento Base para Licitação - OGU | [5 empty] | #PUBLICO
Nmax |  |  |  |  | BDI 1 | BDI 2 | BDI 3 | 0% | [5 empty] | Nº OPERAÇÃO |  | Nº TransfereGOV | PROPONENTE / TOMADOR | APELIDO DO EMPREENDIMENTO
2 |  |  |  |  | 24.23% | 0% | 0% | [6 empty] | 1.065.391-17 |  | 884582/2019 | PREFEITURA MUNICIPAL DE SÃO JERÔNIMO | RECONSTRUÇÃO DE PONTE SOBRE O ARROIO DO CONDE - FONSECA III | [11 empty] | Arredondamento
[14 empty] | LOCALIDADE SINAPI |  | DATA BASE | DESCRIÇÃO DO LOTE | MUNICÍPIO / UF |  |  | BDI 1 | BDI 2 | BDI 3 | [6 empty] | Quantidade | TRUE |  |  | QUANTIDADES: ACOMP. POR BM | PREÇO UNITÁRIO LICITADO
[5 empty] | '[Referência 03-2025.xlsm]Banco'!$a5:$a$65536 | [5 empty] | FILTRO |  |  | PORTO ALEGRE |  | 03-25 (N DES.) | AÇÕES DE RECONSTRUÇÃO DE INFRAESTRUTURA DESTRUÍDA POR DESASTRE | SÃO JERÔNIMO |  |  | 24,23% | 0,00% | 0,00% | RECURSO | SGL RECURSO |  |  |  |  | Custo Unitáro | TRUE
[5 empty] | '[Referência 03-2025.xlsm]Banco'!$d$3 | [24 empty] | BDI | TRUE
[28 empty] | ERRO GERAL |  | Preço Unitário | TRUE
[28 empty] | OK |  | Preço Total | TRUE
[26 empty] | Valores não Arredondados | [7 empty] | ↓ | ↓
Nível E | Save Nivel | Nível C | Altura | n1 | n2 | n3 | n4 | n5 | Czero | Cnível | ↓ | Nível | Nível Corrigido | Item | Fonte | Código | Descrição | Unidade | Quantidade | Custo Unitário (sem BDI) (R$) | BDI (%) | Preço Unitário (com BDI) (R$) | Preço Total (R$) | ↓ | ↓ | Contrapartida (R$) | Outros (R$) | Erro de Dados | Lista Crono | Concatenação Fonte-Código | BancoDesloc | Custo Unitário Referência (R$) | Valor BDI | Quantidade | Preço Unitário (com BDI) (R$) | Preço Total Licit. (R$) | Preço Unitário Edital (R$)
S | Save Nivel | S | 0 | n1 | n2 | n3 | n4 | n5 | 0 | 0 |  | Serviço | Serviço | - | SINAPI |  | (Sem Código) | - | 0 |  | BDI 1 | 0 | 0 | RA |  | 0 | 0 |  |  | FALSE | (Sem Código) | 0 | 24.23% |  |  | 0 | 0
0 |  | L | 0: 67; n1: 0 | F | LOTE | LOTE | AÇÕES DE RECONSTRUÇÃO DE INFRAESTRUTURA DESTRUÍDA POR DESASTRE | [8 empty] | 575506.67 |  |  | 93304.49 | 0 | [8 empty] | 575506.67
1 | 1 | 1 | 67 | 1 | 0 | 0 | 0 | 0 | 67 | #N/A | F | Meta | Meta | 1. | SINAPI |  | PAVIMENTAÇÃO EM BLOCO DE CONCRETO INTERTRAVADO - RUA MÁRIO FISCHER DORNELLES E RUA OSCAR HENNEMAN | - | 0 |  | BDI 1 | 0 | 575506.67 | RA |  | 93304.49 | 0 |  | 1 | FALSE | (Sem Código) | 0 | 24.23% |  |  | 575506.67 | 0
2 | 2 | 2 | 8 | 1 | 1 | 0 | 0 | 0 | 66 | 8 | F | Nível 2 | Nível 2 | 1.1. | SINAPI |  | SERVIÇOS INICIAIS | - | 0 |  | BDI 1 | 0 | 23299.11 | RA |  | 3777.3873 | 0 |  | 2 | FALSE | (Sem Código) | 0 | 24.23% |  |  | 23299.11 | 0
S | 2 | S | 0 | 1 | 1 | 0 | 0 | 1 | 0 | 0 | F | Serviço | Serviço | 1.1.1. | Composição | CM - 095 | PLACA DE OBRA EM CHAPA DE AÇO GALVANIZADO | M2 | 2.88 | 513.53 | BDI 1 | 637.96 | 1837.32 | RA | RA | 297.877 | 0 |  |  | Composição CM - 095 | 8 | 513.53 | 24.23% |  |  | 1837.32 | 637.96
S | 2 | S | 0 | 1 | 1 | 0 | 0 | 2 | 0 | 0 | F | Serviço | Serviço | 1.1.2. | Composição | CM - 073 | ADMINISTRAÇÃO LOCAL DE OBRA - CRONOGRAMA DE OBRA DE 4 (QUATRO) MESES | %CT | 1 | 10752.8 | BDI 1 | 13358.2 | 13358.2 | RA | RA | 2165.7091 | 0 |  |  | Composição CM - 073 | 7 | 10752.8 | 24.23% |  |  | 13358.2 | 13358.2
S | 2 | S | 0 | 1 | 1 | 0 | 0 | 3 | 0 | 0 | F | Serviço | Serviço | 1.1.3. | Composição | 3 | MOBILIZAÇÃO PARA 100km | UN | 1 | 3206.37 | BDI 1 | 3983.27 | 3983.27 | RA | RA | 645.7909 | 0 |  |  | Composição 3 | 3 | 3206.37 | 24.23% |  |  | 3983.27 | 3983.27
S | 2 | S | 0 | 1 | 1 | 0 | 0 | 4 | 0 | 0 | F | Serviço | Serviço | 1.1.4. | SINAPI | 99059 | LOCAÇÃO CONVENCIONAL DE OBRA, UTILIZANDO GABARITO DE TÁBUAS CORRIDAS PONTALETADAS A CADA 2,00M - 2 UTILIZAÇÕES. AF_03/2024 | M | 40.4 | 60.1 | BDI 1 | 74.66 | 3016.26 | RA | RA | 489.0136 | 0 |  |  | SINAPI 99059 | 13009 | 60.1 | 24.23% |  |  | 3016.26 | 74.66
S | 2 | S | 0 | 1 | 1 | 0 | 0 | 5 | 0 | 0 | F | Serviço | Serviço | 1.1.5. | SINAPI | 101266 | ESCAVAÇÃO VERTICAL PARA INFRAESTRUTURA, COM CARGA, DESCARGA E TRANSPORTE DE SOLO DE 1ª CATEGORIA, COM ESCAVADEIRA HIDRÁULICA (CAÇAMBA: 0,8 M³ / 111HP), FROTA DE 3 CAMINHÕES BASCULANTES DE 10 M³, DMT ATÉ 1 KM E VELOCIDADE MÉDIA14 KM/H. AF_05/2020 | M3 | 29.51 | 12.39 | BDI 1 | 15.39 | 454.16 | RA | RA | 73.6311 | 0 |  |  | SINAPI 101266 | 9100 | 12.39 | 24.23% |  |  | 454.16 | 15.39
S | 2 | S | 0 | 1 | 1 | 0 | 0 | 6 | 0 | 0 | F | Serviço | Serviço | 1.1.6. | SINAPI | 90095 | ESCAVAÇÃO MECANIZADA DE VALA COM PROF. MAIOR QUE 3,0 M ATÉ 4,5 M (MÉDIA MONTANTE E JUSANTE/UMA COMPOSIÇÃO POR TRECHO), ESCAVADEIRA (1,2 M3), LARG. DE 1,5 M A 2,5 M, EM SOLO DE 1A CATEGORIA, LOCAIS COM BAIXO NÍVEL DE INTERFERÊNCIA. AF_09/2024 | M3 | 75 | 6.07 | BDI 1 | 7.54 | 565.5 | RA | RA | 91.6822 | 0 |  |  | SINAPI 90095 | 9184 | 6.07 | 24.23% |  |  | 565.5 | 7.54
S | 2 | S | 0 | 1 | 1 | 0 | 0 | 7 | 0 | 0 | F | Serviço | Serviço | 1.1.7. | SINAPI-I | 37524 | TELA PLASTICA LARANJA, TIPO TAPUME PARA SINALIZACAO, MALHA RETANGULAR, ROLO 1.20 X 50 M (L X C) | M | 20 | 3.4 | BDI 1 | 4.22 | 84.4 | RA | RA | 13.6834 | 0 |  |  | SINAPI-I 37524 | 4161 | 3.4 | 24.23% |  |  | 84.4 | 4.22
2 | 2 | 2 | 5 | 1 | 2 | 0 | 0 | 0 | 58 | 5 | F | Nível 2 | Nível 2 | 1.2. | SINAPI |  | EXECUÇÃO DE EMBASAMENTO EM RACHÃO - ESPESSURA 40 CM | - | 0 | 0 | BDI 1 | 0 | 9320.99 | RA |  | 1511.1731 | 0 |  | 3 | FALSE | (Sem Código) | 0 | 24.23% |  |  | 9320.99 | 0
S | 2 | S | 0 | 1 | 2 | 0 | 0 | 1 | 0 | 0 | F | Serviço | Serviço | 1.2.1. | SINAPI | 96399 | CONSTRUÇÃO DE BASE E SUB-BASE PARA PAVIMENTAÇÃO DE RACHÃO, COM ESPESSURA DE 40 CM - EXCLUSIVE CARGA E TRANSPORTE. AF_09/2024 | M3 | 19.68 | 114.82 | BDI 1 | 142.64 | 2807.16 | RA | RA | 455.1131 | 0 |  |  | SINAPI 96399 | 6672 | 114.82 | 24.23% |  |  | 2807.16 | 142.64
S | 2 | S | 0 | 1 | 2 | 0 | 0 | 2 | 0 | 0 | F | Serviço | Serviço | 1.2.2. | SINAPI | 101624 | PREPARO DE FUNDO DE VALA COM LARGURA MAIOR OU IGUAL A 1,5 M E MENOR QUE 2,5 M, COM CAMADA DE BRITA, LANÇAMENTO MECANIZADO. AF_08/2020 | M3 | 2.46 | 196.58 | BDI 1 | 244.21 | 600.76 | RA | RA | 97.3987 | 0 |  |  | SINAPI 101624 | 9271 | 196.58 | 24.23% |  |  | 600.76 | 244.21
S | 2 | S | 0 | 1 | 2 | 0 | 0 | 3 | 0 | 0 | F | Serviço | Serviço | 1.2.3. | SINAPI | 93588 | TRANSPORTE COM CAMINHÃO BASCULANTE DE 10 M³, EM VIA URBANA EM LEITO NATURAL (UNIDADE: M3XKM). AF_07/2020 | M3XKM | 1407.15 | 3.36 | BDI 1 | 4.17 | 5867.82 | RA | RA | 951.3251 | 0 |  |  | SINAPI 93588 | 15151 | 3.36 | 24.23% |  |  | 5867.82 | 4.17
S | 2 | S | 0 | 1 | 2 | 0 | 0 | 4 | 0 | 0 | F | Serviço | Serviço | 1.2.4. | SINAPI | 97084 | COMPACTAÇÃO MECÂNICA DE SOLO PARA EXECUÇÃO DE RADIER, PISO DE CONCRETO OU LAJE SOBRE SOLO, COM COMPACTADOR DE SOLOS TIPO PLACA VIBRATÓRIA. AF_09/2021 | M2 | 49.19 | 0.74 | BDI 1 | 0.92 | 45.25 | RA | RA | 7.3362 | 0 |  |  | SINAPI 97084 | 14189 | 0.74 | 24.23% |  |  | 45.25 | 0.92
3 | 2 | 2 | 5 | 1 | 3 | 0 | 0 | 0 | 53 | 5 | F | Nível 3 | Nível 2 | 1.3. | SINAPI |  | ESTACA EM CONCRETO ARMADO FCK 30 Mpa DIÂMETRO 30 CM (PROF. MÉDIA 1,5 M) | - | 0 | 0 | BDI 1 | 0 | 8250.97 | RA |  | 1337.6953 | 0 |  | 4 | FALSE | (Sem Código) | 0 | 24.23% |  |  | 8250.97 | 0
S | 2 | S | 0 | 1 | 3 | 0 | 0 | 1 | 0 | 0 | F | Serviço | Serviço | 1.3.1. | SINAPI | 100651 | ESTACA HÉLICE CONTÍNUA, DIÂMETRO DE 30 CM, INCLUSO CONCRETO FCK=30MPA E ARMADURA MÍNIMA (EXCLUSIVE BOMBEAMENTO, MOBILIZAÇÃO E DESMOBILIZAÇÃO). AF_12/2019 | M | 12 | 157.84 | BDI 1 | 196.08 | 2352.96 | RA | RA | 381.4756 | 0 |  |  | SINAPI 100651 | 9484 | 157.84 | 24.23% |  |  | 2352.96 | 196.08
S | 2 | S | 0 | 1 | 3 | 0 | 0 | 2 | 0 | 0 | F | Serviço | Serviço | 1.3.2. | SINAPI | 95577 | MONTAGEM DE ARMADURA DE ESTACAS, DIÂMETRO = 10,0 MM. AF_09/2021_PS | KG | 59.23 | 11.55 | BDI 1 | 14.35 | 849.95 | RA | RA | 137.7988 | 0 |  |  | SINAPI 95577 | 6170 | 11.55 | 24.23% |  |  | 849.95 | 14.35
S | 2 | S | 0 | 1 | 3 | 0 | 0 | 3 | 0 | 0 | F | Serviço | Serviço | 1.3.3. | SINAPI | 95576 | MONTAGEM DE ARMADURA DE ESTACAS, DIÂMETRO = 8,0 MM. AF_09/2021_PS | KG | 29.78 | 13.53 | BDI 1 | 16.81 | 500.6 | RA | RA | 81.1602 | 0 |  |  | SINAPI 95576 | 6176 | 13.53 | 24.23% |  |  | 500.6 | 16.81
S | 2 | S | 0 | 1 | 3 | 0 | 0 | 4 | 0 | 0 | F | Serviço | Serviço | 1.3.4. | SINAPI-I | 34491 | CONCRETO AUTOADENSAVEL (CAA) CLASSE DE RESISTENCIA C30, ESPALHAMENTO SF2, COM BOMBEAMENTO (DISPONIBILIZACAO DE BOMBA), SEM O LANCAMENTO (NBR 15823) | M3 | 5.65 | 647.88 | BDI 1 | 804.86 | 4547.46 | RA | RA | 737.2607 | 0 |  |  | SINAPI-I 34491 | 1212 | 647.88 | 24.23% |  |  | 4547.46 | 804.86
2 | 2 | 2 | 4 | 1 | 4 | 0 | 0 | 0 | 48 | 4 | F | Nível 2 | Nível 2 | 1.4. | SINAPI |  | BLOCO DE COROAMENTO CONCRETO ARMADO FCK 30 Mpa - 50x50x30 CM | - | 0 | 0 | BDI 1 | 0 | 1624.64 | RA |  | 263.3961 | 0 |  | 5 | FALSE | (Sem Código) | 0 | 24.23% |  |  | 1624.64 | 0
S | 2 | S | 0 | 1 | 4 | 0 | 0 | 1 | 0 | 0 | F | Serviço | Serviço | 1.4.1. | SINAPI | 96534 | FABRICAÇÃO, MONTAGEM E DESMONTAGEM DE FÔRMA PARA BLOCO DE COROAMENTO, EM MADEIRA SERRADA, E=25 MM, 4 UTILIZAÇÕES. AF_01/2024 | M2 | 4.8 | 74.53 | BDI 1 | 92.59 | 444.43 | RA | RA | 72.0536 | 0 |  |  | SINAPI 96534 | 9869 | 74.53 | 24.23% |  |  | 444.43 | 92.59
S | 2 | S | 0 | 1 | 4 | 0 | 0 | 2 | 0 | 0 | F | Serviço | Serviço | 1.4.2. | SINAPI | 96545 | ARMAÇÃO DE BLOCO UTILIZANDO AÇO CA-50 DE 8 MM - MONTAGEM. AF_01/2024 | KG | 32.86 | 17.08 | BDI 1 | 21.22 | 697.29 | RA | RA | 113.0487 | 0 |  |  | SINAPI 96545 | 9842 | 17.08 | 24.23% |  |  | 697.29 | 21.22
S | 2 | S | 0 | 1 | 4 | 0 | 0 | 3 | 0 | 0 | F | Serviço | Serviço | 1.4.3. | SINAPI-I | 34491 | CONCRETO AUTOADENSAVEL (CAA) CLASSE DE RESISTENCIA C30, ESPALHAMENTO SF2, COM BOMBEAMENTO (DISPONIBILIZACAO DE BOMBA), SEM O LANCAMENTO (NBR 15823) | M3 | 0.6 | 647.88 | BDI 1 | 804.86 | 482.92 | RA | RA | 78.2938 | 0 |  |  | SINAPI-I 34491 | 1212 | 647.88 | 24.23% |  |  | 482.92 | 804.86
2 | 2 | 2 | 5 | 1 | 5 | 0 | 0 | 0 | 44 | 5 | F | Nível 2 | Nível 2 | 1.5. | SINAPI |  | VIGA DE CONCRETO ARAMDO FCK 30 Mpa - 20x30 CM (MONTANTE E JUSANTE RADIER) | - | 0 | 0 | BDI 1 | 0 | 6537.88 | RA |  | 1059.9591 | 0 |  | 6 | FALSE | (Sem Código) | 0 | 24.23% |  |  | 6537.88 | 0
S | 2 | S | 0 | 1 | 5 | 0 | 0 | 1 | 0 | 0 | F | Serviço | Serviço | 1.5.1. | SINAPI | 96536 | CONSTRUÇÃO DE BASE E SUB-BASE PARA PAVIMENTAÇÃO DE BRITA GRADUADA SIMPLES, COM ESPESSURA DE 12 CM - EXCLUSIVE CARGA E TRANSPORTE. AF_09/2024 | M2 | 20.76 | 64.49 | BDI 1 | 80.12 | 1663.29 | RA | RA | 269.6623 | 0 |  |  | SINAPI 96536 | 9884 | 64.49 | 24.23% |  |  | 1663.29 | 80.12
S | 2 | S | 0 | 1 | 5 | 0 | 0 | 2 | 0 | 0 | F | Serviço | Serviço | 1.5.2. | SINAPI | 96546 | ARMAÇÃO DE BLOCO UTILIZANDO AÇO CA-50 DE 10 MM - MONTAGEM. AF_01/2024 | KG | 146.85 | 14.96 | BDI 1 | 18.58 | 2728.47 | RA | RA | 442.3554 | 0 |  |  | SINAPI 96546 | 9840 | 14.96 | 24.23% |  |  | 2728.47 | 18.58
S | 2 | S | 0 | 1 | 5 | 0 | 0 | 3 | 0 | 0 | F | Serviço | Serviço | 1.5.3. | SINAPI | 96544 | ARMAÇÃO DE BLOCO UTILIZANDO AÇO CA-50 DE 6,3 MM - MONTAGEM. AF_01/2024 | KG | 56.51 | 18.88 | BDI 1 | 23.45 | 1325.16 | RA | RA | 214.8426 | 0 |  |  | SINAPI 96544 | 9841 | 18.88 | 24.23% |  |  | 1325.16 | 23.45
S | 2 | S | 0 | 1 | 5 | 0 | 0 | 4 | 0 | 0 | F | Serviço | Serviço | 1.5.4. | SINAPI-I | 34491 | CONCRETO AUTOADENSAVEL (CAA) CLASSE DE RESISTENCIA C30, ESPALHAMENTO SF2, COM BOMBEAMENTO (DISPONIBILIZACAO DE BOMBA), SEM O LANCAMENTO (NBR 15823) | M3 | 1.02 | 647.88 | BDI 1 | 804.86 | 820.96 | RA | RA | 133.0988 | 0 |  |  | SINAPI-I 34491 | 1212 | 647.88 | 24.23% |  |  | 820.96 | 804.86
2 | 2 | 2 | 4 | 1 | 6 | 0 | 0 | 0 | 39 | 4 | F | Nível 2 | Nível 2 | 1.6. | SINAPI |  | RADIER EM CONCRETO ARMADO FCK 30 Mpa - ESPESSURA 20 CM | - | 0 | 0 | BDI 1 | 0 | 25967.5 | RA |  | 4210.0022 | 0 |  | 7 | FALSE | (Sem Código) | 0 | 24.23% |  |  | 25967.5 | 0
S | 2 | S | 0 | 1 | 6 | 0 | 0 | 1 | 0 | 0 | F | Serviço | Serviço | 1.6.1. | SINAPI | 97086 | FABRICAÇÃO, MONTAGEM E DESMONTAGEM DE FORMA PARA RADIER, PISO DE CONCRETO OU LAJE SOBRE SOLO, EM MADEIRA SERRADA, 4 UTILIZAÇÕES. AF_09/2021 | M2 | 12.08 | 125.32 | BDI 1 | 155.69 | 1880.74 | RA | RA | 304.9165 | 0 |  |  | SINAPI 97086 | 14224 | 125.32 | 24.23% |  |  | 1880.74 | 155.69
S | 2 | S | 0 | 1 | 6 | 0 | 0 | 2 | 0 | 0 | F | Serviço | Serviço | 1.6.2. | SINAPI | 92771 | ARMAÇÃO DE LAJE DE ESTRUTURA CONVENCIONAL DE CONCRETO ARMADO UTILIZANDO AÇO CA-50 DE 10,0 MM - MONTAGEM. AF_06/2022 | KG | 1117 | 11.46 | BDI 1 | 14.24 | 15906.08 | RA | RA | 2578.7862 | 0 |  |  | SINAPI 92771 | 6190 | 11.46 | 24.23% |  |  | 15906.08 | 14.24
S | 2 | S | 0 | 1 | 6 | 0 | 0 | 3 | 0 | 0 | F | Serviço | Serviço | 1.6.3. | SINAPI | 97096 | CONCRETAGEM DE RADIER, PISO DE CONCRETO OU LAJE SOBRE SOLO, FCK 30 MPA - LANÇAMENTO, ADENSAMENTO E ACABAMENTO. AF_09/2021 | M3 | 9.84 | 669.22 | BDI 1 | 831.37 | 8180.68 | RA | RA | 1326.2994 | 0 |  |  | SINAPI 97096 | 14190 | 669.22 | 24.23% |  |  | 8180.68 | 831.37
2 | 2 | 2 | 4 | 1 | 7 | 0 | 0 | 0 | 35 | 4 | F | Nível 2 | Nível 2 | 1.7. | SINAPI |  | GALERIA CELULAR CONCRETO ARMADO PRE-FABRICADA 4x3x1 M (LARG. X ALT. X COMPR.) TRANSITO 45 TON. ESPESSURA PAREDE 20 CM | - | 0 | 0 | BDI 1 | 0 | 310164.1 | RA |  | 50285.6086 | 0 |  | 8 | FALSE | (Sem Código) | 0 | 24.23% |  |  | 310164.1 | 0
S | 2 | S | 0 | 1 | 7 | 0 | 0 | 1 | 0 | 0 | F | Serviço | Serviço | 1.7.1. | Cotação | COTAÇÃO - 169 | GALERIA CELULAR DE CONCRETO ARMADO PRÉ-FABRICADA 4,00X3,00X1,00M (LARG. X ALT. X COMPR.) TRANSITO DE 45TON, ESPESSURA DE PAREDE 20CM (NBR15396) | M | 18 | 13500 | BDI 1 | 16771.05 | 301878.9 | RA | RA | 48942.3638 | 0 |  |  | Cotação COTAÇÃO - 169 | 11 | 13500 | 24.23% |  |  | 301878.9 | 16771.05
S | 2 | S | 0 | 1 | 7 | 0 | 0 | 2 | 0 | 0 | F | Serviço | Serviço | 1.7.2. | SINAPI | 93287 | GUINDASTE HIDRÁULICO AUTOPROPELIDO, COM LANÇA TELESCÓPICA 40 M, CAPACIDADE MÁXIMA 60 T, POTÊNCIA 260 KW - CHP DIURNO. AF_03/2016 | CHP | 16 | 367.09 | BDI 1 | 456.04 | 7296.64 | RA | RA | 1182.9737 | 0 |  |  | SINAPI 93287 | 7483 | 367.09 | 24.23% |  |  | 7296.64 | 456.04
S | 2 | S | 0 | 1 | 7 | 0 | 0 | 3 | 0 | 0 | F | Serviço | Serviço | 1.7.3. | SINAPI | 93288 | GUINDASTE HIDRÁULICO AUTOPROPELIDO, COM LANÇA TELESCÓPICA 40 M, CAPACIDADE MÁXIMA 60 T, POTÊNCIA 260 KW - CHI DIURNO. AF_03/2016 | CHI | 4 | 198.94 | BDI 1 | 247.14 | 988.56 | RA | RA | 160.2711 | 0 |  |  | SINAPI 93288 | 7482 | 198.94 | 24.23% |  |  | 988.56 | 247.14
2 | 2 | 2 | 4 | 1 | 8 | 0 | 0 | 0 | 31 | 4 | F | Nível 2 | Nível 2 | 1.8. | SINAPI |  | LAJE SUPERIOR EM CONCRETO ARMADO FCK 30 Mpa - ESPESSURA 20 CM | - | 0 | 0 | BDI 1 | 0 | 19837.3 | RA |  | 3216.1385 | 0 |  | 9 | FALSE | (Sem Código) | 0 | 24.23% |  |  | 19837.3 | 0
S | 2 | S | 0 | 1 | 8 | 0 | 0 | 1 | 0 | 0 | F | Serviço | Serviço | 1.8.1. | SINAPI | 97086 | FABRICAÇÃO, MONTAGEM E DESMONTAGEM DE FORMA PARA RADIER, PISO DE CONCRETO OU LAJE SOBRE SOLO, EM MADEIRA SERRADA, 4 UTILIZAÇÕES. AF_09/2021 | M2 | 8.17 | 125.32 | BDI 1 | 155.69 | 1271.99 | RA | RA | 206.2224 | 0 |  |  | SINAPI 97086 | 14224 | 125.32 | 24.23% |  |  | 1271.99 | 155.69
S | 2 | S | 0 | 1 | 8 | 0 | 0 | 2 | 0 | 0 | F | Serviço | Serviço | 1.8.2. | SINAPI | 92771 | ARMAÇÃO DE LAJE DE ESTRUTURA CONVENCIONAL DE CONCRETO ARMADO UTILIZANDO AÇO CA-50 DE 10,0 MM - MONTAGEM. AF_06/2022 | KG | 408.45 | 11.46 | BDI 1 | 14.24 | 5816.33 | RA | RA | 942.9773 | 0 |  |  | SINAPI 92771 | 6190 | 11.46 | 24.23% |  |  | 5816.33 | 14.24
S | 2 | S | 0 | 1 | 8 | 0 | 0 | 3 | 0 | 0 | F | Serviço | Serviço | 1.8.3. | SINAPI-I | 34491 | CONCRETO AUTOADENSAVEL (CAA) CLASSE DE RESISTENCIA C30, ESPALHAMENTO SF2, COM BOMBEAMENTO (DISPONIBILIZACAO DE BOMBA), SEM O LANCAMENTO (NBR 15823) | M3 | 15.84 | 647.88 | BDI 1 | 804.86 | 12748.98 | RA | RA | 2066.9388 | 0 |  |  | SINAPI-I 34491 | 1212 | 647.88 | 24.23% |  |  | 12748.98 | 804.86
2 | 2 | 2 | 5 | 1 | 9 | 0 | 0 | 0 | 27 | 5 | F | Nível 2 | Nível 2 | 1.9. | SINAPI |  | PILARES EM CONCRETO ARMADO FCK 30 Mpa P/ ESTRUTURA DAS ALAS LATERAIS | - | 0 | 0 | BDI 1 | 0 | 7172.68 | RA |  | 1162.8766 | 0 |  | 10 | FALSE | (Sem Código) | 0 | 24.23% |  |  | 7172.68 | 0
S | 2 | S | 0 | 1 | 9 | 0 | 0 | 1 | 0 | 0 | F | Serviço | Serviço | 1.9.1. | SINAPI | 92413 | MONTAGEM E DESMONTAGEM DE FÔRMA DE PILARES RETANGULARES E ESTRUTURAS SIMILARES, PÉ-DIREITO SIMPLES, EM MADEIRA SERRADA, 4 UTILIZAÇÕES. AF_09/2020 | M2 | 27.84 | 98.94 | BDI 1 | 122.91 | 3421.81 | RA | RA | 554.7637 | 0 |  |  | SINAPI 92413 | 9954 | 98.94 | 24.23% |  |  | 3421.81 | 122.91
S | 2 | S | 0 | 1 | 9 | 0 | 0 | 2 | 0 | 0 | F | Serviço | Serviço | 1.9.2. | SINAPI | 92762 | ARMAÇÃO DE PILAR OU VIGA DE ESTRUTURA CONVENCIONAL DE CONCRETO ARMADO UTILIZANDO AÇO CA-50 DE 10,0 MM - MONTAGEM. AF_06/2022 | KG | 85.89 | 11.91 | BDI 1 | 14.8 | 1271.17 | RA | RA | 206.0895 | 0 |  |  | SINAPI 92762 | 6198 | 11.91 | 24.23% |  |  | 1271.17 | 14.8
S | 2 | S | 0 | 1 | 9 | 0 | 0 | 3 | 0 | 0 | F | Serviço | Serviço | 1.9.3. | SINAPI | 92760 | ARMAÇÃO DE PILAR OU VIGA DE ESTRUTURA CONVENCIONAL DE CONCRETO ARMADO UTILIZANDO AÇO CA-50 DE 6,3 MM - MONTAGEM. AF_06/2022 | KG | 45.47 | 14.12 | BDI 1 | 17.54 | 797.54 | RA | RA | 129.3018 | 0 |  |  | SINAPI 92760 | 6204 | 14.12 | 24.23% |  |  | 797.54 | 17.54
S | 2 | S | 0 | 1 | 9 | 0 | 0 | 4 | 0 | 0 | F | Serviço | Serviço | 1.9.4. | SINAPI-I | 34491 | CONCRETO AUTOADENSAVEL (CAA) CLASSE DE RESISTENCIA C30, ESPALHAMENTO SF2, COM BOMBEAMENTO (DISPONIBILIZACAO DE BOMBA), SEM O LANCAMENTO (NBR 15823) | M3 | 2.09 | 647.88 | BDI 1 | 804.86 | 1682.16 | RA | RA | 272.7216 | 0 |  |  | SINAPI-I 34491 | 1212 | 647.88 | 24.23% |  |  | 1682.16 | 804.86
2 | 2 | 2 | 4 | 1 | 10 | 0 | 0 | 0 | 22 | 4 | F | Nível 2 | Nível 2 | 1.10. | SINAPI |  | ALAS LATERAIS EM CORTINA DE CONCRETO ARMADO FCK Mpa - ESPESSURA 30 CM | - | 0 | 0 | BDI 1 | 0 | 18524.85 | RA |  | 3003.3565 | 0 |  | 11 | FALSE | (Sem Código) | 0 | 24.23% |  |  | 18524.85 | 0
S | 2 | S | 0 | 1 | 10 | 0 | 0 | 1 | 0 | 0 | F | Serviço | Serviço | 1.10.1. | SINAPI | 100341 | FABRICAÇÃO, MONTAGEM E DESMONTAGEM DE FÔRMA PARA CORTINA DE CONTENÇÃO, EM CHAPA DE MADEIRA COMPENSADA PLASTIFICADA, E = 18 MM, 10 UTILIZAÇÕES. AF_11/2024 | M2 | 66.56 | 43.98 | BDI 1 | 54.64 | 3636.84 | RA | RA | 589.6257 | 0 |  |  | SINAPI 100341 | 9642 | 43.98 | 24.23% |  |  | 3636.84 | 54.64
S | 2 | S | 0 | 1 | 10 | 0 | 0 | 2 | 0 | 0 | F | Serviço | Serviço | 1.10.2. | SINAPI | 91603 | ARMAÇÃO DO SISTEMA DE PAREDES DE CONCRETO, EXECUTADA COMO REFORÇO, VERGALHÃO DE 10,0 MM DE DIÂMETRO. AF_12/2024 | KG | 501.5 | 11 | BDI 1 | 13.67 | 6855.51 | RA | RA | 1111.4552 | 0 |  |  | SINAPI 91603 | 13374 | 11 | 24.23% |  |  | 6855.51 | 13.67
S | 2 | S | 0 | 1 | 10 | 0 | 0 | 3 | 0 | 0 | F | Serviço | Serviço | 1.10.3. | SINAPI-I | 34491 | CONCRETO AUTOADENSAVEL (CAA) CLASSE DE RESISTENCIA C30, ESPALHAMENTO SF2, COM BOMBEAMENTO (DISPONIBILIZACAO DE BOMBA), SEM O LANCAMENTO (NBR 15823) | M3 | 9.98 | 647.88 | BDI 1 | 804.86 | 8032.5 | RA | RA | 1302.2756 | 0 |  |  | SINAPI-I 34491 | 1212 | 647.88 | 24.23% |  |  | 8032.5 | 804.86
2 | 2 | 2 | 5 | 1 | 11 | 0 | 0 | 0 | 18 | 5 | F | Nível 2 | Nível 2 | 1.11. | SINAPI |  | MURETA LATERAL CONCRETO ARMADO FCK 30 Mpa - 30x80 CM | - | 0 | 0 | BDI 1 | 0 | 8912.35 | RA |  | 1444.922 | 0 |  | 12 | FALSE | (Sem Código) | 0 | 24.23% |  |  | 8912.35 | 0
S | 2 | S | 0 | 1 | 11 | 0 | 0 | 1 | 0 | 0 | F | Serviço | Serviço | 1.11.1. | SINAPI | 96536 | FABRICAÇÃO, MONTAGEM E DESMONTAGEM DE FÔRMA PARA VIGA BALDRAME, EM MADEIRA SERRADA, E=25 MM, 4 UTILIZAÇÕES. AF_01/2024 | M2 | 24.64 | 64.49 | BDI 1 | 80.12 | 1974.16 | RA | RA | 320.0623 | 0 |  |  | SINAPI 96536 | 9884 | 64.49 | 24.23% |  |  | 1974.16 | 80.12
S | 2 | S | 0 | 1 | 11 | 0 | 0 | 2 | 0 | 0 | F | Serviço | Serviço | 1.11.2. | SINAPI | 96546 | ARMAÇÃO DE BLOCO UTILIZANDO AÇO CA-50 DE 10 MM - MONTAGEM. AF_01/2024 | KG | 92.8 | 14.96 | BDI 1 | 18.58 | 1724.22 | RA | RA | 279.5406 | 0 |  |  | SINAPI 96546 | 9840 | 14.96 | 24.23% |  |  | 1724.22 | 18.58
S | 2 | S | 0 | 1 | 11 | 0 | 0 | 3 | 0 | 0 | F | Serviço | Serviço | 1.11.3. | SINAPI | 96544 | ARMAÇÃO DE BLOCO UTILIZANDO AÇO CA-50 DE 6,3 MM - MONTAGEM. AF_01/2024 | KG | 67.55 | 18.88 | BDI 1 | 23.45 | 1584.05 | RA | RA | 256.8154 | 0 |  |  | SINAPI 96544 | 9841 | 18.88 | 24.23% |  |  | 1584.05 | 23.45
S | 2 | S | 0 | 1 | 11 | 0 | 0 | 4 | 0 | 0 | F | Serviço | Serviço | 1.11.4. | SINAPI-I | 34491 | CONCRETO AUTOADENSAVEL (CAA) CLASSE DE RESISTENCIA C30, ESPALHAMENTO SF2, COM BOMBEAMENTO (DISPONIBILIZACAO DE BOMBA), SEM O LANCAMENTO (NBR 15823) | M3 | 4.51 | 647.88 | BDI 1 | 804.86 | 3629.92 | RA | RA | 588.5038 | 0 |  |  | SINAPI-I 34491 | 1212 | 647.88 | 24.23% |  |  | 3629.92 | 804.86
2 | 2 | 2 | 8 | 1 | 12 | 0 | 0 | 0 | 13 | 8 | F | Nível 2 | Nível 2 | 1.12. | SINAPI |  | EXECUÇÃO DE ATERRO DAS CABECEIRAS/FECHAMENTO DE ENSECADEIRA | - | 0 | 0 | BDI 1 | 0 | 128693.09 | RA |  | 20864.4726 | 0 |  | 13 | FALSE | (Sem Código) | 0 | 24.23% |  |  | 128693.09 | 0
S | 2 | S | 0 | 1 | 12 | 0 | 0 | 1 | 0 | 0 | F | Serviço | Serviço | 1.12.1. | Composição | CM - 014 | EXECUÇÃO DE ATERRO, COM MATERIAL PROVENIENTE DE JAZIDA | M3 | 840 | 61.83 | BDI 1 | 76.81 | 64520.4 | RA | RA | 10460.4227 | 0 |  |  | Composição CM - 014 | 5 | 61.83 | 24.23% |  |  | 64520.4 | 76.81
S | 2 | S | 0 | 1 | 12 | 0 | 0 | 2 | 0 | 0 | F | Serviço | Serviço | 1.12.2. | SINAPI | 93588 | TRANSPORTE COM CAMINHÃO BASCULANTE DE 10 M³, EM VIA URBANA EM LEITO NATURAL (UNIDADE: M3XKM). AF_07/2020 | M3XKM | 6879.6 | 3.36 | BDI 1 | 4.17 | 28687.93 | RA | RA | 4651.0541 | 0 |  |  | SINAPI 93588 | 15151 | 3.36 | 24.23% |  |  | 28687.93 | 4.17
S | 2 | S | 0 | 1 | 12 | 0 | 0 | 3 | 0 | 0 | F | Serviço | Serviço | 1.12.3. | SINAPI | 96385 | EXECUÇÃO E COMPACTAÇÃO DE CORPO DE ATERRO DE ATERRO (95% DE ENERGIA DO PROCTOR NORMAL) COM SOLO PREDOMINANTEMENTE ARGILOSO ESPESSURA 15 CM - EXCLUSIVE MATERIAL, ESCAVAÇÃO, CARGA E TRANSPORTE. AF_09/2024 | M3 | 1176 | 13.22 | BDI 1 | 16.42 | 19309.92 | RA | RA | 3130.6366 | 0 |  |  | SINAPI 96385 | 6778 | 13.22 | 24.23% |  |  | 19309.92 | 16.42
S | 2 | S | 0 | 1 | 12 | 0 | 0 | 4 | 0 | 0 | F | Serviço | Serviço | 1.12.4. | SINAPI | 104731 | REATERRO MECANIZADO DE VALA COM ESCAVADEIRA HIDRÁULICA (CAPACIDADE DA CAÇAMBA: 0,8 M³/POTÊNCIA: 111 HP), LARGURA ATÉ 1,5 M, PROFUNDIDADE DE 3,0 A 6,0 M, COM SOLO (SEM SUBSTITUIÇÃO) DE 1ª CATEGORIA, COM PLACA VIBRATÓRIA. AF_08/2023 | M3 | 75 | 13.64 | BDI 1 | 16.94 | 1270.5 | RA | RA | 205.9809 | 0 |  |  | SINAPI 104731 | 6643 | 13.64 | 24.23% |  |  | 1270.5 | 16.94
S | 2 | S | 0 | 1 | 12 | 0 | 0 | 5 | 0 | 0 | F | Serviço | Serviço | 1.12.5. | SINAPI | 96393 | USINAGEM DE BRITA GRADUADA SIMPLES. AF_03/2020 | M3 | 15 | 148.97 | BDI 1 | 185.07 | 2776.05 | RA | RA | 450.0694 | 0 |  |  | SINAPI 96393 | 15310 | 148.97 | 24.23% |  |  | 2776.05 | 185.07
S | 2 | S | 0 | 1 | 12 | 0 | 0 | 6 | 0 | 0 | F | Serviço | Serviço | 1.12.6. | SINAPI | 93588 | TRANSPORTE COM CAMINHÃO BASCULANTE DE 10 M³, EM VIA URBANA EM LEITO NATURAL (UNIDADE: M3XKM). AF_07/2020 | M3XKM | 1420.5 | 3.36 | BDI 1 | 4.17 | 5923.49 | RA | RA | 960.3507 | 0 |  |  | SINAPI 93588 | 15151 | 3.36 | 24.23% |  |  | 5923.49 | 4.17
S | 2 | S | 0 | 1 | 12 | 0 | 0 | 7 | 0 | 0 | F | Serviço | Serviço | 1.12.7. | SINAPI | 100576 | REGULARIZAÇÃO E COMPACTAÇÃO DE SUBLEITO DE SOLO PREDOMINANTEMENTE ARGILOSO, PARA OBRAS DE CONSTRUÇÃO DE PAVIMENTOS. AF_09/2024 | M2 | 2240 | 2.23 | BDI 1 | 2.77 | 6204.8 | RA | RA | 1005.9583 | 0 |  |  | SINAPI 100576 | 6888 | 2.23 | 24.23% |  |  | 6204.8 | 2.77
2 | 2 | 2 | 5 | 1 | 13 | 0 | 0 | 0 | 5 | #N/A | F | Nível 2 | Nível 2 | 1.13. | SINAPI |  | SINALIZAÇÃO DA OBRA/SERVIÇOS FINAIS | - | 0 | 0 | BDI 1 | 0 | 7201.21 | RA |  | 1167.5021 | 0 |  | 14 | FALSE | (Sem Código) | 0 | 24.23% |  |  | 7201.21 | 0
S | 2 | S | 0 | 1 | 13 | 0 | 0 | 1 | 0 | 0 | F | Serviço | Serviço | 1.13.1. | Composição | CM - 138 | PLACA DE TRÂNSITO SINALIZAÇÃO VERTICAL, CHAPA N°18, SEMI-REFLEXIVA, TIPO I-A PLACA A22 PONTE ESTREITA (FORMA LOSANGULO, DIMENSÕES 450X450MM), INCLUINDO TUBO AÇO GALVANIZADO COM COSTURA NBR 5580 CLASSE LEVE DN 50MM, E=3,00MM - 4,40KG/M (COMPRIMENTO 3,00M) E INSTALAÇÃO | UN | 2 | 403.08 | BDI 1 | 500.75 | 1001.5 | RA | RA | 162.369 | 0 |  |  | Composição CM - 138 | 9 | 403.08 | 24.23% |  |  | 1001.5 | 500.75
S | 2 | S | 0 | 1 | 13 | 0 | 0 | 2 | 0 | 0 | F | Serviço | Serviço | 1.13.2. | Composição | CM - 138 | PLACA DE TRÂNSITO SINALIZAÇÃO VERTICAL, CHAPA N°18, SEMI-REFLEXIVA, TIPO I-A PLACA A22 PONTE ESTREITA (FORMA LOSANGULO, DIMENSÕES 450X450MM), INCLUINDO TUBO AÇO GALVANIZADO COM COSTURA NBR 5580 CLASSE LEVE DN 50MM, E=3,00MM - 4,40KG/M (COMPRIMENTO 3,00M) E INSTALAÇÃO | UN | 4 | 403.08 | BDI 1 | 500.75 | 2003 | RA | RA | 324.738 | 0 |  |  | Composição CM - 138 | 9 | 403.08 | 24.23% |  |  | 2003 | 500.75
S | 2 | S | 0 | 1 | 13 | 0 | 0 | 3 | 0 | 0 | F | Serviço | Serviço | 1.13.3. | Composição | 4 | DESMOBILIZAÇÃO PARA 100km | UN | 1 | 3206.37 | BDI 1 | 3983.27 | 3983.27 | RA | RA | 645.7909 | 0 |  |  | Composição 4 | 4 | 3206.37 | 24.23% |  |  | 3983.27 | 3983.27
S | 2 | S | 0 | 1 | 13 | 0 | 0 | 4 | 0 | 0 | F | Serviço | Serviço | 1.13.4. | Composição | CM - 028 | LIMPEZA FINAL DE OBRA | M2 | 92.4 | 1.86 | BDI 1 | 2.31 | 213.44 | RA | RA | 34.6041 | 0 |  |  | Composição CM - 028 | 6 | 1.86 | 24.23% |  |  | 213.44 | 2.31
-1 |  | -1 |  | 0 | 0 | 0 | 0 | 0 |  |  | F
[14 empty] | Encargos sociais: |  | Para elaboração deste orçamento, foram utilizados os encargos sociais do SINAPI para a Unidade da Federação indicada.
Observações:
Foi considerado arredondamento de duas casas decimais para Quantidade; Custo Unitário; BDI; Preço Unitário; Preço Total.
Siglas da Composição do Investimento: RA - Rateio proporcional entre Repasse e Contrapartida; RP - 100% Repasse; CP - 100% Contrapartida; OU - 100% Outros.
SÃO JERÔNIMO
[14 empty] | Local |  |  |  | Responsável Técnico
[18 empty] | Nome: | Jorge Lucas Alves de Castro
[14 empty] | 2025-07-04 |  |  |  | CREA/CAU: | CREA RS 240249
[14 empty] | Data |  |  |  | ART/RRT: | 13516624