## Planilha1
PREFEITURA MUNICIPAL DE SÃO JERÔNIMO
Rua Coronel Alves de Carvalho s/n° - Centro - São Jerônimo / RS
CNPJ: 88.117.700/0001-01
OBRA: Subestação de Energia 122,5 Kva
[5 empty] | Bancos |  | B.D.I. |  | Encargos Sociais
[5 empty] | SINAPI - 03/2026 - Rio Grande do Sul SBC - 05/2026 - Rio Grande do Sul ORSE - 05/2025 - Sergipe SCO - 03/2026 - Rio de Janeiro |  | 24,27% |  | Desonerado: embutido nos preços unitário dos insumos de mão de obra, de acordo com as bases.
Orçamento Sintético
Item | Código | Banco | Cotações | Descrição | Und | Quant. | Valor Unit | Valor Unit com BDI | Total | Peso (%)
1 |  |  |  | INSTALAÇÕES ELÉTRICAS |  | 1 |  | 101464.48 | 101464.48 | 80.41%
1.1 | 2942 | ORSE | ORSE | Poste de concreto duplo T (DT) 11/600 - fornecimento | un | 1 | 2300 | 2858.21 | 2858.21 | 2.265%
1.2 | 3243 | ORSE | ORSE | Assentamento de poste circular de concreto | un | 1 | 631.66 | 784.96 | 784.96 | 0.622%
1.3 | 5914434I | Próprio | Cotação 01 | TRANSFORMADOR 3F 112,5KVA 380/220 V | UN | 1 | 24046.74 | 29882.88 | 29882.88 | 23.68%
1.4 | 96994 | SINAPI | SINAPI | CONJUNTO PARA-RAIOS TIPO FRANKLIN PARA SPDA (INCLUSO BASE METÁLICA, MASTRO COM 6 M, CAPTOR FRANKLIN E CONJUNTO DE ESTAIAMENTO COM 3 ESTAIS FLEXÍVEIS DE 4 M) - FORNECIMENTO E INSTALAÇÃO. AF_08/2023 | UN | 3 | 856.55 | 1064.43 | 3193.29 | 2.531%
1.5 | 74130/010 | SINAPI | SINAPI | DISJUNTOR TERMOMAGNETICO TRIPOLAR EM CAIXA MOLDADA 175 A 225A 240V, FORNECIMENTO E INSTALACAO | UN | 1 | 507.63 | 630.83 | 630.83 | 0.4999%
1.6 | 8239 | ORSE | ORSE | Fornecimento de pára-raio de distribuição polimérico 10kA - 10KV | un | 3 | 268 | 333.04 | 999.12 | 0.7918%
1.7 | IP 30.05.0350 | SCO | Cotação 02 | Eletroduto de aco galvanizado, diametro de 75mm (3"). Fornecimento. | m | 2 | 76.87 | 95.52 | 191.04 | 0.1514%
1.8 | 83372 | SINAPI | SINAPI | CAIXA DE MEDICAO EM ALTA TENSAO - FORNECIMENTO E INSTALACAO | UN | 1 | 741.38 | 921.31 | 921.31 | 0.7301%
1.9 | 11770 | ORSE | ORSE | Conector parafuso fendido para cabo de 70mm2 - fornecimento e instalacao | un | 3 | 23.89 | 29.68 | 89.04 | 0.07056%
1.10 | IP 20.05.0056 | SCO | Cotação 03 | Aterramento de tampao, inclusive fornecimento dos materiais. | un | 1 | 157.77 | 196.06 | 196.06 | 0.1554%
1.11 | 98111 | SINAPI | SINAPI | CAIXA DE INSPEÇÃO PARA ATERRAMENTO, CIRCULAR, EM POLIETILENO, DIÂMETRO INTERNO = 0,3 M. AF_12/2020 | UN | 6 | 68.77 | 85.46 | 512.76 | 0.4063%
1.12 | 93022 | SINAPI | SINAPI | CURVA 90 GRAUS PARA ELETRODUTO, PVC, ROSCÁVEL, DN 75 MM (2 1/2"), PARA REDE ENTERRADA DE DISTRIBUIÇÃO DE ENERGIA ELÉTRICA - FORNECIMENTO E INSTALAÇÃO. AF_12/2021 | UN | 3 | 54 | 67.1 | 201.3 | 0.1595%
1.13 | 104749 | SINAPI | SINAPI | CONECTOR GRAMPO METÁLICO TIPO OLHAL, PARA SPDA, PARA HASTE DE ATERRAMENTO DE 3/4'' E CABOS DE 10 A 50 MM2 - FORNECIMENTO E INSTALAÇÃO. AF_08/2023 | UN | 3 | 24.4 | 30.32 | 90.96 | 0.07208%
1.14 | 83421 | SINAPI | SINAPI | CABO DE COBRE ISOLAMENTO TERMOPLASTICO 0,6/1KV 16MM2 ANTI-CHAMA - FORNECIMENTO E INSTALACAO | M | 12 | 22.31 | 27.72 | 332.64 | 0.2636%
1.15 | 72264 | SINAPI | SINAPI | TERMINAL OU CONECTOR DE PRESSAO - PARA CABO 70MM2 - FORNECIMENTO E INSTALACAO | UN | 6 | 33.01 | 41.02 | 246.12 | 0.195%
1.16 | 73782/002 | SINAPI | SINAPI | TERMINAL METALICO A PRESSAO PARA 1 CABO DE 50 MM2 - FORNECIMENTO E INSTALACAO | UN | 4 | 53.41 | 66.37 | 265.48 | 0.2104%
1.17 | 408 | ORSE | ORSE | Cabo de cobre isolado pvc rígido unipolar seção 70mm², 0,6/ 1kv/ 70° | m | 64 | 90.91 | 112.97 | 7230.08 | 5.73%
1.18 | 2918 | ORSE | ORSE | Fornecimento de parafuso cabeça quadrada 16 x 450mm | un | 3 | 25.45 | 31.62 | 94.86 | 0.07517%
1.19 | 9379 | ORSE | ORSE | Haste cobreada copperweld p/aterramento d= 5/8" x 2,40m | un | 6 | 41.93 | 52.1 | 312.6 | 0.2477%
1.20 | 100862 | SINAPI | SINAPI | SUPORTE MÃO FRANCESA EM ACO, ABAS IGUAIS 40 CM, CAPACIDADE MINIMA 70 KG, BRANCO - FORNECIMENTO E INSTALAÇÃO. AF_01/2020 | UN | 4 | 42.08 | 52.29 | 209.16 | 0.1657%
1.21 | 104750 | SINAPI | SINAPI | CONECTOR GRAMPO METÁLICO TIPO OLHAL, PARA SPDA, PARA HASTE DE ATERRAMENTO DE 5/8'' E CABOS DE 10 A 50 MM2 - FORNECIMENTO E INSTALAÇÃO. AF_08/2023 | UN | 3 | 19.04 | 23.66 | 70.98 | 0.05625%
1.22 | 2911 | ORSE | ORSE | Fornecimento de parafuso cabeça quadrada 16 x 125mm | un | 3 | 11.05 | 13.73 | 41.19 | 0.03264%
1.23 | 2915 | ORSE | ORSE | Fornecimento de parafuso cabeça quadrada 16 x 300mm | un | 1 | 18.62 | 23.13 | 23.13 | 0.01833%
1.24 | 2899 | ORSE | ORSE | Fornecimento de manilha sapatilha em ferro nodular galvanizado | un | 3 | 20.19 | 25.09 | 75.27 | 0.05965%
1.25 | 2834 | ORSE | ORSE | Fornecimento de alça preformada de alumínio p/ ca 1/0 awg | un | 3 | 25.15 | 31.25 | 93.75 | 0.07429%
1.26 | 9824 | ORSE | ORSE | Massa 3M para calafetação (fornecimento) | kg | 3 | 32.66 | 40.58 | 121.74 | 0.09647%
1.27 | 2845 | ORSE | ORSE | Fornecimento de arruela quadrada 50mm c/ furo 18mm | un | 16 | 4 | 4.97 | 79.52 | 0.06302%
1.28 | IP 55.10.0312 | SCO | Cotação 04 | Cinta de aco galvanizado de 220mm. Fornecimento. | par | 6 | 76.06 | 94.51 | 567.06 | 0.4494%
1.29 | 104765 | SINAPI | SINAPI | SUPORTE PARA 4 ELETRODUTOS, ESPAÇADO A CADA 80 CM, EM PERFILADO COM COMPRIMENTO DE 42 CM FIXADO EM LAJE, POR METRO DE ELETRODUTO FIXADO. AF_09/2023 | M | 14 | 17.05 | 21.18 | 296.52 | 0.235%
1.30 | 91931 | SINAPI | SINAPI | CABO DE COBRE FLEXÍVEL ISOLADO, 6 MM², ANTI-CHAMA 0,6/1,0 KV, PARA CIRCUITOS TERMINAIS - FORNECIMENTO E INSTALAÇÃO. AF_03/2023 | M | 2 | 11.12 | 13.81 | 27.62 | 0.02189%
1.31 | 104754 | SINAPI | SINAPI | CONECTOR SPLIT-BOLT, PARA SPDA, PARA CABOS ATÉ 70 MM2 - FORNECIMENTO E INSTALAÇÃO. AF_08/2023 | UN | 2 | 33.9 | 42.12 | 84.24 | 0.06676%
1.32 | IP 30.10.0518 | SCO | Cotação 05 | Luva para eletroduto, de aco galvanizado, de 75mm (3"). Fornecimento. | un | 2 | 13.88 | 17.24 | 34.48 | 0.02732%
1.33 | 72254 | SINAPI | SINAPI | CABO DE COBRE NU 50MM2 - FORNECIMENTO E INSTALACAO | M | 34 | 77.44 | 96.23 | 3271.82 | 2.593%
1.34 | IP 15.40.0300 | SCO | Cotação 06 | Cabo de aluminio WPP, 1Kv, 1/0AWG. Fornecimento. | m | 24 | 5.35 | 6.64 | 159.36 | 0.1263%
1.35 | 105973 | SINAPI | SINAPI | ESTRUTURA DE ESTAIAMENTO PARA POSTES DE CONCRETO CRUZETA A POSTE N3 - FORNECIMENTO E INSTALAÇÃO. AF_04/2025 | UN | 2 | 110.48 | 137.29 | 274.58 | 0.2176%
1.36 | 13174 | ORSE | ORSE | Dispositivo de proteção contra surto de tensão DPS 40/20kA - 175v Classe II | un | 3 | 72.13 | 89.63 | 268.89 | 0.2131%
1.37 | 91933 | SINAPI | SINAPI | CABO DE COBRE FLEXÍVEL ISOLADO, 10 MM², ANTI-CHAMA 0,6/1,0 KV, PARA CIRCUITOS TERMINAIS - FORNECIMENTO E INSTALAÇÃO. AF_03/2023 | M | 2 | 17.79 | 22.1 | 44.2 | 0.03503%
1.38 | 104749 | SINAPI | SINAPI | CONECTOR GRAMPO METÁLICO TIPO OLHAL, PARA SPDA, PARA HASTE DE ATERRAMENTO DE 3/4'' E CABOS DE 10 A 50 MM2 - FORNECIMENTO E INSTALAÇÃO. AF_08/2023 | UN | 6 | 24.4 | 30.32 | 181.92 | 0.1442%
1.39 | 101547 | SINAPI | SINAPI | ISOLADOR, TIPO DISCO, PARA TENSÃO 15 KV - FORNECIMENTO E INSTALAÇÃO. AF_07/2020 | UN | 3 | 88.83 | 110.38 | 331.14 | 0.2624%
1.40 | 4015 | ORSE | ORSE | Fita isolante alta fusão 19 mm x 10 m - Fornecimento | Un | 1 | 12.6 | 15.65 | 15.65 | 0.0124%
1.41 | 83422 | SINAPI | SINAPI | CABO DE COBRE ISOLAMENTO TERMOPLASTICO 0,6/1KV 25MM2 ANTI-CHAMA - FORNECIMENTO E INSTALACAO | M | 8 | 32.44 | 40.31 | 322.48 | 0.2556%
1.42 | 104750 | SINAPI | SINAPI | CONECTOR GRAMPO METÁLICO TIPO OLHAL, PARA SPDA, PARA HASTE DE ATERRAMENTO DE 5/8'' E CABOS DE 10 A 50 MM2 - FORNECIMENTO E INSTALAÇÃO. AF_08/2023 | UN | 1 | 19.04 | 23.66 | 23.66 | 0.01875%
1.43 | 97667 | SINAPI | SINAPI | ELETRODUTO FLEXÍVEL CORRUGADO, PEAD, DN 50 (1 1/2"), PARA REDE ENTERRADA DE DISTRIBUIÇÃO DE ENERGIA ELÉTRICA - FORNECIMENTO E INSTALAÇÃO. AF_12/2021 | M | 6 | 11.33 | 14.07 | 84.42 | 0.0669%
1.44 | 73543 | SINAPI | SINAPI | BUCHA/ARRUELA ALUMINIO 1/2" - P | CJ | 2 | 2.49 | 3.09 | 6.18 | 0.004897%
1.45 | 052062 | SBC |  | CURVA 90 PVC RIGIDO SOLDAVEL 75mm | UN | 3 | 106.02 | 131.75 | 395.25 | 0.3132%
1.46 | 00002436 | SINAPI | SINAPI | ELETRICISTA (HORISTA) | H | 302 | 22.53 | 27.99 | 8452.98 | 6.699%
1.47 | 099275 | SBC | Cotação 07 | ENGENHEIRO ELETRICISTA | H | 125 | 237.38 | 294.99 | 36873.75 | 29.22%
2 |  |  |  | OBRA CIVIL |  | 1 |  | 24725.69 | 24725.69 | 19.59%
2.1 | 00044460 | SINAPI | SINAPI | BLOCO CERAMICO / TIJOLO VAZADO PARA ALVENARIA DE VEDACAO, 6 FUROS NA HORIZONTAL DE 11,5 X 19 X 29 CM (L X A X C) | UN | 370 | 1.33 | 1.65 | 610.5 | 0.4838%
2.2 | 000090 | SBC | Cotação 08 | CIMENTO PORTLAND CP III 32RS NBR 11578 (saco 50kg) | UN | 11 | 43.5 | 54.05 | 594.55 | 0.4712%
2.3 | 00039507 | SINAPI | SINAPI | TELA DE ACO SOLDADA NERVURADA, CA-60, Q-113, (1,8 KG/M2), DIAMETRO DO FIO = 3,8 MM, LARGURA = 2,45 M, ESPACAMENTO DA MALHA = 10 X 10 CM | m² | 12 | 15.47 | 19.22 | 230.64 | 0.1828%
2.4 | 103800 | SINAPI | SINAPI | PEDRA ARGAMASSADA COM CIMENTO E AREIA 1:3, 40% DE ARGAMASSA EM VOLUME - AREIA E PEDRA DE MÃO COMERCIAIS - FORNECIMENTO E ASSENTAMENTO. AF_08/2022 | m³ | 12 | 538.51 | 669.2 | 8030.4 | 6.364%
2.5 | 88309 | SINAPI | SINAPI | PEDREIRO COM ENCARGOS COMPLEMENTARES | H | 125 | 28.14 | 34.96 | 4370 | 3.463%
2.6 | 88315 | SINAPI | SINAPI | SERRALHEIRO COM ENCARGOS COMPLEMENTARES | H | 125 | 27.94 | 34.72 | 4340 | 3.439%
2.7 | 88238 | SINAPI | SINAPI | AJUDANTE DE ARMADOR COM ENCARGOS COMPLEMENTARES | H | 80 | 24.64 | 30.62 | 2449.6 | 1.941%
2.8 | 88242 | SINAPI | SINAPI | AJUDANTE DE PEDREIRO COM ENCARGOS COMPLEMENTARES | H | 80 | 24.7 | 30.69 | 2455.2 | 1.946%
2.9 | 00006111 | SINAPI | SINAPI | SERVENTE DE OBRAS (HORISTA) | H | 80 | 16.55 | 20.56 | 1644.8 | 1.303%
[6 empty] | Total sem BDI |  | 101551.2
[6 empty] | Total do BDI |  | 24638.97
[6 empty] | Total Geral |  | 126190.17