## PLANILHA ORÇAMENTÁRIA
|  |  | PO - PLANILHA ORÇAMENTÁRIA | [5 empty] | Grau de Sigilo
|  |  | Orçamento Base para Licitação - OGU | [5 empty] | #PUBLICO
Nº OPERAÇÃO |  | Nº TransfereGOV | PROPONENTE / TOMADOR | APELIDO DO EMPREENDIMENTO
- |  | - | PREFEITURA MUNICIPAL DE SÃO JERÔNIMO | DRENAGEM E MELHORIAS NO PORTO DO CONDE - EMENDA PIX DEP. DANIEL TRZECIAK
LOCALIDADE SINAPI |  | DATA BASE | DESCRIÇÃO DO LOTE | MUNICÍPIO / UF |  |  | BDI 1 | BDI 2 | BDI 3
PORTO ALEGRE |  | 03-26 (N DES.) | OBRAS DE INFRAESTRUTURA URBANA - REQUALIFICAÇÃO VIÁRIA | SÃO JERÔNIMO |  |  | 24,23% | 0,00% | 0,00%
Item | Fonte | Código | Descrição | Unidade | Quantidade | Custo Unitário (sem BDI) (R$) | BDI (%) | Preço Unitário (com BDI) (R$) | Preço Total (R$)
OBRAS DE INFRAESTRUTURA URBANA - REQUALIFICAÇÃO VIÁRIA | [8 empty] | 345069.2
1. | SINAPI |  | EXECUÇÃO DE DRENAGEM E MELHORIAS NA RUA OSÓRIO CÔRREA DOS SANTOS, NA LOCALIDADE DO PORTO DO CONDE | - | 0 |  | BDI 1 | 0 | 345776.15
1.1. | SINAPI |  | ADMINISTRAÇÃO DA OBRA | - | 0 | 0 | BDI 1 | 0 | 7139
1.1.1. | Composição | CM - 052 | ADMINISTRAÇÃO LOCAL DE OBRA - CRONOGRAMA DE OBRA DE 2 (DOIS) MESES | %CT | 100 | 57.4696 | BDI 1 | 71.39 | 7139
1.2. | SINAPI |  | SERVIÇOS INICIAIS | - | 0 | 0 | BDI 1 | 0 | 9831.21
1.2.1. | Composição | CM - 095 | PLACA DE OBRA EM CHAPA DE AÇO GALVANIZADO | M2 | 6.48 | 520.6 | BDI 1 | 646.74 | 4190.88
1.2.2. | Composição | CM - 277 | MOBILIZAÇÃO OU DESMOBILIZAÇÃO DE OBRA DE MICRODRENAGEM PLUVIAL, INCLUINDO MELHORIAS DE PISTA DE ROLAMENTO E EXECUÇÃO DE MEIO-FIO (CONSIDERANDO DMT PARA MOB/DESMOB. DE ATÉ 100 KM | UN | 1 | 3035.57 | BDI 1 | 3771.09 | 3771.09
1.2.3. | Composição | TOPO_03 | LEVANTAMENTO TOPOGRÁFICO DE VIA PÚBLICA COM CADASTRO DE REDES DE UTILIDADES | M | 444 | 3.39 | BDI 1 | 4.21 | 1869.24
1.3. | SINAPI |  | MOVIMENTAÇÃO EM TERRA - TERRAPLENAGEM | - | 0 | 0 | BDI 1 | 0 | 11428.56
1.3.1. | SINAPI | 98525 | LIMPEZA MECANIZADA DE CAMADA VEGETAL, VEGETAÇÃO E PEQUENAS ÁRVORES (DIÂMETRO DE TRONCO MENOR QUE 0,20 M), COM TRATOR DE ESTEIRAS. AF_03/2024 | M2 | 1332 | 0.71 | BDI 1 | 0.88 | 1172.16
1.3.2. | SINAPI | 100576 | REGULARIZAÇÃO E COMPACTAÇÃO DE SUBLEITO DE SOLO PREDOMINANTEMENTE ARGILOSO, PARA OBRAS DE CONSTRUÇÃO DE PAVIMENTOS. AF_09/2024 | M2 | 2664 | 3.1 | BDI 1 | 3.85 | 10256.4
1.4. | SINAPI |  | MOVIMENTAÇÃO EM TERRA - REMOÇÃO DE SOLOS MOLES | - | 0 | 0 | BDI 1 | 0 | 4176.27
1.4.1. | SINAPI | 101266 | ESCAVAÇÃO VERTICAL PARA INFRAESTRUTURA, COM CARGA, DESCARGA E TRANSPORTE DE SOLO DE 1ª CATEGORIA, COM ESCAVADEIRA HIDRÁULICA (CAÇAMBA: 0,8 M³ / 111HP), FROTA DE 3 CAMINHÕES BASCULANTES DE 10 M³, DMT ATÉ 1 KM E VELOCIDADE MÉDIA14 KM/H. AF_05/2020 | M3 | 10 | 13.23 | BDI 1 | 16.44 | 164.4
1.4.2. | SINAPI | 93589 | TRANSPORTE COM CAMINHÃO BASCULANTE DE 10 M³, EM VIA URBANA EM REVESTIMENTO PRIMÁRIO (UNIDADE: M3XKM). AF_02/2026 | M3XKM | 135 | 3.3 | BDI 1 | 4.1 | 553.5
1.4.3. | SINAPI | 100574 | ESPALHAMENTO DE MATERIAL COM TRATOR DE ESTEIRAS. AF_09/2024 | M3 | 12.5 | 1.51 | BDI 1 | 1.88 | 23.5
1.4.4. | SINAPI | 96399 | CONSTRUÇÃO DE BASE E SUB-BASE PARA PAVIMENTAÇÃO DE RACHÃO, COM ESPESSURA DE 40 CM - EXCLUSIVE CARGA E TRANSPORTE. AF_09/2024 | M3 | 10 | 119.9 | BDI 1 | 148.95 | 1489.5
1.4.5. | SINAPI | 95875 | TRANSPORTE COM CAMINHÃO BASCULANTE DE 10 M³, EM VIA URBANA PAVIMENTADA, DMT ATÉ 30 KM (UNIDADE: M3XKM). AF_02/2026 | M3XKM | 420 | 3.02 | BDI 1 | 3.75 | 1575
1.4.6. | SINAPI | 93590 | TRANSPORTE COM CAMINHÃO BASCULANTE DE 10 M³, EM VIA URBANA PAVIMENTADA, ADICIONAL PARA DMT EXCEDENTE A 30 KM (UNIDADE: M3XKM). AF_02/2026 | M3XKM | 259 | 1.15 | BDI 1 | 1.43 | 370.37
1.5. | SINAPI |  | DRENAGEM PLUVIAL | - | 0 | 0 | BDI 1 | 0 | 156831.1
1.5.1. | SINAPI | 99063 | LOCAÇÃO DE REDE DE ÁGUA OU ESGOTO. AF_03/2024 | M | 391 | 9.74 | BDI 1 | 12.1 | 4731.1
1.5.2. | SINAPI | 102314 | ESCAVAÇÃO MECANIZADA DE VALA COM PROF. ATÉ 1,5 M (MÉDIA MONTANTE E JUSANTE/UMA COMPOSIÇÃO POR TRECHO),COM ESCAVADEIRA (0,8 M3), LARG. MENOR QUE 1,5 M, EM SOLO DE 2A CATEGORIA, LOCAIS COM BAIXO NÍVEL DE INTERFERÊNCIA. AF_09/2024 | M3 | 391 | 9.25 | BDI 1 | 11.49 | 4492.59
1.5.3. | SINAPI | 93589 | TRANSPORTE COM CAMINHÃO BASCULANTE DE 10 M³, EM VIA URBANA EM REVESTIMENTO PRIMÁRIO (UNIDADE: M3XKM). AF_02/2026 | M3XKM | 891.27 | 3.3 | BDI 1 | 4.1 | 3654.21
1.5.4. | SINAPI | 100574 | ESPALHAMENTO DE MATERIAL COM TRATOR DE ESTEIRAS. AF_09/2024 | M3 | 1114.09 | 1.51 | BDI 1 | 1.88 | 2094.49
1.5.5. | SINAPI | 96622 | LASTRO COM MATERIAL GRANULAR, APLICADO EM PISOS OU LAJES SOBRE SOLO, ESPESSURA DE *5 CM*. AF_01/2024 | M3 | 19.55 | 214.37 | BDI 1 | 266.31 | 5206.36
1.5.6. | SINAPI | 95875 | TRANSPORTE COM CAMINHÃO BASCULANTE DE 10 M³, EM VIA URBANA PAVIMENTADA, DMT ATÉ 30 KM (UNIDADE: M3XKM). AF_02/2026 | M3XKM | 821.1 | 3.02 | BDI 1 | 3.75 | 3079.13
1.5.7. | SINAPI | 93590 | TRANSPORTE COM CAMINHÃO BASCULANTE DE 10 M³, EM VIA URBANA PAVIMENTADA, ADICIONAL PARA DMT EXCEDENTE A 30 KM (UNIDADE: M3XKM). AF_02/2026 | M3XKM | 506.35 | 1.15 | BDI 1 | 1.43 | 724.08
1.5.8. | SINAPI-I | 40334 | TUBO DE CONCRETO ARMADO PARA AGUAS PLUVIAIS, CLASSE PA-1, COM ENCAIXE PONTA E BOLSA, DIAMETRO NOMINAL DE 300 MM | M | 48 | 115.24 | BDI 1 | 143.16 | 6871.68
1.5.9. | SINAPI-I | 7745 | TUBO DE CONCRETO ARMADO PARA AGUAS PLUVIAIS, CLASSE PA-1, COM ENCAIXE PONTA E BOLSA, DIAMETRO NOMINAL DE 400 MM | M | 41 | 130.04 | BDI 1 | 161.55 | 6623.55
1.5.10. | SINAPI-I | 7781 | TUBO DE CONCRETO SIMPLES PARA AGUAS PLUVIAIS, CLASSE PS1, COM ENCAIXE PONTA E BOLSA, DIAMETRO NOMINAL DE 400 MM | M | 302 | 68.54 | BDI 1 | 85.15 | 25715.3
1.5.11. | SINAPI | 100951 | TRANSPORTE COM CAMINHÃO CARROCERIA COM GUINDAUTO (MUNCK), MOMENTO MÁXIMO DE CARGA 11,7 TM, EM VIA URBANA EM REVESTIMENTO PRIMÁRIO (UNIDADE: TXKM). AF_02/2026 | TXKM | 4296.96 | 3.73 | BDI 1 | 4.63 | 19894.92
1.5.12. | SINAPI | 92820 | ASSENTAMENTO DE TUBO DE CONCRETO PARA REDES COLETORAS DE ÁGUAS PLUVIAIS, DIÂMETRO DE 300 MM, JUNTA RÍGIDA, INSTALADO EM LOCAL COM ALTO NÍVEL DE INTERFERÊNCIAS (NÃO INCLUI FORNECIMENTO). AF_03/2024 | M | 48 | 28.89 | BDI 1 | 35.89 | 1722.72
1.5.13. | SINAPI | 92821 | ASSENTAMENTO DE TUBO DE CONCRETO PARA REDES COLETORAS DE ÁGUAS PLUVIAIS, DIÂMETRO DE 400 MM, JUNTA RÍGIDA, INSTALADO EM LOCAL COM ALTO NÍVEL DE INTERFERÊNCIAS (NÃO INCLUI FORNECIMENTO). AF_03/2024 | M | 343 | 40.29 | BDI 1 | 50.05 | 17167.15
1.5.14. | SINAPI | 104733 | REATERRO MECANIZADO DE VALA COM RETROESCAVADEIRA (CAPACIDADE DA CAÇAMBA DA RETRO: 0,26 M³/POTÊNCIA: 88 HP), LARGURA ATÉ 0,8 M, PROFUNDIDADE ATÉ 1,5 M, COM SOLO (SEM SUBSTITUIÇÃO) DE 1ª CATEGORIA, COM PLACA VIBRATÓRIA. AF_08/2023 | M3 | 324.98 | 21.25 | BDI 1 | 26.4 | 8579.47
1.5.15. | Composição | CM - 015 | CAIXA COLETORA BOCA-DE-LOBO, MEDIDAS INTERNAS: 0,80X0,80M, COM TAMPA E=7CM DE CONCRETO E PAREDES EM ALVENARIA, PROFUNDIDADE MÉDIA DE 1,5M. | UN | 18 | 1914.42 | BDI 1 | 2378.28 | 42809.04
1.5.16. | Composição | CM - 017 | CAIXA COLETORA BOCA-DE-LOBO, MEDIDAS INTERNAS: 1,30X1,30M, COM TAMPA E=7CM DE CONCRETO E PAREDES EM ALVENARIA, PROFUNDIDADE MÉDIA DE 1,5M. | UN | 1 | 2789.43 | BDI 1 | 3465.31 | 3465.31
1.6. | SINAPI |  | MELHORIA DA VIA - CAMADA BGS ESP. 6CM + PÓ-DE-PEDRA 1CM | - | 0 | 0 | BDI 1 | 0 | 76451.45
1.6.1. | SINAPI | 96396 | CONSTRUÇÃO DE BASE E SUB-BASE PARA PAVIMENTAÇÃO DE BRITA GRADUADA SIMPLES, COM ESPESSURA DE 15 CM - EXCLUSIVE CARGA E TRANSPORTE. AF_09/2024 | M3 | 159.84 | 175.74 | BDI 1 | 218.32 | 34896.27
1.6.2. | SINAPI-I | 4741 | PO DE PEDRA (POSTO PEDREIRA/FORNECEDOR, SEM FRETE) | M3 | 26.64 | 93.28 | BDI 1 | 115.88 | 3087.04
1.6.3. | SINAPI | 100574 | ESPALHAMENTO DE MATERIAL COM TRATOR DE ESTEIRAS. AF_09/2024 | M3 | 26.64 | 1.51 | BDI 1 | 1.88 | 50.08
1.6.4. | SINAPI | 100974 | CARGA, MANOBRA E DESCARGA DE SOLOS E MATERIAIS GRANULARES EM CAMINHÃO BASCULANTE 10 M³ - CARGA COM PÁ CARREGADEIRA (CAÇAMBA DE 1,7 A 2,8 M³ / 128 HP) E DESCARGA LIVRE (UNIDADE: M3). AF_02/2026 | M3 | 186.48 | 9.24 | BDI 1 | 11.48 | 2140.79
1.6.5. | SINAPI | 95875 | TRANSPORTE COM CAMINHÃO BASCULANTE DE 10 M³, EM VIA URBANA PAVIMENTADA, DMT ATÉ 30 KM (UNIDADE: M3XKM). AF_02/2026 | M3XKM | 7832.16 | 3.02 | BDI 1 | 3.75 | 29370.6
1.6.6. | SINAPI | 93590 | TRANSPORTE COM CAMINHÃO BASCULANTE DE 10 M³, EM VIA URBANA PAVIMENTADA, ADICIONAL PARA DMT EXCEDENTE A 30 KM (UNIDADE: M3XKM). AF_02/2026 | M3XKM | 4829.84 | 1.15 | BDI 1 | 1.43 | 6906.67
1.7. | SINAPI |  | EXECUÇÃO DE MEIOS-FIOS | - | 0 | 0 | BDI 1 | 0 | 59265
1.7.1. | SINAPI | 94273 | ASSENTAMENTO DE GUIA (MEIO-FIO) EM TRECHO RETO, CONFECCIONADA EM CONCRETO PRÉ-FABRICADO, DIMENSÕES 100X15X13X30 CM (COMPRIMENTO X BASE INFERIOR X BASE SUPERIOR X ALTURA). AF_01/2024 | M | 900 | 53.01 | BDI 1 | 65.85 | 59265
1.8. | SINAPI |  | REGULARIZAÇÃO/ATERRO DE PASSEIO PÚBLICO | - | 0 | 0 | BDI 1 | 0 | 13979.09
1.8.1. | Composição | CM - 278 | ATERRO MECANIZADO COM RETROESCAVADEIRA (CAPACIDADE DA CAÇAMBA DA RETRO: 0,26 M³/POTÊNCIA: 88 HP), LARGURA DE 1M, PROFUNDIDADE ATÉ 20CM, COM SOLO DE 1ª CATEGORIA, COM PLACA VIBRATÓRIA. AF_08/2023, INCLUINDO MATERIAL (ADAPTAÇÃO 104734) | M3 | 88.8 | 65.27 | BDI 1 | 81.08 | 7199.9
1.8.2. | SINAPI | 93589 | TRANSPORTE COM CAMINHÃO BASCULANTE DE 10 M³, EM VIA URBANA EM REVESTIMENTO PRIMÁRIO (UNIDADE: M3XKM). AF_02/2026 | M3XKM | 1653.46 | 3.3 | BDI 1 | 4.1 | 6779.19
1.9. | SINAPI |  | SERVIÇOS FINAIS | - | 0 | 0 | BDI 1 | 0 | 6802.77
1.9.1. | SINAPI | 102498 | PINTURA DE MEIO-FIO COM TINTA BRANCA A BASE DE CAL (CAIAÇÃO). AF_05/2021 | M | 900 | 1.73 | BDI 1 | 2.15 | 1935
1.9.2. | Composição | CM - 028 | LIMPEZA FINAL DE OBRA | M2 | 444 | 1.99 | BDI 1 | 2.47 | 1096.68
1.9.3. | Composição | CM - 277 | MOBILIZAÇÃO OU DESMOBILIZAÇÃO DE OBRA DE MICRODRENAGEM PLUVIAL, INCLUINDO MELHORIAS DE PISTA DE ROLAMENTO E EXECUÇÃO DE MEIO-FIO (CONSIDERANDO DMT PARA MOB/DESMOB. DE ATÉ 100 KM | UN | 1 | 3035.57 | BDI 1 | 3771.09 | 3771.09
SÃO JERÔNIMO
Local |  |  |  | Responsável Técnico
|  |  |  | Nome: | XXX
2026-05-11 |  |  |  | CREA/CAU: | XXX
Data

## BDI
[5 empty] | Quadro de Composição do BDI |  |  | Grau de Sigilo
#PUBLICO
Nº OPERAÇÃO |  | Nº TRANSFEREGOV |  | PROPONENTE / TOMADOR
- |  | - |  | PREFEITURA MUNICIPAL DE SÃO JERÔNIMO
APELIDO DO EMPREENDIMENTO / DESCRIÇÃO DO LOTE
DRENAGEM E MELHORIAS NO PORTO DO CONDE - EMENDA PIX DEP. DANIEL TRZECIAK / OBRAS DE INFRAESTRUTURA URBANA - REQUALIFICAÇÃO VIÁRIA
Conforme legislação tributária municipal, definir estimativa de percentual da base de cálculo para o ISS: | [7 empty] | 100%
Sobre a base de cálculo, definir a respectiva alíquota do ISS (entre 2% e 5%): | [7 empty] | 3%
BDI 1
TIPO DE OBRA
Construção de Praças Urbanas, Rodovias, Ferrovias e recapeamento e pavimentação de vias urbanas
Itens | [7 empty] | Siglas | % Adotado
Administração Central | [7 empty] | AC | 4.67%
Seguro e Garantia | [7 empty] | SG | 0.74%
Risco | [7 empty] | R | 0.97%
Despesas Financeiras | [7 empty] | DF | 1.21%
Lucro | [7 empty] | L | 7.71%
Tributos (impostos COFINS 3%, e PIS 0,65%) | [7 empty] | CP | 3.65%
Tributos (ISS, variável de acordo com o município) | [7 empty] | ISS | 3%
Tributos (Contribuição Previdenciária sobre a Receita Bruta - Lei 12.546 de 14/12/2011 - Desoneração) | [7 empty] | CPRB | 0%
BDI SEM desoneração (Fórmula Acórdão TCU) | [7 empty] | BDI PAD | 24.23%
BDI COM desoneração | [7 empty] | BDI DES | 24.23%
Os valores de BDI foram calculados com o emprego da fórmula:
|  |  | BDI = | (1+AC + S + R + G)*(1 + DF)*(1+L) |  |  | - 1
(1-CP-ISS-CRPB)
Declaro para os devidos fins que, conforme legislação tributária municipal, a base de cálculo deste tipo de obra corresponde à 100%, com a respectiva alíquota de 3%.
Observações:
SÃO JERÔNIMO | [5 empty] | 2026-05-11
Local | [5 empty] | Data
Responsável Técnico
Nome: | XXX
CREA/CAU: | XXXX

## ENCARGOS SOCIAIS
Declaração de Encargos Sociais
Declaro para os devidos fins que o percentual de encargos sociais utilizados para o orçamento da obra estão de acordo com a tabela SINAPI, conforme o Cálculo dos Encargos Sociais estabelecidos a seguir.
Cálculo dos Encargos Sociais
Estado: |  | RIO GRANDE DO SUL |  | Vigência: | A PARTIR DE | Jan/2025
Tabelas SINAPI utilizadas na base orçamentária (Mês/Ano): |  |  |  |  | Março/2026
Encargos Sociais Sobre a Mão de Obra:
CÓDIGO | DESCRIÇÃO |  | COM DESONERAÇÃO |  | SEM DESONERAÇÃO
|  |  | HORISTA (%) | MENSALISTA (%) | HORISTA (%) | MENSALISTA (%)
Grupo A
A1 | INSS |  | 5% | 5% | 20% | 20%
A2 | SESI |  | 1.5% | 1.5% | 1.5% | 1.5%
A3 | SENAI |  | 1% | 1% | 1% | 1%
A4 | INCRA |  | 0.2% | 0.2% | 0.2% | 0.2%
A5 | SEBRAE |  | 0.6% | 0.6% | 0.6% | 0.6%
A6 | Salário Educação |  | 2.5% | 2.5% | 2.5% | 2.5%
A7 | Seguro Contra Acidentes de Trabalho |  | 3% | 3% | 3% | 3%
A8 | FGTS |  | 8% | 8% | 8% | 8%
A9 | SECONCI |  | 0% | 0% | 0% | 0%
A | Total |  | 21.8% | 21.8% | 36.8% | 36.8%
Grupo B
B1 | Repouso Semanal Remunerado |  | 17.93% | Não incide | 17.93% | Não incide
B2 | Feriados |  | 4.24% | Não incide | 4.24% | Não incide
B3 | Auxílio - Enfermidade |  | 0.85% | 0.65% | 0.85% | 0.65%
B4 | 13° Salário |  | 10.96% | 8.33% | 10.96% | 8.33%
B5 | Licença Paternidade |  | 0.07% | 0.05% | 0.07% | 0.05%
B6 | Faltas Justificadas |  | 0.73% | 0.56% | 0.73% | 0.56%
B7 | Dias de Chuva |  | 1.53% | Não incide | 1.53% | Não incide
B8 | Auxílio Acidentes de Trabalho |  | 0.1% | 0.07% | 0.1% | 0.07%
B9 | Férias Gozadas |  | 10.61% | 8.06% | 10.61% | 8.06%
B10 | Salário Maternidade |  | 0.03% | 0.03% | 0.03% | 0.03%
B | Total |  | 47.05% | 17.75% | 47.05% | 17.75%
Grupo C
C1 | Aviso Prévio Indenizado |  | 4.57% | 3.47% | 4.57% | 3.47%
C2 | Aviso Prévio Trabalhado |  | 0.11% | 0.08% | 0.11% | 0.08%
C3 | Férias Indenizadas |  | 3.46% | 2.61% | 3.46% | 2.61%
C4 | Depósito Rescisão Sem Justa Causa |  | 2.75% | 2.11% | 2.75% | 2.11%
C5 | Indenização Adicional |  | 0.38% | 0.29% | 0.38% | 0.29%
C | Total |  | 11.27% | 8.56% | 11.27% | 8.56%
Grupo D
D1 | Reicidência de Grupo A sobre Grupo B |  | 9.71% | 3.45% | 17.31% | 6.53%
D2 | Reincidêcia de Grupo A sobre Aviso Prévio Trabalhando e Reincidência do FGTS sobre Aviso Prévio Indenizado |  | 0.39% | 0.3% | 0.41% | 0.31%
D | Total |  | 10.1% | 3.75% | 17.72% | 6.84%
Total (A+B+C+D) |  |  | 90.22% | 51.86% | 112.8% | 69.95%
Fonte: | Tabela SINAPI - Composição de Encargos Sociais |  |  | Site: | http://www.caixa.gov.br
A data das Tabelas SINAPI de Insumos e de Composições para elaboração Orçamentária é de: | [5 empty] | Março/2026
E a data da Tabela SINAPI de Composição de Encargos Sociais de referência, é a partir de: | [5 empty] | Jan/2025
| COM DESONERAÇÃO | SEM DESONERAÇÃO
| HORISTA | MENSALISTA
Utilizamos as Tabelas SINAPI de Insumos e de Composições do tipo: |  |  |  |  | SEM DESONERAÇÃO | MENSALISTA
Código: |  | % dos Grupos | % Total de Encargos Sociais Sobre a Mão de Obra:
A: |  | 36.8% | A+B+C+D:
B: |  | 17.75% | 69.95%
C: |  | 8.56%
D: |  | 6.84%

## CURVA ABC
Item | Fonte | Código | Descrição | Unidade | Quantidade | Custo Unitário (sem BDI) (R$) | BDI (%) | Preço Unitário (com BDI) (R$) | Preço Total (R$) | 345069.2 | 100%
1.7.1. | SINAPI | 94273 | ASSENTAMENTO DE GUIA (MEIO-FIO) EM TRECHO RETO, CONFECCIONADA EM CONCRETO PRÉ-FABRICADO, DIMENSÕES 100X15X13X30 CM (COMPRIMENTO X BASE INFERIOR X BASE SUPERIOR X ALTURA). AF_01/2024 | M | 900 | 53.01 | BDI 1 | 65.85 | 59265 | 59265 | 17.17%
1.5.15. | Composição | CM - 015 | CAIXA COLETORA BOCA-DE-LOBO, MEDIDAS INTERNAS: 0,80X0,80M, COM TAMPA E=7CM DE CONCRETO E PAREDES EM ALVENARIA, PROFUNDIDADE MÉDIA DE 1,5M. | UN | 18 | 1914.42 | BDI 1 | 2378.28 | 42809.04 | 102074.04 | 29.58%
1.6.1. | SINAPI | 96396 | CONSTRUÇÃO DE BASE E SUB-BASE PARA PAVIMENTAÇÃO DE BRITA GRADUADA SIMPLES, COM ESPESSURA DE 15 CM - EXCLUSIVE CARGA E TRANSPORTE. AF_09/2024 | M3 | 159.84 | 175.74 | BDI 1 | 218.32 | 34896.27 | 136970.31 | 39.69%
1.6.5. | SINAPI | 95875 | TRANSPORTE COM CAMINHÃO BASCULANTE DE 10 M³, EM VIA URBANA PAVIMENTADA, DMT ATÉ 30 KM (UNIDADE: M3XKM). AF_02/2026 | M3XKM | 7832.16 | 3.02 | BDI 1 | 3.75 | 29370.6 | 166340.91 | 48.21%
1.5.10. | SINAPI-I | 7781 | TUBO DE CONCRETO SIMPLES PARA AGUAS PLUVIAIS, CLASSE PS1, COM ENCAIXE PONTA E BOLSA, DIAMETRO NOMINAL DE 400 MM | M | 302 | 68.54 | BDI 1 | 85.15 | 25715.3 | 192056.21 | 55.66%
1.5.11. | SINAPI | 100951 | TRANSPORTE COM CAMINHÃO CARROCERIA COM GUINDAUTO (MUNCK), MOMENTO MÁXIMO DE CARGA 11,7 TM, EM VIA URBANA EM REVESTIMENTO PRIMÁRIO (UNIDADE: TXKM). AF_02/2026 | TXKM | 4296.96 | 3.73 | BDI 1 | 4.63 | 19894.92 | 211951.13 | 61.42%
1.5.13. | SINAPI | 92821 | ASSENTAMENTO DE TUBO DE CONCRETO PARA REDES COLETORAS DE ÁGUAS PLUVIAIS, DIÂMETRO DE 400 MM, JUNTA RÍGIDA, INSTALADO EM LOCAL COM ALTO NÍVEL DE INTERFERÊNCIAS (NÃO INCLUI FORNECIMENTO). AF_03/2024 | M | 343 | 40.29 | BDI 1 | 50.05 | 17167.15 | 229118.28 | 66.4%
1.3.2. | SINAPI | 100576 | REGULARIZAÇÃO E COMPACTAÇÃO DE SUBLEITO DE SOLO PREDOMINANTEMENTE ARGILOSO, PARA OBRAS DE CONSTRUÇÃO DE PAVIMENTOS. AF_09/2024 | M2 | 2664 | 3.1 | BDI 1 | 3.85 | 10256.4 | 239374.68 | 69.37%
1.5.14. | SINAPI | 104733 | REATERRO MECANIZADO DE VALA COM RETROESCAVADEIRA (CAPACIDADE DA CAÇAMBA DA RETRO: 0,26 M³/POTÊNCIA: 88 HP), LARGURA ATÉ 0,8 M, PROFUNDIDADE ATÉ 1,5 M, COM SOLO (SEM SUBSTITUIÇÃO) DE 1ª CATEGORIA, COM PLACA VIBRATÓRIA. AF_08/2023 | M3 | 324.98 | 21.25 | BDI 1 | 26.4 | 8579.47 | 247954.15 | 71.86%
1.8.1. | Composição | CM - 278 | ATERRO MECANIZADO COM RETROESCAVADEIRA (CAPACIDADE DA CAÇAMBA DA RETRO: 0,26 M³/POTÊNCIA: 88 HP), LARGURA DE 1M, PROFUNDIDADE ATÉ 20CM, COM SOLO DE 1ª CATEGORIA, COM PLACA VIBRATÓRIA. AF_08/2023, INCLUINDO MATERIAL (ADAPTAÇÃO 104734) | M3 | 88.8 | 65.27 | BDI 1 | 81.08 | 7199.9 | 255154.05 | 73.94%
1.1.1. | Composição | CM - 052 | ADMINISTRAÇÃO LOCAL DE OBRA - CRONOGRAMA DE OBRA DE 2 (DOIS) MESES | %CT | 100 | 57.4696 | BDI 1 | 71.39 | 7139 | 262293.05 | 76.01%
1.6.6. | SINAPI | 93590 | TRANSPORTE COM CAMINHÃO BASCULANTE DE 10 M³, EM VIA URBANA PAVIMENTADA, ADICIONAL PARA DMT EXCEDENTE A 30 KM (UNIDADE: M3XKM). AF_02/2026 | M3XKM | 4829.84 | 1.15 | BDI 1 | 1.43 | 6906.67 | 269199.72 | 78.01%
1.5.8. | SINAPI-I | 40334 | TUBO DE CONCRETO ARMADO PARA AGUAS PLUVIAIS, CLASSE PA-1, COM ENCAIXE PONTA E BOLSA, DIAMETRO NOMINAL DE 300 MM | M | 48 | 115.24 | BDI 1 | 143.16 | 6871.68 | 276071.4 | 80%
1.8.2. | SINAPI | 93589 | TRANSPORTE COM CAMINHÃO BASCULANTE DE 10 M³, EM VIA URBANA EM REVESTIMENTO PRIMÁRIO (UNIDADE: M3XKM). AF_02/2026 | M3XKM | 1653.46 | 3.3 | BDI 1 | 4.1 | 6779.19 | 282850.59 | 81.97%
1.5.9. | SINAPI-I | 7745 | TUBO DE CONCRETO ARMADO PARA AGUAS PLUVIAIS, CLASSE PA-1, COM ENCAIXE PONTA E BOLSA, DIAMETRO NOMINAL DE 400 MM | M | 41 | 130.04 | BDI 1 | 161.55 | 6623.55
1.5.5. | SINAPI | 96622 | LASTRO COM MATERIAL GRANULAR, APLICADO EM PISOS OU LAJES SOBRE SOLO, ESPESSURA DE *5 CM*. AF_01/2024 | M3 | 19.55 | 214.37 | BDI 1 | 266.31 | 5206.36
1.5.1. | SINAPI | 99063 | LOCAÇÃO DE REDE DE ÁGUA OU ESGOTO. AF_03/2024 | M | 391 | 9.74 | BDI 1 | 12.1 | 4731.1
1.5.2. | SINAPI | 102314 | ESCAVAÇÃO MECANIZADA DE VALA COM PROF. ATÉ 1,5 M (MÉDIA MONTANTE E JUSANTE/UMA COMPOSIÇÃO POR TRECHO),COM ESCAVADEIRA (0,8 M3), LARG. MENOR QUE 1,5 M, EM SOLO DE 2A CATEGORIA, LOCAIS COM BAIXO NÍVEL DE INTERFERÊNCIA. AF_09/2024 | M3 | 391 | 9.25 | BDI 1 | 11.49 | 4492.59
1.2.1. | Composição | CM - 095 | PLACA DE OBRA EM CHAPA DE AÇO GALVANIZADO | M2 | 6.48 | 520.6 | BDI 1 | 646.74 | 4190.88
1.2.2. | Composição | CM - 277 | MOBILIZAÇÃO OU DESMOBILIZAÇÃO DE OBRA DE MICRODRENAGEM PLUVIAL, INCLUINDO MELHORIAS DE PISTA DE ROLAMENTO E EXECUÇÃO DE MEIO-FIO (CONSIDERANDO DMT PARA MOB/DESMOB. DE ATÉ 100 KM | UN | 1 | 3035.57 | BDI 1 | 3771.09 | 3771.09
1.9.3. | Composição | CM - 277 | MOBILIZAÇÃO OU DESMOBILIZAÇÃO DE OBRA DE MICRODRENAGEM PLUVIAL, INCLUINDO MELHORIAS DE PISTA DE ROLAMENTO E EXECUÇÃO DE MEIO-FIO (CONSIDERANDO DMT PARA MOB/DESMOB. DE ATÉ 100 KM | UN | 1 | 3035.57 | BDI 1 | 3771.09 | 3771.09 | 3706.94
1.5.3. | SINAPI | 93589 | TRANSPORTE COM CAMINHÃO BASCULANTE DE 10 M³, EM VIA URBANA EM REVESTIMENTO PRIMÁRIO (UNIDADE: M3XKM). AF_02/2026 | M3XKM | 891.27 | 3.3 | BDI 1 | 4.1 | 3654.21
1.5.16. | Composição | CM - 017 | CAIXA COLETORA BOCA-DE-LOBO, MEDIDAS INTERNAS: 1,30X1,30M, COM TAMPA E=7CM DE CONCRETO E PAREDES EM ALVENARIA, PROFUNDIDADE MÉDIA DE 1,5M. | UN | 1 | 2789.43 | BDI 1 | 3465.31 | 3465.31
1.6.2. | SINAPI-I | 4741 | PO DE PEDRA (POSTO PEDREIRA/FORNECEDOR, SEM FRETE) | M3 | 26.64 | 93.28 | BDI 1 | 115.88 | 3087.04
1.5.6. | SINAPI | 95875 | TRANSPORTE COM CAMINHÃO BASCULANTE DE 10 M³, EM VIA URBANA PAVIMENTADA, DMT ATÉ 30 KM (UNIDADE: M3XKM). AF_02/2026 | M3XKM | 821.1 | 3.02 | BDI 1 | 3.75 | 3079.13
1.6.4. | SINAPI | 100974 | CARGA, MANOBRA E DESCARGA DE SOLOS E MATERIAIS GRANULARES EM CAMINHÃO BASCULANTE 10 M³ - CARGA COM PÁ CARREGADEIRA (CAÇAMBA DE 1,7 A 2,8 M³ / 128 HP) E DESCARGA LIVRE (UNIDADE: M3). AF_02/2026 | M3 | 186.48 | 9.24 | BDI 1 | 11.48 | 2140.79
1.5.4. | SINAPI | 100574 | ESPALHAMENTO DE MATERIAL COM TRATOR DE ESTEIRAS. AF_09/2024 | M3 | 1114.09 | 1.51 | BDI 1 | 1.88 | 2094.49
1.9.1. | SINAPI | 102498 | PINTURA DE MEIO-FIO COM TINTA BRANCA A BASE DE CAL (CAIAÇÃO). AF_05/2021 | M | 900 | 1.73 | BDI 1 | 2.15 | 1935
1.2.3. | Composição | TOPO_03 | LEVANTAMENTO TOPOGRÁFICO DE VIA PÚBLICA COM CADASTRO DE REDES DE UTILIDADES | M | 444 | 3.39 | BDI 1 | 4.21 | 1869.24
1.5.12. | SINAPI | 92820 | ASSENTAMENTO DE TUBO DE CONCRETO PARA REDES COLETORAS DE ÁGUAS PLUVIAIS, DIÂMETRO DE 300 MM, JUNTA RÍGIDA, INSTALADO EM LOCAL COM ALTO NÍVEL DE INTERFERÊNCIAS (NÃO INCLUI FORNECIMENTO). AF_03/2024 | M | 48 | 28.89 | BDI 1 | 35.89 | 1722.72
1.4.5. | SINAPI | 95875 | TRANSPORTE COM CAMINHÃO BASCULANTE DE 10 M³, EM VIA URBANA PAVIMENTADA, DMT ATÉ 30 KM (UNIDADE: M3XKM). AF_02/2026 | M3XKM | 420 | 3.02 | BDI 1 | 3.75 | 1575
1.4.4. | SINAPI | 96399 | CONSTRUÇÃO DE BASE E SUB-BASE PARA PAVIMENTAÇÃO DE RACHÃO, COM ESPESSURA DE 40 CM - EXCLUSIVE CARGA E TRANSPORTE. AF_09/2024 | M3 | 10 | 119.9 | BDI 1 | 148.95 | 1489.5
1.3.1. | SINAPI | 98525 | LIMPEZA MECANIZADA DE CAMADA VEGETAL, VEGETAÇÃO E PEQUENAS ÁRVORES (DIÂMETRO DE TRONCO MENOR QUE 0,20 M), COM TRATOR DE ESTEIRAS. AF_03/2024 | M2 | 1332 | 0.71 | BDI 1 | 0.88 | 1172.16
1.9.2. | Composição | CM - 028 | LIMPEZA FINAL DE OBRA | M2 | 444 | 1.99 | BDI 1 | 2.47 | 1096.68
1.5.7. | SINAPI | 93590 | TRANSPORTE COM CAMINHÃO BASCULANTE DE 10 M³, EM VIA URBANA PAVIMENTADA, ADICIONAL PARA DMT EXCEDENTE A 30 KM (UNIDADE: M3XKM). AF_02/2026 | M3XKM | 506.35 | 1.15 | BDI 1 | 1.43 | 724.08
1.4.2. | SINAPI | 93589 | TRANSPORTE COM CAMINHÃO BASCULANTE DE 10 M³, EM VIA URBANA EM REVESTIMENTO PRIMÁRIO (UNIDADE: M3XKM). AF_02/2026 | M3XKM | 135 | 3.3 | BDI 1 | 4.1 | 553.5
1.4.6. | SINAPI | 93590 | TRANSPORTE COM CAMINHÃO BASCULANTE DE 10 M³, EM VIA URBANA PAVIMENTADA, ADICIONAL PARA DMT EXCEDENTE A 30 KM (UNIDADE: M3XKM). AF_02/2026 | M3XKM | 259 | 1.15 | BDI 1 | 1.43 | 370.37
1.4.1. | SINAPI | 101266 | ESCAVAÇÃO VERTICAL PARA INFRAESTRUTURA, COM CARGA, DESCARGA E TRANSPORTE DE SOLO DE 1ª CATEGORIA, COM ESCAVADEIRA HIDRÁULICA (CAÇAMBA: 0,8 M³ / 111HP), FROTA DE 3 CAMINHÕES BASCULANTES DE 10 M³, DMT ATÉ 1 KM E VELOCIDADE MÉDIA14 KM/H. AF_05/2020 | M3 | 10 | 13.23 | BDI 1 | 16.44 | 164.4
1.6.3. | SINAPI | 100574 | ESPALHAMENTO DE MATERIAL COM TRATOR DE ESTEIRAS. AF_09/2024 | M3 | 26.64 | 1.51 | BDI 1 | 1.88 | 50.08
1.4.3. | SINAPI | 100574 | ESPALHAMENTO DE MATERIAL COM TRATOR DE ESTEIRAS. AF_09/2024 | M3 | 12.5 | 1.51 | BDI 1 | 1.88 | 23.5
7992