## Planilha1
|  |  | PO - PLANILHA ORÇAMENTÁRIA | [5 empty] | Grau de Sigilo
|  |  | Orçamento Base para Licitação - OGU | [5 empty] | #PUBLICO
Nº OPERAÇÃO |  | Nº TransfereGOV | PROPONENTE / TOMADOR | APELIDO DO EMPREENDIMENTO
TRANSFERENCIA ESPECIAL |  | 00 | PREFEITURA MUNICIPAL DE SÃO JERÔNIMO | CAPEAMENTO ASFÁLTICO PASSO DA CRUZ - TRECHO de 01 à 05
LOCALIDADE SINAPI |  | DATA BASE | DESCRIÇÃO DO LOTE | MUNICÍPIO / UF |  |  | BDI 1 | BDI 2 | BDI 3
PORTO ALEGRE |  | 07-26 (N DES.) | OBRA DE CAPEAMENTO NO MUNICÍPIO DE SÃO JERÔNIMO, RS | SÃO JERÔNIMO |  |  | 24,23% | 15,00% | 0,00%
Item | Fonte | Código | Descrição | Unidade | Quantidade | Custo Unitário (sem BDI) (R$) | BDI (%) | Preço Unitário (com BDI) (R$) | Preço Total (R$) | Preço Unitário Edital (R$)
- | SINAPI |  | (Sem Código) | - | 0 |  | BDI 1 | 0 | 0 | 0
OBRA DE CAPEAMENTO NO MUNICÍPIO DE SÃO JERÔNIMO, RS | [8 empty] | 692904.24
1. | SINAPI |  | CAPEAMENTO ASFÁLTICO PASSO DA CRUZ - TRECHO de 01 à 05 | - | 0 |  | BDI 1 | 0 | 692904.24 | 0
1.1. | SINAPI |  | ADMINISTRAÇÃO | - | 0 |  | BDI 1 | 0 | 13223.24 | 0
1.1.1. | Composição | CM - 238 | ADMINISTRAÇÃO LOCAL DE OBRA - CRONOGRAMA DE OBRA DE 4 (QUATRO) MESES | % | 1 | 10644.16 | BDI 1 | 13223.24 | 13223.24 | 13223.24
1.2. | SINAPI |  | SERVIÇOS PRELIMINARES | - | 0 | 0 | BDI 1 | 0 | 24139.97 | 0
1.2.1. | SINAPI | 103689 | FORNECIMENTO E INSTALAÇÃO DE PLACA DE OBRA COM CHAPA GALVANIZADA E ESTRUTURA DE MADEIRA. AF_03/2022_PS | M2 | 6.48 | 496.79 | BDI 1 | 617.16 | 3999.2 | 617.16
1.2.2. | COMPOSIÇÃO | 03 | MOBILIZAÇÃO E/OU DESMOBILIZAÇÃO DE OBRA DE PAVIMENTAÇÃO ASFÁLTICA (CONSIDERANDO DMT PARA MOB/DESMOB. DE ATÉ 80 KM) | UN | 1 | 15595.81 | BDI 1 | 19374.67 | 19374.67 | 19374.67
1.2.3. | COMPOSIÇÃO | CM - 99064 | LOCAÇÃO DE PAVIMENTAÇÃO (99064) | M | 815 | 0.76 | BDI 1 | 0.94 | 766.1 | 0.94
1.3. | SINAPI |  | CAPEAMENTO ASFÁLTICO | - | 0 | 0 | BDI 1 | 0 | 571091.91 | 0
1.3.1. | Composição | CM - 045 | LIMPEZA, VARRIÇÃO E LAVAGEM DE PISTA | M2 | 5000 | 3.03 | BDI 1 | 3.76 | 18800 | 3.76
1.3.2. | Composição | 105757 (CPU) | EXECUÇÃO DE PINTURA DE LIGAÇÃO COM EMULSÃO ASFÁLTICA RR-1C, PARA OBRAS DE RECONSTRUÇÃO DE PAVIMENTOS (EXCETO INSUMO ASFÁLTICO RR-1C) | M² | 5000 | 1.47 | BDI 1 | 1.83 | 9150 | 1.83
1.3.3. | Cotação | ANP-RR-1C- C/ IMPOSTO | EMULSÕES ASFÁLTICAS RR-1C (COM ICMS, PIS E COFINS) | KG | 2250 | 4.36 | BDI 2 | 5.01 | 11272.5 | 5.01
1.3.4. | SINAPI | 102332 | TRANSPORTE COM CAMINHÃO TANQUE DE TRANSPORTE DE MATERIAL ASFÁLTICO DE 20000 L, EM VIA URBANA PAVIMENTADA, DMT ATÉ 30KM (UNIDADE: TXKM). AF_02/2026 | TXKM | 67.51 | 2.03 | BDI 1 | 2.52 | 170.13 | 2.52
1.3.5. | Composição | 95995 (CPU) | EXECUÇÃO DE PAVIMENTO COM APLICAÇÃO DE CONCRETO ASFÁLTICO, CAMADA DE ROLAMENTO - EXCLUSIVE CARGA E TRANSPORTE. AF_11/2019 (EXCETO INSUMO ASFÁLTICO CAP 50/70) | M³ | 250 | 641.04 | BDI 1 | 796.36 | 199090 | 796.36
1.3.6. | Cotação | ANP-CAP50-70 - C/ IMPOSTO | CIMENTO ASFALTICO (CAP) 50/70 (COM ICMS, PIS E COFINS) | T | 40.39 | 6066.44 | BDI 2 | 6976.41 | 281777.2 | 6976.41
1.3.7. | SINAPI | 102332 | TRANSPORTE COM CAMINHÃO TANQUE DE TRANSPORTE DE MATERIAL ASFÁLTICO DE 20000 L, EM VIA URBANA PAVIMENTADA, DMT ATÉ 30KM (UNIDADE: TXKM). AF_02/2026 | TXKM | 1211.7 | 2.03 | BDI 1 | 2.52 | 3053.48 | 2.52
1.3.8. | SINAPI | 101002 | CARGA DE MISTURA ASFÁLTICA EM CAMINHÃO BASCULANTE 10 M³ (UNIDADE: T). AF_02/2026 | T | 638.7 | 6.72 | BDI 1 | 8.35 | 5333.15 | 8.35
1.3.9. | SINAPI | 95878 | TRANSPORTE COM CAMINHÃO BASCULANTE DE 10 M³, EM VIA URBANA PAVIMENTADA, DMT ATÉ 30 KM (UNIDADE: TXKM). AF_02/2026 | TXKM | 18139.08 | 1.88 | BDI 1 | 2.34 | 42445.45 | 2.34
1.4. | SINAPI |  | SINALIZAÇÃO / SERVIÇOS FINAIS | - | 0 | 0 | BDI 2 | 0 | 84449.12 | 0
1.4.1. | SINAPI | 99814 | LIMPEZA DE SUPERFÍCIE PISO OU PAREDE COM JATO DE ALTA PRESSÃO. AF_10/2025 | M2 | 5000 | 1.81 | BDI 1 | 2.25 | 11250 | 2.25
1.4.2. | SINAPI | 102512 | PINTURA DE EIXO VIÁRIO SOBRE ASFALTO COM TINTA RETRORREFLETIVA A BASE DE RESINA ACRÍLICA COM MICROESFERAS DE VIDRO, E = 10 CM, APLICAÇÃO MECÂNICA COM DEMARCADORA AUTOPROPELIDA. AF_05/2021 | M | 815 | 6.77 | BDI 1 | 8.41 | 6854.15 | 8.41
1.4.3. | SINAPI | 102512 | PINTURA DE EIXO VIÁRIO SOBRE ASFALTO COM TINTA RETRORREFLETIVA A BASE DE RESINA ACRÍLICA COM MICROESFERAS DE VIDRO, E = 10 CM, APLICAÇÃO MECÂNICA COM DEMARCADORA AUTOPROPELIDA. AF_05/2021 | M | 1630 | 6.77 | BDI 1 | 8.41 | 13708.3 | 8.41
1.4.4. | SINAPI | 102508 | PINTURA DE FAIXA DE PEDESTRE OU ZEBRADA COM TINTA EPÓXI, E = 30 CM, APLICAÇÃO MANUAL. AF_05/2021 | M2 | 160 | 50.56 | BDI 1 | 62.81 | 10049.6 | 62.81
1.4.5. | Composição | CM - 001 | PLACA ESMALTADA PARA IDENTIFICAÇÃO DE NOME DE RUA, DIMENSÕES 45X25CM (2 PLACAS POR ESQUINA), INCLUINDO TUBO AÇO GALVANIZADO COM COSTURA NBR 5580 CLASSE LEVE DN 50MM, E=3,00MM - 4,40KG/M (COMPRIMENTO 3,00M) E INSTALAÇÃO | UN. | 7 | 419.25 | BDI 1 | 520.83 | 3645.81 | 520.83
1.4.6. | Composição | CM - 002 | PLACA DE TRÂNSITO SINALIZAÇÃO VERTICAL, CHAPA N°18, SEMI-REFLEXIVA, TIPO R-01 PARADA OBRIGATÓRIA (FORMA OCTOGONAL, DIMENSÃO DO LADO 250MM), INCLUINDO TUBO AÇO GALVANIZADO COM COSTURA NBR 5580 CLASSE LEVE DN 50MM, E=3,00MM - 4,40KG/M (COMPRIMENTO 3,00M) E INSTALAÇÃO | UN. | 5 | 737.85 | BDI 1 | 916.63 | 4583.15 | 916.63
1.4.7. | Composição | CM - 006 | PLACA DE TRÂNSITO SINALIZAÇÃO VERTICAL, CHAPA N°18, SEMI-REFLEXIVA, TIPO A-32b -1 PASSAGEM SINALIZADA DE PEDESTRES (FORMA LOSANGULO, DIMENSÕES 450X450MM), INCLUINDO TUBO AÇO GALVANIZADO COM COSTURA NBR 5580 CLASSE LEVE DN 50MM, E=3,00MM - 4,40KG/M (COMPRIMENTO 3,00M) E INSTALAÇÃO | UN. | 26 | 399.29 | BDI 1 | 496.04 | 12897.04 | 496.04
1.4.8. | COMPOSIÇÃO | 03 | MOBILIZAÇÃO E/OU DESMOBILIZAÇÃO DE OBRA DE PAVIMENTAÇÃO ASFÁLTICA (CONSIDERANDO DMT PARA MOB/DESMOB. DE ATÉ 80 KM) | UN | 1 | 15595.81 | BDI 1 | 19374.67 | 19374.67 | 19374.67
1.4.9. | Composição | CM - 028 | LIMPEZA FINAL DE OBRA | M2 | 815 | 2.06 | BDI 1 | 2.56 | 2086.4 | 2.56
Encargos sociais: |  | Para elaboração deste orçamento, foram utilizados os encargos sociais do SINAPI para a Unidade da Federação indicada.
Observações:
Foi considerado arredondamento de duas casas decimais para Quantidade; Custo Unitário; BDI; Preço Unitário; Preço Total.
Siglas da Composição do Investimento: RA - Rateio proporcional entre Repasse e Contrapartida; RP - 100% Repasse; CP - 100% Contrapartida; OU - 100% Outros.
SÃO JERÔNIMO
Local |  |  |  | Responsável Técnico
|  |  |  | Nome: | GABRIELA ARAÚJO DA SILVEIRA
2026-08-17 |  |  |  | CREA/CAU: | CREA-RS 253461
Data |  |  |  | ART/RRT: | 14585353