## Memória de Cálculo
Obra:
Reforma e Ampliação da ECEI Arco Íris, localizada na rua Emilio Lengler, Roca Sales-RS
Memória de Cálculo
Item | Descrição | Und | Quant. | Memória de Cálculo
1 | SERVIÇOS PRELIMINARES
1.1 | PLACA DE OBRA EM CHAPA DE ACO GALVANIZADO | m² | 6,48 | = CONFORME LEGISLAÇÃO VIGENTE (1,80X3,60)
1.2 | LOCACAO DE CONTAINER 2,30 X 6,00 M, ALT. 2,50 M, COM 1 SANITARIO, PARA ESCRITORIO, COMPLETO, SEM DIVISORIAS INTERNAS (NAO INCLUI MOBILIZACAO/DESMOBILIZACAO) | MES | 5,0 | = CONSIDEREI 5 MESES DE OBRA
1.3 | TAPUME DE CHAPA DE MADEIRA COMPENSADA, E= 6MM, COM PINTURA A CAL E REAPROVEITAMENTO DE 2X | m² | 10,0 | = CONSIDERANDO O ICOLAMENTO DE 5,00 X 2,00 PARA EVITAR A CIRCULAÇÃO DAS CRINÇAS NO CANTEIRO DE OBRAS
1.4 | LOCACAO CONVENCIONAL DE OBRA, ATRAVÉS DE GABARITO DE TABUAS CORRIDAS PONTALETADAS, SEM REAPROVEITAMENTO | m² | 67,41 | = CONSIDERANDO A ÁREA DE IMPLIAÇÃO
1.5 | ADMINISTRAÇÃO LOCAL/MOBILIZAÇÃO/DESMOBILIZAÇÃO - OBRAS CIVIS | unid. | 5,0 | = CONSIDEREI O VALOR MENSAL PARA 5 MESES
2 | MOVIMENTO DE TERRA E DEMOLIÇÕES
2.1 | ESCAVAÇÃO MECANIZADA DE VALA COM PROF. ATÉ 1,5 M (MÉDIA MONTANTE E JUSANTE/UMA COMPOSIÇÃO POR TRECHO), RETROESCAV. (0,26 M3), LARG. DE 0,8 M A 1,5 M, EM SOLO DE 1A CATEGORIA, EM LOCAIS COM ALTO NÍVEL DE INTERFERÊNCIA. AF_09/2024 | m³ | 15,0 | = CONSIDEREI PARA ESCVAÇÃO DAS SAPATAS (18 SAPATAS NO TOTAL)
2.2 | PREPARO DE FUNDO DE VALA COM LARGURA MENOR QUE 1,5 M, EM LOCAL COM NÍVEL BAIXO DE INTERFERÊNCIA. AF_06/2016 | m² | 18,0 | = PREPARAÇÃO DO FUNDO DA SAPATA
2.3 | REATERRO MECANIZADO DE VALA COM RETROESCAVADEIRA (CAPACIDADE DA CAÇAMBA DA RETRO: 0,26 M³ / POTÊNCIA: 88 HP), LARGURA ATÉ 0,8 M, PROFUNDIDADE ATÉ 1,5 M, COM SOLO (SEM SUBSTITUIÇÃO) DE 1ª CATEGORIA EM LOCAIS COM ALTO NÍVEL DE INTERFERÊNCIA. AF_04/2016 | m³ | 50,0 | = CONSIDEREI O QUANTITATIVO PARA REATERRO
2.4 | ATERRO MECANIZADO DE VALA COM MINICARREGADEIRA, COM AREIA PARA ATERRO. AF_08/2023 | m³ | 10,0 | = CONSIDERANDO O FUNDO DA VALA DA PAREDE DE EMBASAMENTO
2.5 | TRANSPORTE COM CAMINHÃO BASCULANTE DE 14 M³, EM VIA URBANA EM LEITO NATURAL (UNIDADE: M3XKM). AF_07/2020 | M3XKM | 250,0 | = DISTÂNCIA ATÉ A JAZIDA PARA CAPTAÇÃO DO MATERIAL
2.6 | ESCAVAÇÃO VERTICAL PARA EDIFICAÇÃO, COM CARGA, DESCARGA E TRANSPORTE DE SOLO DE 1ª CATEGORIA, COM ESCAVADEIRA HIDRÁULICA (CAÇAMBA: 0,8 M³ / 111 HP), FROTA DE 5 CAMINHÕES BASCULANTES DE 18 M³, DMT DE 4 KM E VELOCIDADE MÉDIA 22 KM/H. AF_05/2020 | m³ | 50,0 | = ESCAVAÇÃO E CAREGAMENTO DO MATERIAL PARA O ATERRO
2.7 | DEMOLIÇÃO DE ALVENARIA DE TIJOLO MACIÇO, DE FORMA MANUAL, SEM REAPROVEITAMENTO. AF_09/2023 | m³ | 3,0 | = DEMOLIÇÃO DAS PAREDES DIVISÓRIAS DO BANHEIRO E ABERTURA DE PORTAS
2.8 | DEMOLIÇÃO DE PISO DE CONCRETO SIMPLES, DE FORMA MANUAL, SEM REAPROVEITAMENTO. AF_09/2023 | m³ | 4,0 | = DEMOLIÇÃO DO PISO DO BANHEIRO MASCULINO/FEMININO
2.9 | REMOÇÃO DE TELHAS DE FIBROCIMENTO METÁLICA E CERÂMICA, DE FORMA MANUAL, SEM REAPROVEITAMENTO. AF_09/2023 | m² | 279,3 | = RETIRADA DA COBERTURA EXISTENTE
2.10 | REMOÇÃO DE LOUÇAS, DE FORMA MANUAL, SEM REAPROVEITAMENTO. AF_09/2023 | UN | 10,0 | = RETIRADA DOS EQUIPAMENTOS DO BANHEIROS EXISTENTES
2.11 | REMOÇÃO DE JANELAS, DE FORMA MANUAL, SEM REAPROVEITAMENTO. AF_09/2023 | m² | 8,0 | = JANELA DA COZINHA
2.12 | REMOÇÃO CALHAS E RUFOS, DE FORMA MANUAL, SEM REAPROVEITAMENTO. AF_09/2023 | M | 60,0 | = RETIRADA DAS CALHAS E RUFOS EXISTENTES
3 | INFRAESTRUTURA - FUNDAÇÕES
3.1 | FORNECIMENTO E ASSENTAMENTO DE BRITA 2-DRENOS E FILTROS MM | m³ | 2,0 | = CAMADA DE ESPALHAMENTO SOBRE O ATERRO
3.2 | CONCRETAGEM DE BLOCO DE COROAMENTO OU VIGA BALDRAME, FCK 30 MPA, COM USO DE BOMBA - LANÇAMENTO, ADENSAMENTO E ACABAMENTO. AF_01/2024 | m³ | 3,5 | = VIGAS DE BALDRAME 41,30 METROS DE EXTENSÃO 20X30
3.3 | CONCRETAGEM DE SAPATA, FCK 30 MPA, COM USO DE BOMBA - LANÇAMENTO, ADENSAMENTO E ACABAMENTO. AF_01/2024 | m³ | 3,8 | = CONSIDERANDO 18 SAPATAS DE 1,00X1,00X0,20
3.4 | ARMAÇÃO DE BLOCO UTILIZANDO AÇO CA-50 DE 8 MM - MONTAGEM. AF_01/2024 | KG | 90,0 | = CONSIDERADO PARA ARMADURA DA SAPATA
3.5 | ARMAÇÃO DE PILAR OU VIGA DE ESTRUTURA CONVENCIONAL DE CONCRETO ARMADO UTILIZANDO AÇO CA-50 DE 10,0 MM - MONTAGEM. AF_06/2022 | KG | 43,2 | = CONSIDERADO PARA ARMADURA PARA O ARRANQUE DO PILAR DA SAPATA E PARA AARMADURA SUPERIOR DA VIGA DA BALDRAME
3.6 | ARMAÇÃO DE PILAR OU VIGA DE ESTRUTURA CONVENCIONAL DE CONCRETO ARMADO UTILIZANDO AÇO CA-50 DE 8,0 MM - MONTAGEM. AF_06/2022 | KG | 93,0 | = CONSIDERADO PARA ARMADURA PARA O ARRANQUE DO PILAR DA SAPATA
3.7 | ARMAÇÃO DE PILAR OU VIGA DE ESTRUTURA CONVENCIONAL DE CONCRETO ARMADO UTILIZANDO AÇO CA-50 DE 12,5 MM - MONTAGEM. AF_06/2022 | KG | 156,0 | = CONSIDERADO PARA ARMADURA INFERIOR DA VIGA DE BALDRAME
3.8 | ARMAÇÃO DE PILAR OU VIGA DE ESTRUTURA CONVENCIONAL DE CONCRETO ARMADO UTILIZANDO AÇO CA-60 DE 5,0 MM - MONTAGEM. AF_06/2022 | KG | 63,2 | = CONSIDERADO PARA OS ESTRIBOS DOS PILARES E VIGAS
3.9 | FABRICAÇÃO, MONTAGEM E DESMONTAGEM DE FÔRMA PARA VIGA BALDRAME, EM MADEIRA SERRADA, E=25 MM, 1 UTILIZAÇÃO. AF_01/2024 | m² | 41,3 | = FÔRMA DA VIGA DE BALDRAME
3.10 | FABRICAÇÃO, MONTAGEM E DESMONTAGEM DE FÔRMA PARA SAPATA, EM MADEIRA SERRADA, E=25 MM, 1 UTILIZAÇÃO. AF_01/2024 | m² | 18,0 | = CONSIDEREI UM METRO QUADRADO POR SAPATA
3.11 | ALVENARIA DE EMBASAMENTO COM BLOCO ESTRUTURAL DE CONCRETO, DE 14X19X29CM E ARGAMASSA DE ASSENTAMENTO COM PREPARO EM BETONEIRA. AF_05/2020 | m³ | 3,91 | = ALVENARIA DE CONTORNO DA FUNDAÇÃO
4 | IMPERMEABILIZAÇÃO
4.1 | IMPERMEABILIZAÇÃO DE SUPERFÍCIE COM EMULSÃO ASFÁLTICA, 2 DEMÃOS. AF_09/2023 | m² | 39,0 | = CONSIDEREI A IMPERMEABILIZAÇÃO DA VIGA DE BALDRAME
5 | SUPERESTRUTURA
5.1 | CONCRETAGEM DE PILARES, FCK = 25 MPA, COM USO DE BOMBA - LANÇAMENTO, ADENSAMENTO E ACABAMENTO. AF_02/2022_PS | m³ | 1,2 | = CONSIDEREI O SSEGUIMENTO DE 10 PILARES PARA ESTRUTURAÇÃO DAS ALVENARIA
5.2 | CONCRETAGEM DE VIGAS E LAJES, FCK=25 MPA, PARA LAJES PREMOLDADAS COM USO DE BOMBA - LANÇAMENTO, ADENSAMENTO E ACABAMENTO. AF_02/2022_PS | m³ | 2,3 | = CONSIDEREI A CONCRETAGEM DE UMA VIGA DE AMARRAÇÃO NO TOPO DA ALVENARIA
5.3 | ARMAÇÃO DE PILAR OU VIGA DE ESTRUTURA CONVENCIONAL DE CONCRETO ARMADO UTILIZANDO AÇO CA-60 DE 5,0 MM - MONTAGEM. AF_06/2022 | KG | 71,0 | = ESTRIBOS DOS PILAS E VIGAS
5.4 | ARMAÇÃO DE PILAR OU VIGA DE ESTRUTURA CONVENCIONAL DE CONCRETO ARMADO UTILIZANDO AÇO CA-50 DE 6,3 MM - MONTAGEM. AF_06/2022 | KG | 58,8 | = ARMADURA LONGITUDINAL SUPERIOR DA VIGA DE FECHAMENETO
5.5 | ARMAÇÃO DE PILAR OU VIGA DE ESTRUTURA CONVENCIONAL DE CONCRETO ARMADO UTILIZANDO AÇO CA-50 DE 8,0 MM - MONTAGEM. AF_06/2022 | KG | 82,0 | = ARMADURA LONGITUDINAL INFERIOR DA VIGA DE FECHAMENTO E DOS PILARES
5.6 | MONTAGEM E DESMONTAGEM DE FÔRMA DE PILARES RETANGULARES E ESTRUTURAS SIMILARES, PÉ-DIREITO SIMPLES, EM MADEIRA SERRADA, 2 UTILIZAÇÕES. AF_09/2020 | m² | 40,0 | = MONTAGEM DAS FÔRMAS DOS PILARES E VIGAS
6 | PAREDES
6.1 | ALVENARIA DE VEDAÇÃO DE BLOCOS CERÂMICOS FURADOS NA HORIZONTAL DE 9X14X19 CM (ESPESSURA 9 CM) E ARGAMASSA DE ASSENTAMENTO COM PREPARO EM BETONEIRA. AF_12/2021 | m² | 15,0 | = ALVENARIA DO OITÃO
6.2 | ALVENARIA DE VEDAÇÃO DE BLOCOS CERÂMICOS FURADOS NA HORIZONTAL DE 11,5X19X19 CM (ESPESSURA 11,5 CM) E ARGAMASSA DE ASSENTAMENTO COM PREPARO EM BETONEIRA. AF_12/2021 | m² | 144,55 | = ALVENARIA DE VEDAÇÃO DA AMPLIAÇÃO E DIVISÓRIA DO BANHEIRO
6.3 | CONTRAVERGA MOLDADA IN LOCO EM CONCRETO, ESPESSURA DE *15* CM. AF_03/2024 | M | 3,2 | = CONSIDEREI A CONTRA VERGA DE TRÊS JANELAS
6.4 | VERGA MOLDADA IN LOCO EM CONCRETO, ESPESSURA DE *15* CM. AF_03/2024 | M | 9,8 | = CONSIDEREI A CONTRA VERGA DE TRÊS JANELAS E QUATRO PORTAS
6.5 | ARMAÇÃO DE VERGA E CONTRAVERGA DE ALVENARIA ESTRUTURAL; DIÂMETRO DE 8,0 MM. AF_09/2021 | KG | 32,0 | = ARMADURAS LONGITUDINAIS DAS VERGAS E CONTRAVERGAS
6.6 | ARMAÇÃO DE PILAR OU VIGA DE ESTRUTURA CONVENCIONAL DE CONCRETO ARMADO UTILIZANDO AÇO CA-60 DE 5,0 MM - MONTAGEM. AF_06/2022 | KG | 18,0 | = ESTRIBOS PARA VERGA E CONTREVERGA
6.7 | ARMAÇÃO DE PILAR OU VIGA DE ESTRUTURA CONVENCIONAL DE CONCRETO ARMADO UTILIZANDO AÇO CA-50 DE 8,0 MM - MONTAGEM. AF_06/2022 | KG | 30,0 | = ARMADURAS LONGITUDINAIS DAS VERGAS E CONTRAVERGAS
6.8 | MONTAGEM E DESMONTAGEM DE FÔRMA DE PILARES RETANGULARES E ESTRUTURAS SIMILARES, PÉ-DIREITO SIMPLES, EM MADEIRA SERRADA, 2 UTILIZAÇÕES. AF_09/2020 | m² | 5,0 | = FÔRMAS DA CONTRAVERGA E VERGA
6.9 | CONCRETAGEM DE VIGAS E LAJES, FCK=25 MPA, PARA LAJES PREMOLDADAS COM USO DE BOMBA - LANÇAMENTO, ADENSAMENTO E ACABAMENTO. AF_02/2022_PS | m³ | 0,7 | = CONCRETAGEM DA VERGA E CONTRAVERGA
7 | TRATAMENTO DE SUPERFÍCIE
7.1 | CHAPISCO APLICADO EM ALVENARIA (COM PRESENÇA DE VÃOS) E ESTRUTURAS DE CONCRETO DE FACHADA, COM COLHER DE PEDREIRO. ARGAMASSA TRAÇO 1:3 COM PREPARO EM BETONEIRA 400L. AF_10/2022 | m² | 289,1 | = CONSIDERANDO A ÁREA DE AMPLIAÇÃO E AS INTERVENÇÕES NO BANHEIRO MASCULINO/FEMININO
7.2 | EMBOÇO OU MASSA ÚNICA EM ARGAMASSA TRAÇO 1:2:8, PREPARO MECÂNICA COM BETONEIRA 400 L, APLICADA MANUALMENTE EM PANOS DE FACHADA COM PRESENÇA DE VÃOS, ESPESSURA DE 25 MM, ACESSO POR ANDAIME. AF_08/2022 | m² | 289,1 | = CONSIDERANDO A ÁREA DE AMPLIAÇÃO E AS INTERVENÇÕES NO BANHEIRO MASCULINO/FEMININO
7.3 | EMBOÇO, EM ARGAMASSA TRAÇO 1:2:8, PREPARO MANUAL, APLICADO MANUALMENTE EM PAREDES INTERNAS DE AMBIENTES COM ÁREA MAIOR QUE 10M², E = 17,5MM, COM TALISCAS. AF_03/2024 | m² | 289,1 | = CONSIDERANDO A ÁREA DE AMPLIAÇÃO E AS INTERVENÇÕES NO BANHEIRO MASCULINO/FEMININO
7.4 | REVESTIMENTO CERÂMICO PARA PAREDES INTERNAS COM PLACAS TIPO ESMALTADA DE DIMENSÕES 33X45 CM APLICADAS A MEIA ALTURA DAS PAREDES. AF_02/2023_PE | m² | 36,0 | = CONSIDERANDO AS INTERVENÇÕES NO BANHEIRO MASCULINO/FEMININO, ALTURA 1,50 METROS
8 | COBERTURA
8.1 | FABRICAÇÃO E INSTALAÇÃO DE ESTRUTURA PONTALETADA DE MADEIRA NÃO APARELHADA PARA TELHADOS COM ATÉ 2 ÁGUAS E PARA TELHA ONDULADA DE FIBROCIMENTO, METÁLICA, PLÁSTICA OU TERMOACÚSTICA, INCLUSO TRANSPORTE VERTICAL. AF_12/2015 | m² | 67,41 | = CONFORME ÁREA DE AMPLIAÇÃO
8.2 | TELHAMENTO COM TELHA DE AÇO/ALUMÍNIO E = 0,5 MM, COM ATÉ 2 ÁGUAS, INCLUSO IÇAMENTO. AF_07/2019 | m² | 352,7 | = CONSIDERANDO A ÁREA DE IMPLANTAÇÃO E A SUBSTITUIÇÃO DO TELHADO EXISTENTE
8.3 | CALHA EM CHAPA DE AÇO GALVANIZADO NÚMERO 24, DESENVOLVIMENTO DE 50 CM, INCLUSO TRANSPORTE VERTICAL. AF_07/2019 | M | 60,0 | = SUBSTITUIÇÃO DA CALHA EXISTENTE E CONTINUIDADE COM A AMPLIAÇÃO
8.4 | RUFO EM CHAPA DE AÇO GALVANIZADO NÚMERO 24, CORTE DE 25 CM, INCLUSO TRANSPORTE VERTICAL. AF_07/2019 | M | 60,0 | = CONSIDEREI PARA VEDAÇÃO DA CALHA COM A ALVENARIA
8.5 | CHAPIM (RUFO CAPA) EM AÇO GALVANIZADO, CORTE 33. AF_11/2020 | M | 110,0 | = CONSIDEREI TODO CAPA MURO NOVO
8.6 | FORRO EM RÉGUAS DE PVC, FRISADO, PARA AMBIENTES COMERCIAIS, INCLUSIVE ESTRUTURA BIDIRECIONAL DE FIXAÇÃO. AF_08/2023_PS | m² | 67.41 | = CONSIDEREI A ÁREA DE AMPLIAÇÃO
9 | ESQUADRIAS
9.1 | PORTAS INTERNAS
9.1.1 | PORTA DE MADEIRA PARA PINTURA, SEMI-OCA (LEVE OU MÉDIA), 80X210CM, ESPESSURA DE 3,5CM, INCLUSO DOBRADIÇAS - FORNECIMENTO E INSTALAÇÃO. AF_12/2019 | UN | 8,0 | = QUATRO PORTAS DE BANHEIRO, DUAS PARA AS SALAS E DUAS PARA O REFEITÓRIO
9.1.2 | FECHADURA DE EMBUTIR PARA PORTAS INTERNAS, COMPLETA, ACABAMENTO PADRÃO MÉDIO, COM EXECUÇÃO DE FURO - FORNECIMENTO E INSTALAÇÃO. AF_12/2019 | UN | 8,0 | = cONFORME ITEM ACIMA
9.3 | JANELAS EXTERNAS
9.3.1 | JANELA DE ALUMÍNIO TIPO MAXIM-AR, BATENTE/ REQUADRO 3 A 14 CM, VIDRO INCLUSO, FIXAÇÃO COM PARAFUSO, SEM GUARNIÇÃO/ ALIZAR, DIMENSÕES 60X80 (A X L) CM, SEM ACABAMENTO, VEDAÇÃO COM SILICONE, EXCLUSIVE CONTRAMARCO - FORNECIMENTO E INSTALAÇÃO. AF_11/2024 | m² | 1,4 | = CONSIDEREI UMA JANELA PA RO BANHEIRO DAS PROFESSORAS
9.3.2 | JANELA DE ALUMÍNIO DE CORRER COM 2 FOLHAS PARA VIDROS (VIDROS INCLUSOS), BATENTE/ REQUADRO 6 A 14 CM, ACABAMENTO COM ACETATO OU BRILHANTE, FIXAÇÃO COM PARAFUSO, SEM GUARNIÇÃO/ ALIZAR, DIMENSÕES 100X120 CM, VEDAÇÃO COM SILICONE, EXCLUSIVE CONTRAMARCO - FORNECIMENTO E INSTALAÇÃO. AF_11/2024 | m² | 11,4 | = CONSIDEREI TRÊS JANELAS NOVAS
10 | ACESSO, PISOS E RAMPAS
10.1 | COMPACTAÇÃO MECÂNICA DE SOLO PARA EXECUÇÃO DE RADIER, PISO DE CONCRETO OU LAJE SOBRE SOLO, COM COMPACTADOR DE SOLOS TIPO PLACA VIBRATÓRIA. AF_09/2021 | m² | 146,0 | = CONSIDEREI A ÁREA DE AMPLIAÇÃO E O BANHEIRO MASCULINO/FEMININO
10.2 | CONTRAPISO EM ARGAMASSA PRONTA, PREPARO MANUAL, APLICADO EM ÁREAS SECAS SOBRE LAJE, NÃO ADERIDO, ACABAMENTO NÃO REFORÇADO, ESPESSURA 5CM. AF_07/2021 | m² | 93,0 | = CONSIDEREI A ÁREA DE AMPLIAÇÃO E O BANHEIRO MASCULINO/FEMININO
10.3 | REVESTIMENTO CERÂMICO PARA PISO COM PLACAS TIPO PORCELANATO DE DIMENSÕES 80X80 CM APLICADA EM AMBIENTES DE ÁREA MAIOR QUE 10 M². AF_02/2023_PE | m² | 48,65 | = REFEITÓRIO, BANHEIROS, LAVABO E COZINHA DAS PROFESSORAS
10.4 | RODAPÉ CERÂMICO DE 7CM DE ALTURA COM PLACAS TIPO ESMALTADA DE DIMENSÕES 80X80CM. AF_02/2023 | M | 18,0 | = CONSIDEREI NA COZINHA DOS PROFESSORAS, REFEITÓRIO E LAVABO
10.5 | PISO VINÍLICO SEMI-FLEXÍVEL EM PLACAS, PADRÃO LISO, ESPESSURA 3,2 MM, FIXADO COM COLA. AF_09/2020 | m² | 36,94 | = CONSIDEREI NAS DUAS SALAS DE AULA
11 | PINTURA
11.1 | FUNDO SELADOR ACRÍLICO, APLICAÇÃO MANUAL EM PAREDE, UMA DEMÃO. AF_04/2023 | m² | 289,1 | = REFERENTE AS PAREDES NOVAS QUE SERÃO EXECUTADAS
11.2 | APLICAÇÃO MANUAL DE PINTURA COM TINTA TEXTURIZADA ACRÍLICA EM PAREDES EXTERNAS DE CASAS, DUAS CORES. AF_03/2024 | m² | 90,0 | = REFERENTE A PINTURA EXTERNA
11.3 | PINTURA LÁTEX ACRÍLICA PREMIUM, APLICAÇÃO MANUAL EM PAREDES, DUAS DEMÃOS. AF_04/2023 | m² | 312,0 | = CONSIDEREI A PINTURA DAS PAREDES NOVAS E ALGUNS PONTOS DA INTERVEÇÃO QUE VAI NECESSITAR DE REPINTURA DE UMA DEMÃO
11.4 | PINTURA FUNDO NIVELADOR ALQUÍDICO BRANCO EM MADEIRA. AF_01/2021 | m² | 47,2 | = REFERENTE AS PORTAS INTERNAS DE MADEIRA
11.5 | PINTURA TINTA DE ACABAMENTO (PIGMENTADA) ESMALTE SINTÉTICO ACETINADO EM MADEIRA, 2 DEMÃOS. AF_01/2021 | m² | 47,2 | = REFERENTE AS PORTAS INTERNAS DE MADEIRA
12 | INSTALAÇÃO ELÉTRICA
12.1 | QUADRO DE DISTRIBUIÇÃO
12.1.1 | QUADRO DE DISTRIBUIÇÃO DE ENERGIA EM CHAPA DE AÇO GALVANIZADO, DE EMBUTIR, COM BARRAMENTO TRIFÁSICO, PARA 24 DISJUNTORES DIN 100A - FORNECIMENTO E INSTALAÇÃO. AF_07/2025 | UN | 1,0 | = CONFORME O PROJETO ELÉTRICO
12.2 | DISJUNTORES
12.2.1 | DISJUNTOR MONOPOLAR TIPO DIN, CORRENTE NOMINAL DE 32A - FORNECIMENTO E INSTALAÇÃO. AF_07/2025 | UN | 1,0 | = CONFORME O PROJETO ELÉTRICO
12.2.2 | DISJUNTOR MONOPOLAR TIPO DIN, CORRENTE NOMINAL DE 25A - FORNECIMENTO E INSTALAÇÃO. AF_07/2025 | UN | 2,0 | = CONFORME O PROJETO ELÉTRICO
12.2.3 | DISJUNTOR MONOPOLAR TIPO DIN, CORRENTE NOMINAL DE 20A - FORNECIMENTO E INSTALAÇÃO. AF_07/2025 | UN | 2,0 | = CONFORME O PROJETO ELÉTRICO
12.3 | LUMINÁRIAS
12.3.1 | LUMINÁRIA TIPO PLAFON CIRCULAR, DE SOBREPOR, COM LED DE 12/13 W - FORNECIMENTO E INSTALAÇÃO. AF_09/2024 | UN | 8,0 | = CONFORME O PROJETO ELÉTRICO
12.3.2 | LUMINÁRIA ARANDELA TIPO TARTARUGA, DE SOBREPOR, COM 1 LÂMPADA LED DE 6 W, SEM REATOR - FORNECIMENTO E INSTALAÇÃO. AF_09/2024 | UN | 3,0 | = CONFORME O PROJETO ELÉTRICO
12.4 | INTERRUPTORES E TOMADAS
12.4.1 | INTERRUPTOR SIMPLES (1 MÓDULO) COM 1 TOMADA DE EMBUTIR 2P+T 10 A, INCLUINDO SUPORTE E PLACA - FORNECIMENTO E INSTALAÇÃO. AF_03/2023 | UN | 7,0 | = CONFORME O PROJETO ELÉTRICO
12.4.2 | INTERRUPTOR PARALELO (1 MÓDULO) COM 1 TOMADA DE EMBUTIR 2P+T 10 A, INCLUINDO SUPORTE E PLACA - FORNECIMENTO E INSTALAÇÃO. AF_03/2023 | UN | 6,0 | = CONFORME O PROJETO ELÉTRICO
12.4.3 | TOMADA ALTA DE EMBUTIR (1 MÓDULO), 2P+T 10 A, INCLUINDO SUPORTE E PLACA - FORNECIMENTO E INSTALAÇÃO. AF_03/2023 | UN | 6,0 | = CONFORME O PROJETO ELÉTRICO
12.4.4 | TOMADA BAIXA DE EMBUTIR (1 MÓDULO), 2P+T 10 A, INCLUINDO SUPORTE E PLACA - FORNECIMENTO E INSTALAÇÃO. AF_03/2023 | UN | 10,0 | = CONFORME O PROJETO ELÉTRICO
12.5 | ELETRODUTOS E CABOS
12.5.1 | ELETRODUTO FLEXÍVEL CORRUGADO REFORÇADO, PVC, DN 25 MM (3/4"), PARA CIRCUITOS TERMINAIS, INSTALADO EM PAREDE - FORNECIMENTO E INSTALAÇÃO. AF_03/2023 | M | 50,0 | = CONFORME O PROJETO ELÉTRICO
12.5.2 | ELETRODUTO FLEXÍVEL CORRUGADO REFORÇADO, PVC, DN 20 MM (1/2"), PARA CIRCUITOS TERMINAIS, INSTALADO EM PAREDE - FORNECIMENTO E INSTALAÇÃO. AF_03/2023 | M | 80,0 | = CONFORME O PROJETO ELÉTRICO
12.5.3 | QUEBRA EM ALVENARIA PARA INSTALAÇÃO DE CAIXA DE TOMADA (4X4 OU 4X2). AF_09/2023 | UN | 30,0 | = CONFORME O PROJETO ELÉTRICO
12.5.4 | CABO DE COBRE FLEXÍVEL ISOLADO, 1,5 MM², ANTI-CHAMA 0,6/1,0 KV, PARA CIRCUITOS TERMINAIS - FORNECIMENTO E INSTALAÇÃO. AF_03/2023 | M | 150,0 | = CONFORME O PROJETO ELÉTRICO
12.5.5 | CABO DE COBRE FLEXÍVEL ISOLADO, 2,5 MM², ANTI-CHAMA 0,6/1,0 KV, PARA CIRCUITOS TERMINAIS - FORNECIMENTO E INSTALAÇÃO. AF_03/2023 | M | 150,0 | = CONFORME O PROJETO ELÉTRICO
12.5.6 | CABO DE COBRE FLEXÍVEL ISOLADO, 4 MM², ANTI-CHAMA 0,6/1,0 KV, PARA CIRCUITOS TERMINAIS - FORNECIMENTO E INSTALAÇÃO. AF_03/2023 | M | 70,0 | = CONFORME O PROJETO ELÉTRICO
12.5.7 | CABO DE COBRE FLEXÍVEL ISOLADO, 10 MM², ANTI-CHAMA 0,6/1,0 KV, PARA DISTRIBUIÇÃO - FORNECIMENTO E INSTALAÇÃO. AF_10/2020 | M | 10,0 | = CONFORME O PROJETO ELÉTRICO
13 | INSTALAÇÃO HIDRÁULICA
13.1 | TUBOS E CONEXÕES
13.1.1 | TUBO, PVC, SOLDÁVEL, DE 25MM, INSTALADO EM RAMAL DE DISTRIBUIÇÃO DE ÁGUA - FORNECIMENTO E INSTALAÇÃO. AF_06/2022 | M | 26,0 | = CONFORME PROJETO HIDRÁULICO
13.1.2 | JOELHO 90 GRAUS COM BUCHA DE LATÃO, PVC, SOLDÁVEL, DN 25MM, X 1/2 INSTALADO EM RAMAL OU SUB-RAMAL DE ÁGUA - FORNECIMENTO E INSTALAÇÃO. AF_06/2022 | UN | 3,0 | = CONFORME PROJETO HIDRÁULICO
13.1.3 | JOELHO 90 GRAUS, PVC, SOLDÁVEL, DN 25MM, INSTALADO EM RAMAL OU SUB-RAMAL DE ÁGUA - FORNECIMENTO E INSTALAÇÃO. AF_06/2022 | UN | 8,0 | = CONFORME PROJETO HIDRÁULICO
13.1.4 | TE, PVC, SOLDÁVEL, DN 25MM, INSTALADO EM PRUMADA DE ÁGUA - FORNECIMENTO E INSTALAÇÃO. AF_06/2022 | UN | 3,0 | = CONFORME PROJETO HIDRÁULICO
13.1.5 | TUBO, PVC, SOLDÁVEL, DE 50MM, INSTALADO EM RAMAL DE DISTRIBUIÇÃO DE ÁGUA - FORNECIMENTO E INSTALAÇÃO. AF_06/2022 | M | 3,0 | = CONFORME PROJETO HIDRÁULICO
13.1.6 | CURVA 90 GRAUS, PVC, SOLDÁVEL, DN 50MM, INSTALADO EM RAMAL DE DISTRIBUIÇÃO DE ÁGUA - FORNECIMENTO E INSTALAÇÃO. AF_06/2022 | UN | 2,0 | = CONFORME PROJETO HIDRÁULICO
13.1.7 | BUCHA DE REDUÇÃO PVC, SOLDÁVEL, LONGA, DN 50 X 25 MM, INSTALADO EM RESERVAÇÃO PREDIAL DE ÁGUA - FORNECIMENTO E INSTALAÇÃO. AF_04/2024 | UN | 1,0 | = CONFORME PROJETO HIDRÁULICO
13.2 | ACESSÓRIOS E COMPLEMENTOS
13.2.8 | REGISTRO DE GAVETA BRUTO, LATÃO, ROSCÁVEL, 3/4", COM ACABAMENTO E CANOPLA CROMADOS - FORNECIMENTO E INSTALAÇÃO. AF_08/2021 | UN | 2,0 | = CONFORME PROJETO HIDRÁULICO
14 | INSTALAÇÃO DE ÁGUAS PLUVIAIS
14.1 | TUBULAÇÕES E CONEXÕES DE PVC
14.1.1 | CURVA 90 GRAUS, PVC, SERIE R, ÁGUA PLUVIAL, DN 100 MM, JUNTA ELÁSTICA, FORNECIDO E INSTALADO EM RAMAL DE ENCAMINHAMENTO. AF_06/2022 | UN | 3,0 | = CONFORME PROJETO PLUVIAL
14.1.2 | TUBO PVC, SÉRIE R, ÁGUA PLUVIAL, DN 100 MM, FORNECIDO E INSTALADO EM RAMAL DE ENCAMINHAMENTO. AF_06/2022 | M | 12,0 | = CONFORME PROJETO PLUVIAL
14.1.3 | JUNÇÃO SIMPLES, PVC, SERIE R, ÁGUA PLUVIAL, DN 100 X 100 MM, JUNTA ELÁSTICA, FORNECIDO E INSTALADO EM CONDUTORES VERTICAIS DE ÁGUAS PLUVIAIS. AF_06/2022 | UN | 2,0 | = CONFORME PROJETO PLUVIAL
14.1.4 | JOELHO 45 GRAUS, PVC, SERIE R, ÁGUA PLUVIAL, DN 100 MM, JUNTA ELÁSTICA, FORNECIDO E INSTALADO EM RAMAL DE ENCAMINHAMENTO. AF_06/2022 | UN | 2,0 | = CONFORME PROJETO PLUVIAL
14.1.5 | TUBO PVC, SÉRIE R, ÁGUA PLUVIAL, DN 150 MM, FORNECIDO E INSTALADO EM RAMAL DE ENCAMINHAMENTO. AF_06/2022 | M | 3,0 | = CONFORME PROJETO PLUVIAL
14.1.6 | JUNÇÃO SIMPLES, PVC, SERIE R, ÁGUA PLUVIAL, DN 150 X 100 MM, JUNTA ELÁSTICA, FORNECIDO E INSTALADO EM RAMAL DE ENCAMINHAMENTO. AF_06/2022 | UN | 2,0 | = CONFORME PROJETO PLUVIAL
14.1.7 | TUBO PVC, SÉRIE R, ÁGUA PLUVIAL, DN 75 MM, FORNECIDO E INSTALADO EM RAMAL DE ENCAMINHAMENTO. AF_06/2022 | M | 6,0 | = CONFORME PROJETO PLUVIAL
14.1.8 | REDUÇÃO EXCÊNTRICA, PVC, SERIE R, ÁGUA PLUVIAL, DN 100 X 75 MM, JUNTA ELÁSTICA, FORNECIDO E INSTALADO EM RAMAL DE ENCAMINHAMENTO. AF_06/2022 | UN | 2,0 | = CONFORME PROJETO PLUVIAL
14.2 | ACESSÓRIOS E COMPLEMENTOS
14.2.1 | CAIXA SIFONADA, PVC, DN 150 X 185 X 75 MM, FORNECIDA E INSTALADA EM RAMAIS DE ENCAMINHAMENTO DE ÁGUA PLUVIAL. AF_06/2022 | UN | 1,0 | = CONFORME PROJETO PLUVIAL
15 | INSTALAÇÃO SANITÁRIA
15.1 | TUBOS E CONEXÕES DE PVC
15.1.1 | TUBO PVC, SERIE NORMAL, ESGOTO PREDIAL, DN 100 MM, FORNECIDO E INSTALADO EM RAMAL DE DESCARGA OU RAMAL DE ESGOTO SANITÁRIO. AF_08/2022 | M | 6,0 | = CONFORME PROJETO SANITÁRIO, CONECTANDO COM A TUBULAÇÃO EXISTENTE
15.1.2 | CURVA CURTA 90 GRAUS, PVC, SERIE NORMAL, ESGOTO PREDIAL, DN 100 MM, JUNTA ELÁSTICA, FORNECIDO E INSTALADO EM RAMAL DE DESCARGA OU RAMAL DE ESGOTO SANITÁRIO. AF_08/2022 | UN | 2,0 | = CONFORME PROJETO SANITÁRIO, CONECTANDO COM A TUBULAÇÃO EXISTENTE
15.1.3 | JUNÇÃO SIMPLES, PVC, SERIE NORMAL, ESGOTO PREDIAL, DN 100 X 100 MM, JUNTA ELÁSTICA, FORNECIDO E INSTALADO EM RAMAL DE DESCARGA OU RAMAL DE ESGOTO SANITÁRIO. AF_08/2022 | UN | 1,0 | = CONFORME PROJETO SANITÁRIO, CONECTANDO COM A TUBULAÇÃO EXISTENTE
15.1.4 | JOELHO 45 GRAUS, PVC, SERIE NORMAL, ESGOTO PREDIAL, DN 100 MM, JUNTA ELÁSTICA, FORNECIDO E INSTALADO EM RAMAL DE DESCARGA OU RAMAL DE ESGOTO SANITÁRIO. AF_08/2022 | UN | 1,0 | = CONFORME PROJETO SANITÁRIO, CONECTANDO COM A TUBULAÇÃO EXISTENTE
15.1.5 | TUBO PVC, SERIE NORMAL, ESGOTO PREDIAL, DN 50 MM, FORNECIDO E INSTALADO EM RAMAL DE DESCARGA OU RAMAL DE ESGOTO SANITÁRIO. AF_08/2022 | M | 12,0 | = CONFORME PROJETO SANITÁRIO, CONECTANDO COM A TUBULAÇÃO EXISTENTE
15.1.6 | CURVA CURTA 90 GRAUS, PVC, SERIE NORMAL, ESGOTO PREDIAL, DN 50 MM, JUNTA ELÁSTICA, FORNECIDO E INSTALADO EM RAMAL DE DESCARGA OU RAMAL DE ESGOTO SANITÁRIO. AF_08/2022 | UN | 6,0 | = CONFORME PROJETO SANITÁRIO, CONECTANDO COM A TUBULAÇÃO EXISTENTE
15.1.7 | JUNÇÃO DE REDUÇÃO INVERTIDA, PVC, SÉRIE NORMAL, ESGOTO PREDIAL, DN 100 X 50 MM, JUNTA ELÁSTICA, FORNECIDO E INSTALADO EM RAMAL DE DESCARGA OU RAMAL DE ESGOTO SANITÁRIO. AF_08/2022 | UN | 3,0 | = CONFORME PROJETO SANITÁRIO, CONECTANDO COM A TUBULAÇÃO EXISTENTE
15.2 | ACESSÓRIOS E COMPLEMENTOS
15.2.1 | CAIXA DE GORDURA SIMPLES (CAPACIDADE: 36L), RETANGULAR, EM ALVENARIA COM TIJOLOS CERÂMICOS MACIÇOS, DIMENSÕES INTERNAS = 0,2X0,4 M, ALTURA INTERNA = 0,8 M. AF_12/2020 | UN | 1,0 | = CONFORME PROJETO SANITÁRIO, CONECTANDO COM A TUBULAÇÃO EXISTENTE
16 | LOUÇAS E METAIS
16.1 | LOUÇAS
16.1.1 | VASO SANITÁRIO SIFONADO COM CAIXA ACOPLADA LOUÇA BRANCA - FORNECIMENTO E INSTALAÇÃO. AF_01/2020 | UN | 10,0 | = CONSIDEREI 05 VASOS INFANTIS PARA O BANHEIRO FEMININO, 04 VASOS INFANTIS PARA O BANHEIRO MASCULINO E UM VASO ADULTO PARA AS PROFESSORAS.
16.1.2 | LAVATÓRIO LOUÇA BRANCA SUSPENSO, 29,5 X 39CM OU EQUIVALENTE, PADRÃO POPULAR, INCLUSO SIFÃO FLEXÍVEL EM PVC, VÁLVULA E ENGATE FLEXÍVEL 30CM EM PLÁSTICO E TORNEIRA CROMADA DE MESA, PADRÃO POPULAR - FORNECIMENTO E INSTALAÇÃO. AF_01/2020 | UN | 1,0 | = PARA O LAVABO DAS PROFESSORAS
16.1.3 | BANCADA DE GRANITO CINZA POLIDO, DE 1,50 X 0,60 M, PARA BANHEIRO - FORNECIMENTO E INSTALAÇÃO. AF_01/2020 | UN | 4,0 | = CONSIDEREI 2 BANCADAS PARA O BANHEIRO MASCULINO E DUAS PARA O BANHEIRO FEMININO
16.1.4 | PAPELEIRA DE PAREDE EM METAL CROMADO SEM TAMPA, INCLUSO FIXAÇÃO. AF_01/2020 | UN | 1,0 | = PARA O LAVABO DAS PROFESSORAS
16.1.5 | SABONETEIRA DE PAREDE EM METAL CROMADO, INCLUSO FIXAÇÃO. AF_01/2020 | UN | 1,0 | = PARA O LAVABO DAS PROFESSORAS
16.1.6 | PORTA TOALHA ROSTO EM METAL CROMADO, TIPO ARGOLA, INCLUSO FIXAÇÃO. AF_01/2020 | UN | 3,0 | = CONSIDEREI UM PORTA PAPEL PARA O BANHEIRO FEMININO, UM PARA O BANHEIRO MASCULINO E UM PARA AS PROFESSORAS.
16.1.7 | ESPELHO CRISTAL ESPESSURA 4MM, COM MOLDURA EM ALUMINIO E COMPENSADO 6MM PLASTIFICADO COLADO | m² | 5,0 | = CONSIDEREI 2M² PARA BANHEIRO FEMININO, 2M² BANHEIRO MASCULINO E 1M² PARA O LAVABO DOS PROFESSORES
16.1.8 | ASSENTO SANITÁRIO CONVENCIONAL - FORNECIMENTO E INSTALACAO. AF_01/2020 | UN | 10,0 | = CONFORME ITEM 16.1.1
16.2 | METAIS
16.2.1 | TORNEIRA CROMADA DE PAREDE, 1/2" OU 3/4", PARA LAVATÓRIO, PADRÃO MÉDIO - FORNECIMENTO E INSTALAÇÃO. AF_01/2020 | UN | 10,0 | = CONFORME PROJETO
16.2.2 | VÁLVULA EM METAL CROMADO 1.1/2" X 1.1/2" PARA TANQUE OU LAVATÓRIO, COM OU SEM LADRÃO - FORNECIMENTO E INSTALAÇÃO. AF_01/2020 | UN | 3,0 | = CONFORME PROJETO
16.2.3 | SIFÃO DO TIPO FLEXÍVEL EM PVC 1 X 1.1/2 - FORNECIMENTO E INSTALAÇÃO. AF_01/2020 | UN | 3,0 | = CONFORME PROJETO
16.2.4 | CHUVEIRO ELÉTRICO COMUM CORPO PLÁSTICO, TIPO DUCHA - FORNECIMENTO E INSTALAÇÃO. AF_01/2020 | UN | 1,0 | = CONFORME PROJETO
17 | SERVIÇOS DIVERSOS
17.1 | LIMPEZA DE PISO CERÂMICO OU PORCELANATO UTILIZANDO DETERGENTE NEUTRO E ESCOVAÇÃO MANUAL. AF_04/2019 | m² | 120,1 | = LIMPEZA GERAL DA ÁREA
17.2 | RODAMEIO FAIXA MADEIRA DE LEI PARA PROTECAO EM SALAS | M | 25,0 | = CONSIDEREI O CONTORNO DAS DUAS SALAS NOVAS
_______________________________________________________________ Jairo Marasca Engenheiro Civil CREA RS-260685