## Orçamento Sintético
|  |  | Obra | Bancos |  |  | B.D.I. |  |  | Encargos Sociais
|  |  | Reforma e Ampliação da ECEI Arco Íris. Localizada na rua Emilio Lengler, Roca Sales - RS | SINAPI - 09/2025 - Rio Grande do Sul SBC - 09/2025 - Rio Grande do Sul |  |  | 24,0% |  |  | Não Desonerado: embutido nos preços unitário dos insumos de mão de obra, de acordo com as bases.
Planilha Orçamentária Sintética Com Valor do Material e da Mão de Obra
Item | Código | Banco | Descrição | Und | Quant. | Valor Unit | Valor Unit com BDI |  |  | Total |  |  | Peso (%)
[7 empty] | M. O. | MAT. | Total | M. O. | MAT. | Total
1 |  |  | SERVIÇOS PRELIMINARES | [8 empty] | 22580.35 | 7.973%
1.1 | 74209/001 | SINAPI | PLACA DE OBRA EM CHAPA DE ACO GALVANIZADO | m² | 6.48 | 518.82 | 75.24 | 568.09 | 643.33 | 487.55 | 3681.22 | 4168.77 | 1.472%
1.2 | 00010775 | SINAPI | LOCACAO DE CONTAINER 2,30 X 6,00 M, ALT. 2,50 M, COM 1 SANITARIO, PARA ESCRITORIO, COMPLETO, SEM DIVISORIAS INTERNAS (NAO INCLUI MOBILIZACAO/DESMOBILIZACAO) | MES | 5 | 1100 | 0 | 1364 | 1364 | 0 | 6820 | 6820 | 2.408%
1.3 | 74220/001 | SINAPI | TAPUME DE CHAPA DE MADEIRA COMPENSADA, E= 6MM, COM PINTURA A CAL E REAPROVEITAMENTO DE 2X | m² | 10 | 78.16 | 53.13 | 43.78 | 96.91 | 531.3 | 437.8 | 969.1 | 0.3422%
1.4 | 74077/001 | SINAPI | LOCACAO CONVENCIONAL DE OBRA, ATRAVÉS DE GABARITO DE TABUAS CORRIDAS PONTALETADAS, SEM REAPROVEITAMENTO | m² | 67.41 | 10.86 | 5.13 | 8.33 | 13.46 | 345.81 | 561.52 | 907.33 | 0.3204%
1.5 | 00000001 | Próprio | ADMINISTRAÇÃO LOCAL/MOBILIZAÇÃO/DESMOBILIZAÇÃO - OBRAS CIVIS | unid. | 5 | 1566.96 | 1942.88 | 0.15 | 1943.03 | 9714.4 | 0.75 | 9715.15 | 3.43%
2 |  |  | MOVIMENTO DE TERRA E DEMOLIÇÕES | [8 empty] | 9922.3 | 3.504%
2.1 | 90100 | SINAPI | ESCAVAÇÃO MECANIZADA DE VALA COM PROF. ATÉ 1,5 M (MÉDIA MONTANTE E JUSANTE/UMA COMPOSIÇÃO POR TRECHO), RETROESCAV. (0,26 M3), LARG. DE 0,8 M A 1,5 M, EM SOLO DE 1A CATEGORIA, EM LOCAIS COM ALTO NÍVEL DE INTERFERÊNCIA. AF_09/2024 | m³ | 15 | 13.99 | 6.89 | 10.45 | 17.34 | 103.35 | 156.75 | 260.1 | 0.09184%
2.2 | 94097 | SINAPI | PREPARO DE FUNDO DE VALA COM LARGURA MENOR QUE 1,5 M, EM LOCAL COM NÍVEL BAIXO DE INTERFERÊNCIA. AF_06/2016 | m² | 18 | 7.12 | 6.82 | 2 | 8.82 | 122.76 | 36 | 158.76 | 0.05606%
2.3 | 93374 | SINAPI | REATERRO MECANIZADO DE VALA COM RETROESCAVADEIRA (CAPACIDADE DA CAÇAMBA DA RETRO: 0,26 M³ / POTÊNCIA: 88 HP), LARGURA ATÉ 0,8 M, PROFUNDIDADE ATÉ 1,5 M, COM SOLO (SEM SUBSTITUIÇÃO) DE 1ª CATEGORIA EM LOCAIS COM ALTO NÍVEL DE INTERFERÊNCIA. AF_04/2016 | m³ | 50 | 34.43 | 25.01 | 17.68 | 42.69 | 1250.5 | 884 | 2134.5 | 0.7537%
2.4 | 104739 | SINAPI | ATERRO MECANIZADO DE VALA COM MINICARREGADEIRA, COM AREIA PARA ATERRO. AF_08/2023 | m³ | 10 | 99.27 | 20.47 | 102.62 | 123.09 | 204.7 | 1026.2 | 1230.9 | 0.4346%
2.5 | 93591 | SINAPI | TRANSPORTE COM CAMINHÃO BASCULANTE DE 14 M³, EM VIA URBANA EM LEITO NATURAL (UNIDADE: M3XKM). AF_07/2020 | M3XKM | 250 | 2.95 | 0.3 | 3.35 | 3.65 | 75 | 837.5 | 912.5 | 0.3222%
2.6 | 101218 | SINAPI | ESCAVAÇÃO VERTICAL PARA EDIFICAÇÃO, COM CARGA, DESCARGA E TRANSPORTE DE SOLO DE 1ª CATEGORIA, COM ESCAVADEIRA HIDRÁULICA (CAÇAMBA: 0,8 M³ / 111 HP), FROTA DE 5 CAMINHÕES BASCULANTES DE 18 M³, DMT DE 4 KM E VELOCIDADE MÉDIA 22 KM/H. AF_05/2020 | m³ | 50 | 23.68 | 2.81 | 26.55 | 29.36 | 140.5 | 1327.5 | 1468 | 0.5184%
2.7 | 97624 | SINAPI | DEMOLIÇÃO DE ALVENARIA DE TIJOLO MACIÇO, DE FORMA MANUAL, SEM REAPROVEITAMENTO. AF_09/2023 | m³ | 3 | 119.9 | 113.11 | 35.56 | 148.67 | 339.33 | 106.68 | 446.01 | 0.1575%
2.8 | 104789 | SINAPI | DEMOLIÇÃO DE PISO DE CONCRETO SIMPLES, DE FORMA MANUAL, SEM REAPROVEITAMENTO. AF_09/2023 | m³ | 4 | 224.45 | 211.73 | 66.58 | 278.31 | 846.92 | 266.32 | 1113.24 | 0.3931%
2.9 | 97647 | SINAPI | REMOÇÃO DE TELHAS DE FIBROCIMENTO METÁLICA E CERÂMICA, DE FORMA MANUAL, SEM REAPROVEITAMENTO. AF_09/2023 | m² | 279.3 | 3.97 | 3.77 | 1.15 | 4.92 | 1052.96 | 321.19 | 1374.15 | 0.4852%
2.10 | 97663 | SINAPI | REMOÇÃO DE LOUÇAS, DE FORMA MANUAL, SEM REAPROVEITAMENTO. AF_09/2023 | UN | 10 | 14.11 | 13.5 | 3.99 | 17.49 | 135 | 39.9 | 174.9 | 0.06176%
2.11 | 97645 | SINAPI | REMOÇÃO DE JANELAS, DE FORMA MANUAL, SEM REAPROVEITAMENTO. AF_09/2023 | m² | 8 | 27.53 | 26.15 | 7.98 | 34.13 | 209.2 | 63.84 | 273.04 | 0.09641%
2.12 | 104803 | SINAPI | REMOÇÃO CALHAS E RUFOS, DE FORMA MANUAL, SEM REAPROVEITAMENTO. AF_09/2023 | M | 60 | 5.06 | 4.86 | 1.41 | 6.27 | 291.6 | 84.6 | 376.2 | 0.1328%
3 |  |  | INFRAESTRUTURA - FUNDAÇÕES | [8 empty] | 32990.17 | 11.65%
3.1 | 88549 | SINAPI | FORNECIMENTO E ASSENTAMENTO DE BRITA 2-DRENOS E FILTROS MM | m³ | 2 | 124.06 | 22.74 | 131.09 | 153.83 | 45.48 | 262.18 | 307.66 | 0.1086%
3.2 | 96557 | SINAPI | CONCRETAGEM DE BLOCO DE COROAMENTO OU VIGA BALDRAME, FCK 30 MPA, COM USO DE BOMBA - LANÇAMENTO, ADENSAMENTO E ACABAMENTO. AF_01/2024 | m³ | 3.5 | 781.2 | 21.04 | 947.64 | 968.68 | 73.64 | 3316.74 | 3390.38 | 1.197%
3.3 | 96558 | SINAPI | CONCRETAGEM DE SAPATA, FCK 30 MPA, COM USO DE BOMBA - LANÇAMENTO, ADENSAMENTO E ACABAMENTO. AF_01/2024 | m³ | 3.8 | 816.52 | 36.99 | 975.49 | 1012.48 | 140.56 | 3706.86 | 3847.42 | 1.359%
3.4 | 96545 | SINAPI | ARMAÇÃO DE BLOCO UTILIZANDO AÇO CA-50 DE 8 MM - MONTAGEM. AF_01/2024 | KG | 90 | 16.78 | 6.18 | 14.62 | 20.8 | 556.2 | 1315.8 | 1872 | 0.661%
3.5 | 92762 | SINAPI | ARMAÇÃO DE PILAR OU VIGA DE ESTRUTURA CONVENCIONAL DE CONCRETO ARMADO UTILIZANDO AÇO CA-50 DE 10,0 MM - MONTAGEM. AF_06/2022 | KG | 43.2 | 11.43 | 1.54 | 12.63 | 14.17 | 66.52 | 545.62 | 612.14 | 0.2161%
3.6 | 92761 | SINAPI | ARMAÇÃO DE PILAR OU VIGA DE ESTRUTURA CONVENCIONAL DE CONCRETO ARMADO UTILIZANDO AÇO CA-50 DE 8,0 MM - MONTAGEM. AF_06/2022 | KG | 93 | 12.84 | 2.33 | 13.59 | 15.92 | 216.69 | 1263.87 | 1480.56 | 0.5228%
3.7 | 92763 | SINAPI | ARMAÇÃO DE PILAR OU VIGA DE ESTRUTURA CONVENCIONAL DE CONCRETO ARMADO UTILIZANDO AÇO CA-50 DE 12,5 MM - MONTAGEM. AF_06/2022 | KG | 156 | 9.59 | 0.98 | 10.91 | 11.89 | 152.88 | 1701.96 | 1854.84 | 0.6549%
3.8 | 92759 | SINAPI | ARMAÇÃO DE PILAR OU VIGA DE ESTRUTURA CONVENCIONAL DE CONCRETO ARMADO UTILIZANDO AÇO CA-60 DE 5,0 MM - MONTAGEM. AF_06/2022 | KG | 63.2 | 14.64 | 5.37 | 12.78 | 18.15 | 339.38 | 807.7 | 1147.08 | 0.405%
3.9 | 96530 | SINAPI | FABRICAÇÃO, MONTAGEM E DESMONTAGEM DE FÔRMA PARA VIGA BALDRAME, EM MADEIRA SERRADA, E=25 MM, 1 UTILIZAÇÃO. AF_01/2024 | m² | 41.3 | 137.02 | 63.86 | 106.04 | 169.9 | 2637.41 | 4379.46 | 7016.87 | 2.478%
3.10 | 96529 | SINAPI | FABRICAÇÃO, MONTAGEM E DESMONTAGEM DE FÔRMA PARA SAPATA, EM MADEIRA SERRADA, E=25 MM, 1 UTILIZAÇÃO. AF_01/2024 | m² | 18 | 267.68 | 180.05 | 151.87 | 331.92 | 3240.9 | 2733.66 | 5974.56 | 2.11%
3.11 | 101165 | SINAPI | ALVENARIA DE EMBASAMENTO COM BLOCO ESTRUTURAL DE CONCRETO, DE 14X19X29CM E ARGAMASSA DE ASSENTAMENTO COM PREPARO EM BETONEIRA. AF_05/2020 | m³ | 3.91 | 1131.65 | 436.93 | 966.31 | 1403.24 | 1708.39 | 3778.27 | 5486.66 | 1.937%
4 |  |  | IMPERMEABILIZAÇÃO | [8 empty] | 2333.76 | 0.8241%
4.1 | 98557 | SINAPI | IMPERMEABILIZAÇÃO DE SUPERFÍCIE COM EMULSÃO ASFÁLTICA, 2 DEMÃOS. AF_09/2023 | m² | 39 | 48.26 | 15.6 | 44.24 | 59.84 | 608.4 | 1725.36 | 2333.76 | 0.8241%
5 |  |  | SUPERESTRUTURA | [8 empty] | 14390.12 | 5.081%
5.1 | 103672 | SINAPI | CONCRETAGEM DE PILARES, FCK = 25 MPA, COM USO DE BOMBA - LANÇAMENTO, ADENSAMENTO E ACABAMENTO. AF_02/2022_PS | m³ | 1.2 | 706.31 | 43.46 | 832.36 | 875.82 | 52.15 | 998.83 | 1050.98 | 0.3711%
5.2 | 103674 | SINAPI | CONCRETAGEM DE VIGAS E LAJES, FCK=25 MPA, PARA LAJES PREMOLDADAS COM USO DE BOMBA - LANÇAMENTO, ADENSAMENTO E ACABAMENTO. AF_02/2022_PS | m³ | 2.3 | 727.95 | 64.78 | 837.87 | 902.65 | 148.99 | 1927.1 | 2076.09 | 0.7331%
5.3 | 92759 | SINAPI | ARMAÇÃO DE PILAR OU VIGA DE ESTRUTURA CONVENCIONAL DE CONCRETO ARMADO UTILIZANDO AÇO CA-60 DE 5,0 MM - MONTAGEM. AF_06/2022 | KG | 71 | 14.64 | 5.37 | 12.78 | 18.15 | 381.27 | 907.38 | 1288.65 | 0.455%
5.4 | 92760 | SINAPI | ARMAÇÃO DE PILAR OU VIGA DE ESTRUTURA CONVENCIONAL DE CONCRETO ARMADO UTILIZANDO AÇO CA-50 DE 6,3 MM - MONTAGEM. AF_06/2022 | KG | 58.8 | 13.74 | 3.56 | 13.47 | 17.03 | 209.32 | 792.04 | 1001.36 | 0.3536%
5.5 | 92761 | SINAPI | ARMAÇÃO DE PILAR OU VIGA DE ESTRUTURA CONVENCIONAL DE CONCRETO ARMADO UTILIZANDO AÇO CA-50 DE 8,0 MM - MONTAGEM. AF_06/2022 | KG | 82 | 12.84 | 2.33 | 13.59 | 15.92 | 191.06 | 1114.38 | 1305.44 | 0.461%
5.6 | 92411 | SINAPI | MONTAGEM E DESMONTAGEM DE FÔRMA DE PILARES RETANGULARES E ESTRUTURAS SIMILARES, PÉ-DIREITO SIMPLES, EM MADEIRA SERRADA, 2 UTILIZAÇÕES. AF_09/2020 | m² | 40 | 154.59 | 105.62 | 86.07 | 191.69 | 4224.8 | 3442.8 | 7667.6 | 2.707%
6 |  |  | PAREDES | [8 empty] | 21875.3 | 7.724%
6.1 | 103332 | SINAPI | ALVENARIA DE VEDAÇÃO DE BLOCOS CERÂMICOS FURADOS NA HORIZONTAL DE 9X14X19 CM (ESPESSURA 9 CM) E ARGAMASSA DE ASSENTAMENTO COM PREPARO EM BETONEIRA. AF_12/2021 | m² | 15 | 125.9 | 90.51 | 65.6 | 156.11 | 1357.65 | 984 | 2341.65 | 0.8268%
6.2 | 103330 | SINAPI | ALVENARIA DE VEDAÇÃO DE BLOCOS CERÂMICOS FURADOS NA HORIZONTAL DE 11,5X19X19 CM (ESPESSURA 11,5 CM) E ARGAMASSA DE ASSENTAMENTO COM PREPARO EM BETONEIRA. AF_12/2021 | m² | 144.55 | 86.21 | 50.09 | 56.81 | 106.9 | 7240.5 | 8211.89 | 15452.39 | 5.456%
6.3 | 105029 | SINAPI | CONTRAVERGA MOLDADA IN LOCO EM CONCRETO, ESPESSURA DE *15* CM. AF_03/2024 | M | 3.2 | 50.81 | 18.39 | 44.61 | 63 | 58.84 | 142.76 | 201.6 | 0.07118%
6.4 | 105023 | SINAPI | VERGA MOLDADA IN LOCO EM CONCRETO, ESPESSURA DE *15* CM. AF_03/2024 | M | 9.8 | 66.36 | 28.66 | 53.62 | 82.28 | 280.86 | 525.48 | 806.34 | 0.2847%
6.5 | 89999 | SINAPI | ARMAÇÃO DE VERGA E CONTRAVERGA DE ALVENARIA ESTRUTURAL; DIÂMETRO DE 8,0 MM. AF_09/2021 | KG | 32 | 17.11 | 8.02 | 13.19 | 21.21 | 256.64 | 422.08 | 678.72 | 0.2397%
6.6 | 92759 | SINAPI | ARMAÇÃO DE PILAR OU VIGA DE ESTRUTURA CONVENCIONAL DE CONCRETO ARMADO UTILIZANDO AÇO CA-60 DE 5,0 MM - MONTAGEM. AF_06/2022 | KG | 18 | 14.64 | 5.37 | 12.78 | 18.15 | 96.66 | 230.04 | 326.7 | 0.1154%
6.7 | 92761 | SINAPI | ARMAÇÃO DE PILAR OU VIGA DE ESTRUTURA CONVENCIONAL DE CONCRETO ARMADO UTILIZANDO AÇO CA-50 DE 8,0 MM - MONTAGEM. AF_06/2022 | KG | 30 | 12.84 | 2.33 | 13.59 | 15.92 | 69.9 | 407.7 | 477.6 | 0.1686%
6.8 | 92411 | SINAPI | MONTAGEM E DESMONTAGEM DE FÔRMA DE PILARES RETANGULARES E ESTRUTURAS SIMILARES, PÉ-DIREITO SIMPLES, EM MADEIRA SERRADA, 2 UTILIZAÇÕES. AF_09/2020 | m² | 5 | 154.59 | 105.62 | 86.07 | 191.69 | 528.1 | 430.35 | 958.45 | 0.3384%
6.9 | 103674 | SINAPI | CONCRETAGEM DE VIGAS E LAJES, FCK=25 MPA, PARA LAJES PREMOLDADAS COM USO DE BOMBA - LANÇAMENTO, ADENSAMENTO E ACABAMENTO. AF_02/2022_PS | m³ | 0.7 | 727.95 | 64.78 | 837.87 | 902.65 | 45.34 | 586.51 | 631.85 | 0.2231%
7 |  |  | TRATAMENTO DE SUPERFÍCIE | [8 empty] | 39940.52 | 14.1%
7.1 | 87905 | SINAPI | CHAPISCO APLICADO EM ALVENARIA (COM PRESENÇA DE VÃOS) E ESTRUTURAS DE CONCRETO DE FACHADA, COM COLHER DE PEDREIRO. ARGAMASSA TRAÇO 1:3 COM PREPARO EM BETONEIRA 400L. AF_10/2022 | m² | 289.1 | 8.84 | 6.92 | 4.04 | 10.96 | 2000.57 | 1167.96 | 3168.53 | 1.119%
7.2 | 104217 | SINAPI | EMBOÇO OU MASSA ÚNICA EM ARGAMASSA TRAÇO 1:2:8, PREPARO MECÂNICA COM BETONEIRA 400 L, APLICADA MANUALMENTE EM PANOS DE FACHADA COM PRESENÇA DE VÃOS, ESPESSURA DE 25 MM, ACESSO POR ANDAIME. AF_08/2022 | m² | 289.1 | 55.06 | 36.69 | 31.58 | 68.27 | 10607.07 | 9129.78 | 19736.85 | 6.969%
7.3 | 87536 | SINAPI | EMBOÇO, EM ARGAMASSA TRAÇO 1:2:8, PREPARO MANUAL, APLICADO MANUALMENTE EM PAREDES INTERNAS DE AMBIENTES COM ÁREA MAIOR QUE 10M², E = 17,5MM, COM TALISCAS. AF_03/2024 | m² | 289.1 | 37.97 | 22.71 | 24.37 | 47.08 | 6565.46 | 7045.36 | 13610.82 | 4.806%
7.4 | 87275 | SINAPI | REVESTIMENTO CERÂMICO PARA PAREDES INTERNAS COM PLACAS TIPO ESMALTADA DE DIMENSÕES 33X45 CM APLICADAS A MEIA ALTURA DAS PAREDES. AF_02/2023_PE | m² | 36 | 76.71 | 33.85 | 61.27 | 95.12 | 1218.6 | 2205.72 | 3424.32 | 1.209%
8 |  |  | COBERTURA | [8 empty] | 53214.51 | 16.42%
8.1 | 92566 | SINAPI | FABRICAÇÃO E INSTALAÇÃO DE ESTRUTURA PONTALETADA DE MADEIRA NÃO APARELHADA PARA TELHADOS COM ATÉ 2 ÁGUAS E PARA TELHA ONDULADA DE FIBROCIMENTO, METÁLICA, PLÁSTICA OU TERMOACÚSTICA, INCLUSO TRANSPORTE VERTICAL. AF_12/2015 | m² | 67.41 | 22.7 | 5.7 | 22.44 | 28.14 | 384.23 | 1512.68 | 1896.91 | 0.6698%
8.2 | 94213 | SINAPI | TELHAMENTO COM TELHA DE AÇO/ALUMÍNIO E = 0,5 MM, COM ATÉ 2 ÁGUAS, INCLUSO IÇAMENTO. AF_07/2019 | m² | 352.7 | 60.32 | 4.84 | 69.95 | 74.79 | 1707.06 | 24671.37 | 26378.43 | 9.314%
8.3 | 94228 | SINAPI | CALHA EM CHAPA DE AÇO GALVANIZADO NÚMERO 24, DESENVOLVIMENTO DE 50 CM, INCLUSO TRANSPORTE VERTICAL. AF_07/2019 | M | 60 | 101.49 | 17.52 | 108.32 | 125.84 | 1051.2 | 6499.2 | 7550.4 | 2.666%
8.4 | 94231 | SINAPI | RUFO EM CHAPA DE AÇO GALVANIZADO NÚMERO 24, CORTE DE 25 CM, INCLUSO TRANSPORTE VERTICAL. AF_07/2019 | M | 60 | 59.31 | 9.11 | 64.43 | 73.54 | 546.6 | 3865.8 | 4412.4 | 1.558%
8.5 | 101979 | SINAPI | CHAPIM (RUFO CAPA) EM AÇO GALVANIZADO, CORTE 33. AF_11/2020 | M | 110 | 45.98 | 7.21 | 49.8 | 57.01 | 793.1 | 5478 | 6271.1 | 2.214%
8.6 | 96116 | SINAPI | FORRO EM RÉGUAS DE PVC, FRISADO, PARA AMBIENTES COMERCIAIS, INCLUSIVE ESTRUTURA BIDIRECIONAL DE FIXAÇÃO. AF_08/2023_PS | m² | 67.41 | 80.22 | 22.13 | 77.34 | 99.47 | 1491.78 | 5213.49 | 6705.27 | 2.31%
9 |  |  | ESQUADRIAS | [8 empty] | 13107.13 | 4.628%
9.1 |  |  | PORTAS INTERNAS | [8 empty] | 6321.04 | 2.232%
9.1.1 | 90822 | SINAPI | PORTA DE MADEIRA PARA PINTURA, SEMI-OCA (LEVE OU MÉDIA), 80X210CM, ESPESSURA DE 3,5CM, INCLUSO DOBRADIÇAS - FORNECIMENTO E INSTALAÇÃO. AF_12/2019 | UN | 8 | 450.43 | 59.38 | 499.15 | 558.53 | 475.04 | 3993.2 | 4468.24 | 1.578%
9.1.2 | 91306 | SINAPI | FECHADURA DE EMBUTIR PARA PORTAS INTERNAS, COMPLETA, ACABAMENTO PADRÃO MÉDIO, COM EXECUÇÃO DE FURO - FORNECIMENTO E INSTALAÇÃO. AF_12/2019 | UN | 8 | 186.78 | 29.47 | 202.13 | 231.6 | 235.76 | 1617.04 | 1852.8 | 0.6542%
9.3 |  |  | JANELAS EXTERNAS | [8 empty] | 6786.09 | 2.396%
9.3.1 | 94569 | SINAPI | JANELA DE ALUMÍNIO TIPO MAXIM-AR, BATENTE/ REQUADRO 3 A 14 CM, VIDRO INCLUSO, FIXAÇÃO COM PARAFUSO, SEM GUARNIÇÃO/ ALIZAR, DIMENSÕES 60X80 (A X L) CM, SEM ACABAMENTO, VEDAÇÃO COM SILICONE, EXCLUSIVE CONTRAMARCO - FORNECIMENTO E INSTALAÇÃO. AF_11/2024 | m² | 1.4 | 735.5 | 40.7 | 871.32 | 912.02 | 56.98 | 1219.84 | 1276.82 | 0.4508%
9.3.2 | 94570 | SINAPI | JANELA DE ALUMÍNIO DE CORRER COM 2 FOLHAS PARA VIDROS (VIDROS INCLUSOS), BATENTE/ REQUADRO 6 A 14 CM, ACABAMENTO COM ACETATO OU BRILHANTE, FIXAÇÃO COM PARAFUSO, SEM GUARNIÇÃO/ ALIZAR, DIMENSÕES 100X120 CM, VEDAÇÃO COM SILICONE, EXCLUSIVE CONTRAMARCO - FORNECIMENTO E INSTALAÇÃO. AF_11/2024 | m² | 11.4 | 389.74 | 12.6 | 470.67 | 483.27 | 143.64 | 5365.63 | 5509.27 | 1.945%
10 |  |  | ACESSO, PISOS E RAMPAS | [8 empty] | 31921.83 | 11.27%
10.1 | 97084 | SINAPI | COMPACTAÇÃO MECÂNICA DE SOLO PARA EXECUÇÃO DE RADIER, PISO DE CONCRETO OU LAJE SOBRE SOLO, COM COMPACTADOR DE SOLOS TIPO PLACA VIBRATÓRIA. AF_09/2021 | m² | 146 | 0.77 | 0.67 | 0.28 | 0.95 | 97.82 | 40.88 | 138.7 | 0.04897%
10.2 | 87694 | SINAPI | CONTRAPISO EM ARGAMASSA PRONTA, PREPARO MANUAL, APLICADO EM ÁREAS SECAS SOBRE LAJE, NÃO ADERIDO, ACABAMENTO NÃO REFORÇADO, ESPESSURA 5CM. AF_07/2021 | m² | 93 | 143.95 | 30.13 | 148.36 | 178.49 | 2802.09 | 13797.48 | 16599.57 | 5.861%
10.3 | 104598 | SINAPI | REVESTIMENTO CERÂMICO PARA PISO COM PLACAS TIPO PORCELANATO DE DIMENSÕES 80X80 CM APLICADA EM AMBIENTES DE ÁREA MAIOR QUE 10 M². AF_02/2023_PE | m² | 48.65 | 119.27 | 19.2 | 128.69 | 147.89 | 934.08 | 6260.76 | 7194.84 | 2.54%
10.4 | 104619 | SINAPI | RODAPÉ CERÂMICO DE 7CM DE ALTURA COM PLACAS TIPO ESMALTADA DE DIMENSÕES 80X80CM. AF_02/2023 | M | 18 | 14.75 | 3.45 | 14.84 | 18.29 | 62.1 | 267.12 | 329.22 | 0.1162%
10.5 | 101727 | SINAPI | PISO VINÍLICO SEMI-FLEXÍVEL EM PLACAS, PADRÃO LISO, ESPESSURA 3,2 MM, FIXADO COM COLA. AF_09/2020 | m² | 36.94 | 167.22 | 6.85 | 200.5 | 207.35 | 253.03 | 7406.47 | 7659.5 | 2.705%
11 |  |  | PINTURA | [8 empty] | 13169.43 | 4.65%
11.1 | 88485 | SINAPI | FUNDO SELADOR ACRÍLICO, APLICAÇÃO MANUAL EM PAREDE, UMA DEMÃO. AF_04/2023 | m² | 289.1 | 3.97 | 2.4 | 2.52 | 4.92 | 693.84 | 728.53 | 1422.37 | 0.5022%
11.2 | 88431 | SINAPI | APLICAÇÃO MANUAL DE PINTURA COM TINTA TEXTURIZADA ACRÍLICA EM PAREDES EXTERNAS DE CASAS, DUAS CORES. AF_03/2024 | m² | 90 | 28.8 | 8.8 | 26.91 | 35.71 | 792 | 2421.9 | 3213.9 | 1.135%
11.3 | 88489 | SINAPI | PINTURA LÁTEX ACRÍLICA PREMIUM, APLICAÇÃO MANUAL EM PAREDES, DUAS DEMÃOS. AF_04/2023 | m² | 312 | 14.55 | 5.91 | 12.13 | 18.04 | 1843.92 | 3784.56 | 5628.48 | 1.987%
11.4 | 102197 | SINAPI | PINTURA FUNDO NIVELADOR ALQUÍDICO BRANCO EM MADEIRA. AF_01/2021 | m² | 47.2 | 31.5 | 8.06 | 31 | 39.06 | 380.43 | 1463.2 | 1843.63 | 0.651%
11.5 | 102219 | SINAPI | PINTURA TINTA DE ACABAMENTO (PIGMENTADA) ESMALTE SINTÉTICO ACETINADO EM MADEIRA, 2 DEMÃOS. AF_01/2021 | m² | 47.2 | 18.13 | 10.92 | 11.56 | 22.48 | 515.42 | 545.63 | 1061.05 | 0.3747%
12 |  |  | INSTALAÇÃO ELÉTRICA | [8 empty] | 7994.61 | 2.823%
12.1 |  |  | QUADRO DE DISTRIBUIÇÃO | [8 empty] | 820.84 | 0.2898%
12.1.1 | 101879 | SINAPI | QUADRO DE DISTRIBUIÇÃO DE ENERGIA EM CHAPA DE AÇO GALVANIZADO, DE EMBUTIR, COM BARRAMENTO TRIFÁSICO, PARA 24 DISJUNTORES DIN 100A - FORNECIMENTO E INSTALAÇÃO. AF_07/2025 | UN | 1 | 661.97 | 96.9 | 723.94 | 820.84 | 96.9 | 723.94 | 820.84 | 0.2898%
12.2 |  |  | DISJUNTORES | [8 empty] | 83.11 | 0.02935%
12.2.1 | 93657 | SINAPI | DISJUNTOR MONOPOLAR TIPO DIN, CORRENTE NOMINAL DE 32A - FORNECIMENTO E INSTALAÇÃO. AF_07/2025 | UN | 1 | 15.14 | 4.92 | 13.85 | 18.77 | 4.92 | 13.85 | 18.77 | 0.006628%
12.2.2 | 93656 | SINAPI | DISJUNTOR MONOPOLAR TIPO DIN, CORRENTE NOMINAL DE 25A - FORNECIMENTO E INSTALAÇÃO. AF_07/2025 | UN | 2 | 13.47 | 3.59 | 13.11 | 16.7 | 7.18 | 26.22 | 33.4 | 0.01179%
12.2.3 | 93655 | SINAPI | DISJUNTOR MONOPOLAR TIPO DIN, CORRENTE NOMINAL DE 20A - FORNECIMENTO E INSTALAÇÃO. AF_07/2025 | UN | 2 | 12.48 | 2.61 | 12.86 | 15.47 | 5.22 | 25.72 | 30.94 | 0.01092%
12.3 |  |  | LUMINÁRIAS | [8 empty] | 659.18 | 0.2328%
12.3.1 | 103782 | SINAPI | LUMINÁRIA TIPO PLAFON CIRCULAR, DE SOBREPOR, COM LED DE 12/13 W - FORNECIMENTO E INSTALAÇÃO. AF_09/2024 | UN | 8 | 28.78 | 18.91 | 16.77 | 35.68 | 151.28 | 134.16 | 285.44 | 0.1008%
12.3.2 | 97607 | SINAPI | LUMINÁRIA ARANDELA TIPO TARTARUGA, DE SOBREPOR, COM 1 LÂMPADA LED DE 6 W, SEM REATOR - FORNECIMENTO E INSTALAÇÃO. AF_09/2024 | UN | 3 | 100.47 | 22.59 | 101.99 | 124.58 | 67.77 | 305.97 | 373.74 | 0.132%
12.4 |  |  | INTERRUPTORES E TOMADAS | [8 empty] | 1830.58 | 0.6464%
12.4.1 | 92023 | SINAPI | INTERRUPTOR SIMPLES (1 MÓDULO) COM 1 TOMADA DE EMBUTIR 2P+T 10 A, INCLUINDO SUPORTE E PLACA - FORNECIMENTO E INSTALAÇÃO. AF_03/2023 | UN | 7 | 58.5 | 34.52 | 38.02 | 72.54 | 241.64 | 266.14 | 507.78 | 0.1793%
12.4.2 | 92029 | SINAPI | INTERRUPTOR PARALELO (1 MÓDULO) COM 1 TOMADA DE EMBUTIR 2P+T 10 A, INCLUINDO SUPORTE E PLACA - FORNECIMENTO E INSTALAÇÃO. AF_03/2023 | UN | 6 | 65.97 | 39.36 | 42.44 | 81.8 | 236.16 | 254.64 | 490.8 | 0.1733%
12.4.3 | 91992 | SINAPI | TOMADA ALTA DE EMBUTIR (1 MÓDULO), 2P+T 10 A, INCLUINDO SUPORTE E PLACA - FORNECIMENTO E INSTALAÇÃO. AF_03/2023 | UN | 6 | 51.62 | 35.93 | 28.07 | 64 | 215.58 | 168.42 | 384 | 0.1356%
12.4.4 | 92000 | SINAPI | TOMADA BAIXA DE EMBUTIR (1 MÓDULO), 2P+T 10 A, INCLUINDO SUPORTE E PLACA - FORNECIMENTO E INSTALAÇÃO. AF_03/2023 | UN | 10 | 36.13 | 20.79 | 24.01 | 44.8 | 207.9 | 240.1 | 448 | 0.1582%
12.5 |  |  | ELETRODUTOS E CABOS | [8 empty] | 4600.9 | 1.625%
12.5.1 | 91855 | SINAPI | ELETRODUTO FLEXÍVEL CORRUGADO REFORÇADO, PVC, DN 25 MM (3/4"), PARA CIRCUITOS TERMINAIS, INSTALADO EM PAREDE - FORNECIMENTO E INSTALAÇÃO. AF_03/2023 | M | 50 | 13.15 | 7.52 | 8.78 | 16.3 | 376 | 439 | 815 | 0.2878%
12.5.2 | 91853 | SINAPI | ELETRODUTO FLEXÍVEL CORRUGADO REFORÇADO, PVC, DN 20 MM (1/2"), PARA CIRCUITOS TERMINAIS, INSTALADO EM PAREDE - FORNECIMENTO E INSTALAÇÃO. AF_03/2023 | M | 80 | 11.15 | 6.96 | 6.86 | 13.82 | 556.8 | 548.8 | 1105.6 | 0.3904%
12.5.3 | 90456 | SINAPI | QUEBRA EM ALVENARIA PARA INSTALAÇÃO DE CAIXA DE TOMADA (4X4 OU 4X2). AF_09/2023 | UN | 30 | 6.03 | 5.96 | 1.51 | 7.47 | 178.8 | 45.3 | 224.1 | 0.07913%
12.5.4 | 91925 | SINAPI | CABO DE COBRE FLEXÍVEL ISOLADO, 1,5 MM², ANTI-CHAMA 0,6/1,0 KV, PARA CIRCUITOS TERMINAIS - FORNECIMENTO E INSTALAÇÃO. AF_03/2023 | M | 150 | 3.82 | 1.29 | 3.44 | 4.73 | 193.5 | 516 | 709.5 | 0.2505%
12.5.5 | 91927 | SINAPI | CABO DE COBRE FLEXÍVEL ISOLADO, 2,5 MM², ANTI-CHAMA 0,6/1,0 KV, PARA CIRCUITOS TERMINAIS - FORNECIMENTO E INSTALAÇÃO. AF_03/2023 | M | 150 | 5.14 | 1.62 | 4.75 | 6.37 | 243 | 712.5 | 955.5 | 0.3374%
12.5.6 | 91929 | SINAPI | CABO DE COBRE FLEXÍVEL ISOLADO, 4 MM², ANTI-CHAMA 0,6/1,0 KV, PARA CIRCUITOS TERMINAIS - FORNECIMENTO E INSTALAÇÃO. AF_03/2023 | M | 70 | 7.55 | 2.18 | 7.18 | 9.36 | 152.6 | 502.6 | 655.2 | 0.2314%
12.5.7 | 92980 | SINAPI | CABO DE COBRE FLEXÍVEL ISOLADO, 10 MM², ANTI-CHAMA 0,6/1,0 KV, PARA DISTRIBUIÇÃO - FORNECIMENTO E INSTALAÇÃO. AF_10/2020 | M | 10 | 10.97 | 0.49 | 13.11 | 13.6 | 4.9 | 131.1 | 136 | 0.04802%
13 |  |  | INSTALAÇÃO HIDRÁULICA | [8 empty] | 1154.28 | 0.4076%
13.1 |  |  | TUBOS E CONEXÕES | [8 empty] | 855.6 | 0.3021%
13.1.1 | 89402 | SINAPI | TUBO, PVC, SOLDÁVEL, DE 25MM, INSTALADO EM RAMAL DE DISTRIBUIÇÃO DE ÁGUA - FORNECIMENTO E INSTALAÇÃO. AF_06/2022 | M | 26 | 13.83 | 8.44 | 8.7 | 17.14 | 219.44 | 226.2 | 445.64 | 0.1574%
13.1.2 | 90373 | SINAPI | JOELHO 90 GRAUS COM BUCHA DE LATÃO, PVC, SOLDÁVEL, DN 25MM, X 1/2 INSTALADO EM RAMAL OU SUB-RAMAL DE ÁGUA - FORNECIMENTO E INSTALAÇÃO. AF_06/2022 | UN | 3 | 14.74 | 6.98 | 11.29 | 18.27 | 20.94 | 33.87 | 54.81 | 0.01935%
13.1.3 | 89362 | SINAPI | JOELHO 90 GRAUS, PVC, SOLDÁVEL, DN 25MM, INSTALADO EM RAMAL OU SUB-RAMAL DE ÁGUA - FORNECIMENTO E INSTALAÇÃO. AF_06/2022 | UN | 8 | 10.53 | 8.09 | 4.96 | 13.05 | 64.72 | 39.68 | 104.4 | 0.03686%
13.1.4 | 89617 | SINAPI | TE, PVC, SOLDÁVEL, DN 25MM, INSTALADO EM PRUMADA DE ÁGUA - FORNECIMENTO E INSTALAÇÃO. AF_06/2022 | UN | 3 | 8.64 | 5.01 | 5.7 | 10.71 | 15.03 | 17.1 | 32.13 | 0.01135%
13.1.5 | 103979 | SINAPI | TUBO, PVC, SOLDÁVEL, DE 50MM, INSTALADO EM RAMAL DE DISTRIBUIÇÃO DE ÁGUA - FORNECIMENTO E INSTALAÇÃO. AF_06/2022 | M | 3 | 33.9 | 14.26 | 27.77 | 42.03 | 42.78 | 83.31 | 126.09 | 0.04452%
13.1.6 | 103986 | SINAPI | CURVA 90 GRAUS, PVC, SOLDÁVEL, DN 50MM, INSTALADO EM RAMAL DE DISTRIBUIÇÃO DE ÁGUA - FORNECIMENTO E INSTALAÇÃO. AF_06/2022 | UN | 2 | 31.73 | 12.23 | 27.11 | 39.34 | 24.46 | 54.22 | 78.68 | 0.02778%
13.1.7 | 105234 | SINAPI | BUCHA DE REDUÇÃO PVC, SOLDÁVEL, LONGA, DN 50 X 25 MM, INSTALADO EM RESERVAÇÃO PREDIAL DE ÁGUA - FORNECIMENTO E INSTALAÇÃO. AF_04/2024 | UN | 1 | 11.17 | 3.5 | 10.35 | 13.85 | 3.5 | 10.35 | 13.85 | 0.00489%
13.2 |  |  | ACESSÓRIOS E COMPLEMENTOS | [8 empty] | 298.68 | 0.1055%
13.2.8 | 89987 | SINAPI | REGISTRO DE GAVETA BRUTO, LATÃO, ROSCÁVEL, 3/4", COM ACABAMENTO E CANOPLA CROMADOS - FORNECIMENTO E INSTALAÇÃO. AF_08/2021 | UN | 2 | 120.44 | 11.78 | 137.56 | 149.34 | 23.56 | 275.12 | 298.68 | 0.1055%
14 |  |  | INSTALAÇÃO DE ÁGUAS PLUVIAIS | [8 empty] | 2751.81 | 0.9717%
14.1 |  |  | TUBULAÇÕES E CONEXÕES DE PVC | [8 empty] | 2620.14 | 0.9252%
14.1.1 | 95694 | SINAPI | CURVA 90 GRAUS, PVC, SERIE R, ÁGUA PLUVIAL, DN 100 MM, JUNTA ELÁSTICA, FORNECIDO E INSTALADO EM RAMAL DE ENCAMINHAMENTO. AF_06/2022 | UN | 3 | 59.03 | 6.86 | 66.33 | 73.19 | 20.58 | 198.99 | 219.57 | 0.07753%
14.1.2 | 89512 | SINAPI | TUBO PVC, SÉRIE R, ÁGUA PLUVIAL, DN 100 MM, FORNECIDO E INSTALADO EM RAMAL DE ENCAMINHAMENTO. AF_06/2022 | M | 12 | 54.84 | 21.45 | 46.55 | 68 | 257.4 | 558.6 | 816 | 0.2881%
14.1.3 | 89690 | SINAPI | JUNÇÃO SIMPLES, PVC, SERIE R, ÁGUA PLUVIAL, DN 100 X 100 MM, JUNTA ELÁSTICA, FORNECIDO E INSTALADO EM CONDUTORES VERTICAIS DE ÁGUAS PLUVIAIS. AF_06/2022 | UN | 2 | 98.89 | 19.4 | 103.22 | 122.62 | 38.8 | 206.44 | 245.24 | 0.08659%
14.1.4 | 89531 | SINAPI | JOELHO 45 GRAUS, PVC, SERIE R, ÁGUA PLUVIAL, DN 100 MM, JUNTA ELÁSTICA, FORNECIDO E INSTALADO EM RAMAL DE ENCAMINHAMENTO. AF_06/2022 | UN | 2 | 41.89 | 6.86 | 45.08 | 51.94 | 13.72 | 90.16 | 103.88 | 0.03668%
14.1.5 | 104166 | SINAPI | TUBO PVC, SÉRIE R, ÁGUA PLUVIAL, DN 150 MM, FORNECIDO E INSTALADO EM RAMAL DE ENCAMINHAMENTO. AF_06/2022 | M | 3 | 83.66 | 13.49 | 90.24 | 103.73 | 40.47 | 270.72 | 311.19 | 0.1099%
14.1.6 | 104174 | SINAPI | JUNÇÃO SIMPLES, PVC, SERIE R, ÁGUA PLUVIAL, DN 150 X 100 MM, JUNTA ELÁSTICA, FORNECIDO E INSTALADO EM RAMAL DE ENCAMINHAMENTO. AF_06/2022 | UN | 2 | 207.77 | 16.93 | 240.7 | 257.63 | 33.86 | 481.4 | 515.26 | 0.1819%
14.1.7 | 89511 | SINAPI | TUBO PVC, SÉRIE R, ÁGUA PLUVIAL, DN 75 MM, FORNECIDO E INSTALADO EM RAMAL DE ENCAMINHAMENTO. AF_06/2022 | M | 6 | 43.29 | 15.66 | 38.01 | 53.67 | 93.96 | 228.06 | 322.02 | 0.1137%
14.1.8 | 89557 | SINAPI | REDUÇÃO EXCÊNTRICA, PVC, SERIE R, ÁGUA PLUVIAL, DN 100 X 75 MM, JUNTA ELÁSTICA, FORNECIDO E INSTALADO EM RAMAL DE ENCAMINHAMENTO. AF_06/2022 | UN | 2 | 35.08 | 3.95 | 39.54 | 43.49 | 7.9 | 79.08 | 86.98 | 0.03071%
14.2 |  |  | ACESSÓRIOS E COMPLEMENTOS | [8 empty] | 131.67 | 0.04649%
14.2.1 | 89491 | SINAPI | CAIXA SIFONADA, PVC, DN 150 X 185 X 75 MM, FORNECIDA E INSTALADA EM RAMAIS DE ENCAMINHAMENTO DE ÁGUA PLUVIAL. AF_06/2022 | UN | 1 | 106.19 | 17.96 | 113.71 | 131.67 | 17.96 | 113.71 | 131.67 | 0.04649%
15 |  |  | INSTALAÇÃO SANITÁRIA | [8 empty] | 1841.09 | 0.6501%
15.1 |  |  | TUBOS E CONEXÕES DE PVC | [8 empty] | 1356.91 | 0.4791%
15.1.1 | 89714 | SINAPI | TUBO PVC, SERIE NORMAL, ESGOTO PREDIAL, DN 100 MM, FORNECIDO E INSTALADO EM RAMAL DE DESCARGA OU RAMAL DE ESGOTO SANITÁRIO. AF_08/2022 | M | 6 | 41.9 | 23.69 | 28.26 | 51.95 | 142.14 | 169.56 | 311.7 | 0.1101%
15.1.2 | 89748 | SINAPI | CURVA CURTA 90 GRAUS, PVC, SERIE NORMAL, ESGOTO PREDIAL, DN 100 MM, JUNTA ELÁSTICA, FORNECIDO E INSTALADO EM RAMAL DE DESCARGA OU RAMAL DE ESGOTO SANITÁRIO. AF_08/2022 | UN | 2 | 47.52 | 10.26 | 48.66 | 58.92 | 20.52 | 97.32 | 117.84 | 0.04161%
15.1.3 | 89797 | SINAPI | JUNÇÃO SIMPLES, PVC, SERIE NORMAL, ESGOTO PREDIAL, DN 100 X 100 MM, JUNTA ELÁSTICA, FORNECIDO E INSTALADO EM RAMAL DE DESCARGA OU RAMAL DE ESGOTO SANITÁRIO. AF_08/2022 | UN | 1 | 57.07 | 13.68 | 57.08 | 70.76 | 13.68 | 57.08 | 70.76 | 0.02499%
15.1.4 | 89746 | SINAPI | JOELHO 45 GRAUS, PVC, SERIE NORMAL, ESGOTO PREDIAL, DN 100 MM, JUNTA ELÁSTICA, FORNECIDO E INSTALADO EM RAMAL DE DESCARGA OU RAMAL DE ESGOTO SANITÁRIO. AF_08/2022 | UN | 1 | 31.35 | 10.26 | 28.61 | 38.87 | 10.26 | 28.61 | 38.87 | 0.01372%
15.1.5 | 89712 | SINAPI | TUBO PVC, SERIE NORMAL, ESGOTO PREDIAL, DN 50 MM, FORNECIDO E INSTALADO EM RAMAL DE DESCARGA OU RAMAL DE ESGOTO SANITÁRIO. AF_08/2022 | M | 12 | 30.09 | 16.96 | 20.35 | 37.31 | 203.52 | 244.2 | 447.72 | 0.1581%
15.1.6 | 89733 | SINAPI | CURVA CURTA 90 GRAUS, PVC, SERIE NORMAL, ESGOTO PREDIAL, DN 50 MM, JUNTA ELÁSTICA, FORNECIDO E INSTALADO EM RAMAL DE DESCARGA OU RAMAL DE ESGOTO SANITÁRIO. AF_08/2022 | UN | 6 | 25.96 | 7.35 | 24.84 | 32.19 | 44.1 | 149.04 | 193.14 | 0.0682%
15.1.7 | 104345 | SINAPI | JUNÇÃO DE REDUÇÃO INVERTIDA, PVC, SÉRIE NORMAL, ESGOTO PREDIAL, DN 100 X 50 MM, JUNTA ELÁSTICA, FORNECIDO E INSTALADO EM RAMAL DE DESCARGA OU RAMAL DE ESGOTO SANITÁRIO. AF_08/2022 | UN | 3 | 47.55 | 12.39 | 46.57 | 58.96 | 37.17 | 139.71 | 176.88 | 0.06246%
15.2 |  |  | ACESSÓRIOS E COMPLEMENTOS | [8 empty] | 484.18 | 0.171%
15.2.1 | 98104 | SINAPI | CAIXA DE GORDURA SIMPLES (CAPACIDADE: 36L), RETANGULAR, EM ALVENARIA COM TIJOLOS CERÂMICOS MACIÇOS, DIMENSÕES INTERNAS = 0,2X0,4 M, ALTURA INTERNA = 0,8 M. AF_12/2020 | UN | 1 | 390.47 | 229.67 | 254.51 | 484.18 | 229.67 | 254.51 | 484.18 | 0.171%
16 |  |  | LOUÇAS E METAIS | [8 empty] | 19343.09 | 6.83%
16.1 |  |  | LOUÇAS | [8 empty] | 15608.07 | 5.511%
16.1.1 | 86888 | SINAPI | VASO SANITÁRIO SIFONADO COM CAIXA ACOPLADA LOUÇA BRANCA - FORNECIMENTO E INSTALAÇÃO. AF_01/2020 | UN | 10 | 537.43 | 32.53 | 633.88 | 666.41 | 325.3 | 6338.8 | 6664.1 | 2.353%
16.1.2 | 86943 | SINAPI | LAVATÓRIO LOUÇA BRANCA SUSPENSO, 29,5 X 39CM OU EQUIVALENTE, PADRÃO POPULAR, INCLUSO SIFÃO FLEXÍVEL EM PVC, VÁLVULA E ENGATE FLEXÍVEL 30CM EM PLÁSTICO E TORNEIRA CROMADA DE MESA, PADRÃO POPULAR - FORNECIMENTO E INSTALAÇÃO. AF_01/2020 | UN | 1 | 325.77 | 31.93 | 372.02 | 403.95 | 31.93 | 372.02 | 403.95 | 0.1426%
16.1.3 | 86889 | SINAPI | BANCADA DE GRANITO CINZA POLIDO, DE 1,50 X 0,60 M, PARA BANHEIRO - FORNECIMENTO E INSTALAÇÃO. AF_01/2020 | UN | 4 | 797.44 | 65.23 | 923.59 | 988.82 | 260.92 | 3694.36 | 3955.28 | 1.397%
16.1.4 | 95544 | SINAPI | PAPELEIRA DE PAREDE EM METAL CROMADO SEM TAMPA, INCLUSO FIXAÇÃO. AF_01/2020 | UN | 1 | 91.43 | 11.4 | 101.97 | 113.37 | 11.4 | 101.97 | 113.37 | 0.04003%
16.1.5 | 95545 | SINAPI | SABONETEIRA DE PAREDE EM METAL CROMADO, INCLUSO FIXAÇÃO. AF_01/2020 | UN | 1 | 89.42 | 11.4 | 99.48 | 110.88 | 11.4 | 99.48 | 110.88 | 0.03915%
16.1.6 | 95542 | SINAPI | PORTA TOALHA ROSTO EM METAL CROMADO, TIPO ARGOLA, INCLUSO FIXAÇÃO. AF_01/2020 | UN | 3 | 72.57 | 11.4 | 78.58 | 89.98 | 34.2 | 235.74 | 269.94 | 0.09532%
16.1.7 | 74125/002 | SINAPI | ESPELHO CRISTAL ESPESSURA 4MM, COM MOLDURA EM ALUMINIO E COMPENSADO 6MM PLASTIFICADO COLADO | m² | 5 | 573.22 | 89.14 | 621.65 | 710.79 | 445.7 | 3108.25 | 3553.95 | 1.255%
16.1.8 | 100849 | SINAPI | ASSENTO SANITÁRIO CONVENCIONAL - FORNECIMENTO E INSTALACAO. AF_01/2020 | UN | 10 | 43.28 | 5.53 | 48.13 | 53.66 | 55.3 | 481.3 | 536.6 | 0.1895%
16.2 |  |  | METAIS | [8 empty] | 3735.02 | 1.319%
16.2.1 | 86915 | SINAPI | TORNEIRA CROMADA DE PAREDE, 1/2" OU 3/4", PARA LAVATÓRIO, PADRÃO MÉDIO - FORNECIMENTO E INSTALAÇÃO. AF_01/2020 | UN | 10 | 254.77 | 3.46 | 312.45 | 315.91 | 34.6 | 3124.5 | 3159.1 | 1.115%
16.2.2 | 86877 | SINAPI | VÁLVULA EM METAL CROMADO 1.1/2" X 1.1/2" PARA TANQUE OU LAVATÓRIO, COM OU SEM LADRÃO - FORNECIMENTO E INSTALAÇÃO. AF_01/2020 | UN | 3 | 105.47 | 6.27 | 124.51 | 130.78 | 18.81 | 373.53 | 392.34 | 0.1385%
16.2.3 | 86883 | SINAPI | SIFÃO DO TIPO FLEXÍVEL EM PVC 1 X 1.1/2 - FORNECIMENTO E INSTALAÇÃO. AF_01/2020 | UN | 3 | 13.93 | 3.04 | 14.23 | 17.27 | 9.12 | 42.69 | 51.81 | 0.01829%
16.2.4 | 100860 | SINAPI | CHUVEIRO ELÉTRICO COMUM CORPO PLÁSTICO, TIPO DUCHA - FORNECIMENTO E INSTALAÇÃO. AF_01/2020 | UN | 1 | 106.27 | 16.13 | 115.64 | 131.77 | 16.13 | 115.64 | 131.77 | 0.04653%
17 |  |  | SERVIÇOS DIVERSOS | [8 empty] | 1380.9 | 0.4876%
17.1 | 99804 | SINAPI | LIMPEZA DE PISO CERÂMICO OU PORCELANATO UTILIZANDO DETERGENTE NEUTRO E ESCOVAÇÃO MANUAL. AF_04/2019 | m² | 120.1 | 6.11 | 5.63 | 1.94 | 7.57 | 676.16 | 232.99 | 909.15 | 0.321%
17.2 | 120238 | SBC | RODAMEIO FAIXA MADEIRA DE LEI PARA PROTECAO EM SALAS | M | 25 | 15.22 | 12.58 | 6.29 | 18.87 | 314.5 | 157.25 | 471.75 | 0.1666%
[9 empty] | Totais -> | 83256.99 | 206654.21 | 289911.2
[9 empty] | Total sem BDI |  | 233817.85
[9 empty] | Total do BDI |  | 56093.35
[9 empty] | Total Geral |  | 289911.2
_______________________________________________________________ Jairo Marasca Engenheiro Civil CREA RS-260685