## Orçamento Sintético
|  |  | Obra | Bancos |  |  | B.D.I. |  |  | Encargos Sociais
|  |  | UBS PORTE II - JARDIM MAUA | SINAPI - 01/2025 - Rio Grande do Sul SBC - 02/2025 - Rio Grande do Sul SICRO3 - 10/2024 - Rio Grande do Sul |  |  | 24,92% |  |  | Não Desonerado: embutido nos preços unitário dos insumos de mão de obra, de acordo com as bases.
Planilha Orçamentária Sintética Com Valor do Material e da Mão de Obra
Item | Código | Banco | Descrição | Und | Quant. | Valor Unit | Valor Unit com BDI |  |  | Total |  |  | Peso (%)
[7 empty] | M. O. | MAT. | Total | M. O. | MAT. | Total
1 |  |  | SERVIÇOS PRELIMINARES | [8 empty] | 42464.9 | 1.172%
1.1 | 103689 | SINAPI | FORNECIMENTO E INSTALAÇÃO DE PLACA DE OBRA COM CHAPA GALVANIZADA E ESTRUTURA DE MADEIRA. AF_03/2022_PS | m² | 10 | 460.53 | 40.46 | 534.83 | 575.29 | 404.6 | 5348.3 | 5752.9 | 0.1587%
1.2 | 101509 | SINAPI | ENTRADA DE ENERGIA ELÉTRICA, AÉREA, TRIFÁSICA, COM CAIXA DE EMBUTIR, CABO DE 10 MM2 E DISJUNTOR DIN 50A (NÃO INCLUSO O POSTE DE CONCRETO). AF_07/2020 | UN | 1 | 1946.28 | 515.15 | 1916.14 | 2431.29 | 515.15 | 1916.14 | 2431.29 | 0.06708%
1.3 | 98525 | SINAPI | LIMPEZA MECANIZADA DE CAMADA VEGETAL, VEGETAÇÃO E PEQUENAS ÁRVORES (DIÂMETRO DE TRONCO MENOR QUE 0,20 M), COM TRATOR DE ESTEIRAS. AF_03/2024 | m² | 1324 | 0.74 | 0.28 | 0.64 | 0.92 | 370.72 | 847.36 | 1218.08 | 0.03361%
1.4 | 758 | Próprio | LIGAÇÃO PROVISORIA DE ÁGUA E ESGOTO | UN | 1 | 2887.17 | 804 | 2802.65 | 3606.65 | 804 | 2802.65 | 3606.65 | 0.0995%
1.5 | 299 | Próprio | CARGA MANUAL DE ENTULHO EM CAMINHÃO BASCULANTE - REF SINAPI 100207 | m³ | 300 | 55.17 | 28.52 | 40.39 | 68.91 | 8556 | 12117 | 20673 | 0.5703%
1.6 | 95 | Próprio | ELABORAÇÃO DE PLANO DE GERENCIAMENTO DE RESÍDUOS | UN | 1 | 909.6 | 1113.36 | 22.91 | 1136.27 | 1113.36 | 22.91 | 1136.27 | 0.03135%
1.7 | 970 | Próprio | LICENÇAS AMBIENTAIS | UN | 1 | 2716 | 3335.4 | 57.42 | 3392.82 | 3335.4 | 57.42 | 3392.82 | 0.0936%
1.8 | 98529 | SINAPI | CORTE DE ÁRVORE COM DIÂMETRO DE TRONCO MAIOR OU IGUAL A 0,20 M E MENOR QUE 0,40 M. | UN | 4 | 78.46 | 73.07 | 24.94 | 98.01 | 292.28 | 99.76 | 392.04 | 0.01082%
1.9 | 98526 | SINAPI | REMOÇÃO DE RAÍZES REMANESCENTES DE ÁRVORE COM DIÂMETRO MAIOR OU IGUAL A 0,20 M E MENOR QUE 0,40 M. | UN | 4 | 138.05 | 90.22 | 82.23 | 172.45 | 360.88 | 328.92 | 689.8 | 0.01903%
1.10 | 40 | Próprio | LOCAÇÃO DE OBRA | M² | 477 | 5.33 | 4.79 | 1.86 | 6.65 | 2284.83 | 887.22 | 3172.05 | 0.08751%
2 |  |  | IMPLANTAÇÃO CANTEIRO OBRAS | [8 empty] | 40853.12 | 1.127%
2.1 | 3 | Próprio | TELHEIRO PARA CANTEIRO DE OBRAS | M² | 60 | 89.77 | 103.87 | 8.27 | 112.14 | 6232.2 | 496.2 | 6728.4 | 0.1856%
2.2 | 2 | Próprio | INSTALAÇÃO DEPOSITO E SANITÁRIO-MATERIAIS DA CONTRATADA (M2) | M² | 50 | 189.09 | 192.36 | 43.85 | 236.21 | 9618 | 2192.5 | 11810.5 | 0.3258%
2.3 | 98052 | SINAPI | TANQUE SÉPTICO CIRCULAR, EM CONCRETO PRÉ-MOLDADO, DIÂMETRO INTERNO = 1,10 M, ALTURA INTERNA = 2,50 M, VOLUME ÚTIL: 2138,2 L | UN | 1 | 2098.62 | 300.48 | 2321.11 | 2621.59 | 300.48 | 2321.11 | 2621.59 | 0.07233%
2.4 | 98058 | SINAPI | FILTRO ANAERÓBIO CIRCULAR, EM CONCRETO PRÉ-MOLDADO, DIÂMETRO INTERNO = 1,10 M, ALTURA INTERNA = 1,50 M, VOLUME ÚTIL: 1140,4 L | UN | 1 | 1785.33 | 350.67 | 1879.56 | 2230.23 | 350.67 | 1879.56 | 2230.23 | 0.06153%
2.5 | 98459 | SINAPI | TAPUME COM TELHA METÁLICA. | m² | 170 | 82.23 | 33.58 | 69.14 | 102.72 | 5708.6 | 11753.8 | 17462.4 | 0.4818%
3 |  |  | ADMINISTRAÇÃO LOCAL E CANTEIRO DE OBRAS | [8 empty] | 398498.36 | 10.99%
3.1 | 93572 | SINAPI | ENCARREGADO GERAL DE OBRAS COM ENCARGOS COMPLEMENTARES | MES | 12 | 12847.11 | 15369.76 | 678.84 | 16048.6 | 184437.12 | 8146.08 | 192583.2 | 5.313%
3.2 | 101460 | SINAPI | VIGIA COM ENCARGOS COMPLEMENTARES | MES | 12 | 4470.06 | 4177.42 | 1406.57 | 5583.99 | 50129.04 | 16878.84 | 67007.88 | 1.849%
3.3 | 90778 | SINAPI | ENGENHEIRO CIVIL DE OBRA PLENO COM ENCARGOS COMPLEMENTARES | H | 400 | 135.8 | 166.77 | 2.87 | 169.64 | 66708 | 1148 | 67856 | 1.872%
3.4 | 00010778 | SINAPI | LOCACAO DE CONTAINER 2,30 X 6,00 M, ALT. 2,50 M, PARA SANITARIO, COM 4 BACIAS, 8 CHUVEIROS,1 LAVATORIO E 1 MICTORIO | MES | 12 | 1250 | 0 | 1561.5 | 1561.5 | 0 | 18738 | 18738 | 0.517%
3.5 | 00010775 | SINAPI | LOCACAO DE CONTAINER 2,30 X 6,00 M, ALT. 2,50 M, COM 1 SANITARIO, PARA ESCRITORIO, COMPLETO, SEM DIVISORIAS INTERNAS | MES | 12 | 1000 | 0 | 1249.2 | 1249.2 | 0 | 14990.4 | 14990.4 | 0.4136%
3.6 | 1102 | Próprio | LIMPEZA PERMANENTE DE OBRA | MES | 12 | 2489.79 | 2266.29 | 843.95 | 3110.24 | 27195.48 | 10127.4 | 37322.88 | 1.03%
4 |  |  | MOVIMENTO DE TERRA - TERRAPLENAGEM E FUNDAÇÕES | [8 empty] | 16769.12 | 0.4626%
4.1 |  |  | EDIFICAÇÃO | [8 empty] | 8485.75 | 0.2341%
4.1.1 | 93381 | SINAPI | REATERRO DE VALAS | m³ | 30 | 14.3 | 8.6 | 9.26 | 17.86 | 258 | 277.8 | 535.8 | 0.01478%
4.1.2 | 101616 | SINAPI | PREPARO DE FUNDO DE VALA COM LARGURA MENOR QUE 1,5 M (ACERTO DO SOLO NATURAL). AF_08/2020 | m² | 130 | 6.73 | 6.38 | 2.02 | 8.4 | 829.4 | 262.6 | 1092 | 0.03013%
4.1.3 | 96523 | SINAPI | ESCAVAÇÃO PARA BLOCO E VIGAS BALDRAME | m³ | 55 | 99.82 | 94.03 | 30.66 | 124.69 | 5171.65 | 1686.3 | 6857.95 | 0.1892%
4.2 |  |  | MURO | [8 empty] | 8283.37 | 0.2285%
4.2.1 | 93381 | SINAPI | REATERRO DE VALAS | m³ | 30 | 14.3 | 8.6 | 9.26 | 17.86 | 258 | 277.8 | 535.8 | 0.01478%
4.2.2 | 101616 | SINAPI | PREPARO DE FUNDO DE VALA COM LARGURA MENOR QUE 1,5 M (ACERTO DO SOLO NATURAL). AF_08/2020 | m² | 34.36 | 6.73 | 6.38 | 2.02 | 8.4 | 219.2168 | 69.4032 | 288.62 | 0.007963%
4.2.3 | 93358 | SINAPI | ESCAVAÇÃO MANUAL DE VALA. AF_09/2024 | m³ | 64.9 | 92.01 | 85.39 | 29.54 | 114.93 | 5541.811 | 1917.139 | 7458.95 | 0.2058%
5 |  |  | FUNDAÇÕES | [8 empty] | 232576.12 | 6.416%
5.1 |  |  | CONCRETO ARMADO PARA FUNDAÇÕES - ESTACAS | [8 empty] | 70492.18 | 1.945%
5.1.1 | 185 | Próprio | TRANSPORTE DE EQUIPAMENTO P/ OBRA - MP | H | 5 | 199.62 | 29.49 | 219.87 | 249.36 | 147.45 | 1099.35 | 1246.8 | 0.0344%
5.1.2 | 92919 | SINAPI | ARMAÇÃO DE ESTACAS, UTILIZANDO AÇO CA-50 DE 10,0 MM - MONTAGEM. AF_06/2022 | KG | 778 | 12.89 | 2.43 | 13.67 | 16.1 | 1890.54 | 10635.26 | 12525.8 | 0.3456%
5.1.3 | 96543 | SINAPI | ARMAÇÃO DE ESTACAS UTILIZANDO AÇO CA-60 DE 5 MM - MONTAGEM. AF_01/2024 | KG | 62 | 20.81 | 10.85 | 15.14 | 25.99 | 672.7 | 938.68 | 1611.38 | 0.04446%
5.1.4 | 1097 | Próprio | ESTACA ESCAVADA MECANICAMENTE, COM 30CM DE DIÂMETRO, CONCRETO LANÇADO MANUALMENTE | M | 420 | 105.04 | 34.15 | 97.06 | 131.21 | 14343 | 40765.2 | 55108.2 | 1.52%
5.2 |  |  | CONCRETO ARMADO PARA BLOCOS | [8 empty] | 36739.45 | 1.014%
5.2.1 | 96619 | SINAPI | LASTRO DE CONCRETO MAGRO, ESPESSURA DE 5 CM. AF_01/2024 | m² | 30.8 | 40.73 | 18.48 | 32.39 | 50.87 | 569.184 | 997.606 | 1566.79 | 0.04323%
5.2.2 | 96534 | SINAPI | FABRICAÇÃO, MONTAGEM E DESMONTAGEM DE FÔRMA EM MADEIRA SERRADA, E=25 MM, 4 UTILIZAÇÕES. AF_01/2024 | m² | 112.35 | 74.5 | 52.25 | 40.81 | 93.06 | 5870.2875 | 4585.0025 | 10455.29 | 0.2884%
5.2.3 | 96544 | SINAPI | ARMAÇÃO DE BLOCO UTILIZANDO AÇO CA-50 DE 6,3 MM - MONTAGEM. AF_01/2024 | KG | 4.1 | 18.84 | 7.99 | 15.54 | 23.53 | 32.759 | 63.711 | 96.47 | 0.002661%
5.2.4 | 96545 | SINAPI | ARMAÇÃO DE BLOCO UTILIZANDO AÇO CA-50 DE 8 MM - MONTAGEM. AF_01/2024 | KG | 18.8 | 17.04 | 5.86 | 15.42 | 21.28 | 110.168 | 289.892 | 400.06 | 0.01104%
5.2.5 | 96546 | SINAPI | ARMAÇÃO DE BLOCO UTILIZANDO AÇO CA-50 DE 10 MM - MONTAGEM. AF_01/2024 | KG | 231.2 | 14.94 | 4.4 | 14.26 | 18.66 | 1017.28 | 3296.91 | 4314.19 | 0.119%
5.2.6 | 104920 | SINAPI | ARMAÇÃO DE BLOCO, UTILIZANDO AÇO CA-50 DE 12,5 MM - MONTAGEM. AF_01/2024 | KG | 7.8 | 11.57 | 2.43 | 12.02 | 14.45 | 18.954 | 93.756 | 112.71 | 0.00311%
5.2.7 | 92915 | SINAPI | ARMAÇÃO DE ESTRUTURAS UTILIZANDO AÇO CA-60 DE 5,0 MM - MONTAGEM. AF_06/2022 | KG | 252 | 17.58 | 7.75 | 14.21 | 21.96 | 1953 | 3580.92 | 5533.92 | 0.1527%
5.2.8 | 96557 | SINAPI | CONCRETAGEM DE BLOCO DE COROAMENTO, FCK 30 MPA, COM USO DE BOMBA - LANÇAMENTO, ADENSAMENTO E ACABAMENTO. AF_01/2024 | m³ | 14.5 | 787.27 | 19.99 | 963.46 | 983.45 | 289.855 | 13970.165 | 14260.02 | 0.3934%
5.3 |  |  | FUNDAÇÕES - BLOCOS E MICROESTACAS/VIGA BALDRAME - MURO | [8 empty] | 49230.36 | 1.358%
5.3.1 | 96534 | SINAPI | FABRICAÇÃO, MONTAGEM E DESMONTAGEM DE FÔRMAEM MADEIRA SERRADA, E=25 MM, 4 UTILIZAÇÕES. AF_01/2024 | m² | 141 | 74.5 | 52.25 | 40.81 | 93.06 | 7367.25 | 5754.21 | 13121.46 | 0.362%
5.3.2 | 92915 | SINAPI | ARMAÇÃO DE ESTRUTURAS UTILIZANDO AÇO CA-60 DE 5,0 MM - MONTAGEM. AF_06/2022 | KG | 250 | 17.58 | 7.75 | 14.21 | 21.96 | 1937.5 | 3552.5 | 5490 | 0.1515%
5.3.3 | 96557 | SINAPI | CONCRETAGEM DE BLOCO DE COROAMENTO OU VIGA BALDRAME, FCK 30 MPA, COM USO DE BOMBA - LANÇAMENTO, ADENSAMENTO E ACABAMENTO. AF_01/2024 | m³ | 15.6 | 787.27 | 19.99 | 963.46 | 983.45 | 311.844 | 15029.976 | 15341.82 | 0.4233%
5.3.4 | 1098 | Próprio | ESTACA ESCAVADA MECANICAMENTE, SEM FLUIDO ESTABILIZANTE, COM 20CM DE DIÂMETRO, CONCRETO LANÇADO MANUALMENTE | M | 156 | 78.4 | 34.15 | 63.78 | 97.93 | 5327.4 | 9949.68 | 15277.08 | 0.4215%
5.4 |  |  | CONCRETO ARMADO PARA FUNDAÇÕES - VIGAS BALDRAMES | [8 empty] | 76114.13 | 2.1%
5.4.1 | 96619 | SINAPI | LASTRO DE CONCRETO MAGRO,ESPESSURA DE 5 CM. AF_01/2024 | m² | 315 | 40.73 | 18.48 | 32.39 | 50.87 | 5821.2 | 10202.85 | 16024.05 | 0.4421%
5.4.2 | 96536 | SINAPI | FABRICAÇÃO, MONTAGEM E DESMONTAGEM DE FÔRMA PARA VIGA BALDRAME, EM MADEIRA SERRADA, E=25 MM, 4 UTILIZAÇÕES. AF_01/2024 | m² | 226.05 | 64.43 | 43.47 | 37.01 | 80.48 | 9826.3935 | 8366.1065 | 18192.5 | 0.5019%
5.4.3 | 96544 | SINAPI | ARMAÇÃO UTILIZANDO AÇO CA-50 DE 6,3 MM - MONTAGEM. AF_01/2024 | KG | 24 | 18.84 | 7.99 | 15.54 | 23.53 | 191.76 | 372.96 | 564.72 | 0.01558%
5.4.4 | 96545 | SINAPI | ARMAÇÃO UTILIZANDO AÇO CA-50 DE 8 MM - MONTAGEM. AF_01/2024 | KG | 541 | 17.04 | 5.86 | 15.42 | 21.28 | 3170.26 | 8342.22 | 11512.48 | 0.3176%
5.4.5 | 96546 | SINAPI | ARMAÇÃO UTILIZANDO AÇO CA-50 DE 10 MM - MONTAGEM. AF_01/2024 | KG | 238 | 14.94 | 4.4 | 14.26 | 18.66 | 1047.2 | 3393.88 | 4441.08 | 0.1225%
5.4.6 | 104920 | SINAPI | ARMAÇÃO UTILIZANDO AÇO CA-50 DE 12,5 MM - MONTAGEM. AF_01/2024 | KG | 66 | 11.57 | 2.43 | 12.02 | 14.45 | 160.38 | 793.32 | 953.7 | 0.02631%
5.4.7 | 92915 | SINAPI | ARMAÇÃO , UTILIZANDO AÇO CA-60 DE 5,0 MM - MONTAGEM. AF_06/2022 | KG | 269 | 17.58 | 7.75 | 14.21 | 21.96 | 2084.75 | 3822.49 | 5907.24 | 0.163%
5.4.8 | 96557 | SINAPI | CONCRETAGEM DE VIGA BALDRAME, FCK 30 MPA, COM USO DE BOMBA - LANÇAMENTO, ADENSAMENTO E ACABAMENTO. AF_01/2024 | m³ | 18.83 | 787.27 | 19.99 | 963.46 | 983.45 | 376.4117 | 18141.9483 | 18518.36 | 0.5109%
6 |  |  | SUPERESTRUTURA | [8 empty] | 267114.22 | 7.369%
6.1 |  |  | CONCRETO ARMADO - PILARES | [8 empty] | 42024.3 | 1.159%
6.1.1 | 92443 | SINAPI | MONTAGEM E DESMONTAGEM DE FÔRMA DE PILARES EM CHAPA DE MADEIRA COMPENSADA PLASTIFICADA | m² | 220 | 52.65 | 22.31 | 43.46 | 65.77 | 4908.2 | 9561.2 | 14469.4 | 0.3992%
6.1.2 | 760 | Próprio | CONCRETAGEM DE PILARES, FCK = 30 MPA, COM USO DE BOMBA - LANÇAMENTO, ADENSAMENTO E ACABAMENTO. (M3) | m³ | 11 | 730.94 | 41.27 | 871.82 | 913.09 | 453.97 | 9590.02 | 10043.99 | 0.2771%
6.1.3 | 92762 | SINAPI | ARMAÇÃO DE PILAR UTILIZANDO AÇO CA-50 DE 10,0 MM - MONTAGEM. AF_06/2022 | KG | 748 | 11.88 | 1.44 | 13.4 | 14.84 | 1077.12 | 10023.2 | 11100.32 | 0.3062%
6.1.4 | 92763 | SINAPI | ARMAÇÃO DE PILAR UTILIZANDO AÇO CA-50 DE 12,5 MM - MONTAGEM. AF_06/2022 | KG | 82 | 10 | 0.9 | 11.59 | 12.49 | 73.8 | 950.38 | 1024.18 | 0.02826%
6.1.5 | 92759 | SINAPI | ARMAÇÃO DE PILAR UTILIZANDO AÇO CA-60 DE 5,0 MM - MONTAGEM. AF_06/2022 | KG | 291 | 14.82 | 5.09 | 13.42 | 18.51 | 1481.19 | 3905.22 | 5386.41 | 0.1486%
6.2 |  |  | CONCRETO ARMADO - PILARES RESERVATORIO E TOPO | [8 empty] | 6046.75 | 0.1668%
6.2.1 | 92443 | SINAPI | MONTAGEM E DESMONTAGEM DE FÔRMA DE PILARES EM CHAPA DE MADEIRA COMPENSADA PLASTIFICADA, 18 UTILIZAÇÕES. AF_09/2020 | m² | 27 | 52.65 | 22.31 | 43.46 | 65.77 | 602.37 | 1173.42 | 1775.79 | 0.04899%
6.2.2 | 92762 | SINAPI | ARMAÇÃO DE PILAR UTILIZANDO AÇO CA-50 DE 10,0 MM - MONTAGEM. AF_06/2022 | KG | 87 | 11.88 | 1.44 | 13.4 | 14.84 | 125.28 | 1165.8 | 1291.08 | 0.03562%
6.2.3 | 92759 | SINAPI | ARMAÇÃO DE PILAR UTILIZANDO AÇO CA-60 DE 5,0 MM - MONTAGEM. AF_06/2022 | KG | 37 | 14.82 | 5.09 | 13.42 | 18.51 | 188.33 | 496.54 | 684.87 | 0.01889%
6.2.4 | 760 | Próprio | CONCRETAGEM DE PILARES, FCK = 30 MPA, COM USO DE BOMBA - LANÇAMENTO, ADENSAMENTO E ACABAMENTO. (M3) | m³ | 1.4 | 730.94 | 41.27 | 871.82 | 913.09 | 57.778 | 1220.542 | 1278.32 | 0.03527%
6.2.5 | 92764 | SINAPI | ARMAÇÃO DE PILAR UTILIZANDO AÇO CA-50 DE 16,0 MM - MONTAGEM. AF_06/2022 | KG | 29 | 9.7 | 0.64 | 11.47 | 12.11 | 18.56 | 332.63 | 351.19 | 0.009689%
6.2.6 | 92921 | SINAPI | ARMAÇÃO DE ESTRUTURAS UTILIZANDO AÇO CA-50 DE 12,5 MM - MONTAGEM. AF_06/2022 | KG | 50 | 10.66 | 1.55 | 11.76 | 13.31 | 77.5 | 588 | 665.5 | 0.01836%
6.3 |  |  | CONCRETO ARMADO - VIGAS | [8 empty] | 61366.5 | 1.693%
6.3.1 | 92479 | SINAPI | MONTAGEM E DESMONTAGEM DE FÔRMA DE VIGA,EM CHAPA DE MADEIRA PLASTIFICADA, 18 UTILIZAÇÕES. AF_09/2020 | m² | 299 | 69.18 | 28.22 | 58.19 | 86.41 | 8437.78 | 17398.81 | 25836.59 | 0.7128%
6.3.2 | 92760 | SINAPI | ARMAÇÃO DE VIGA UTILIZANDO AÇO CA-50 DE 6,3 MM - MONTAGEM. | KG | 14.3 | 14.07 | 3.36 | 14.21 | 17.57 | 48.048 | 203.202 | 251.25 | 0.006932%
6.3.3 | 92761 | SINAPI | ARMAÇÃO DE VIGA UTILIZANDO AÇO CA-50 DE 8 MM - MONTAGEM. | KG | 619 | 13.28 | 2.2 | 14.38 | 16.58 | 1361.8 | 8901.22 | 10263.02 | 0.2831%
6.3.4 | 92762 | SINAPI | ARMAÇÃO DE VIGA UTILIZANDO AÇO CA-50 DE 10 MM - MONTAGEM. | KG | 62.5 | 11.88 | 1.44 | 13.4 | 14.84 | 90 | 837.5 | 927.5 | 0.02559%
6.3.5 | 92759 | SINAPI | ARMAÇÃO DE VIGA UTILIZANDO AÇO CA-60 DE 5 MM - MONTAGEM. | KG | 266.5 | 14.82 | 5.09 | 13.42 | 18.51 | 1356.485 | 3576.425 | 4932.91 | 0.1361%
6.3.6 | 415 | Próprio | CONCRETAGEM DE VIGAS E LAJES, FCK=30 MPA, PARA LAJES PREMOLDADAS COM USO DE BOMBA - LANÇAMENTO, ADENSAMENTO E ACABAMENTO - SINAPI (103674) | m³ | 19 | 807.06 | 61.52 | 946.65 | 1008.17 | 1168.88 | 17986.35 | 19155.23 | 0.5285%
6.4 |  |  | CONCRETO ARMADO - LAJE | [8 empty] | 138711.6 | 3.827%
6.4.1 | 92769 | SINAPI | ARMAÇÃO DE LAJE UTILIZANDO AÇO CA-50 DE 6,3 MM - MONTAGEM. | KG | 477 | 13.49 | 2.78 | 14.07 | 16.85 | 1326.06 | 6711.39 | 8037.45 | 0.2217%
6.4.2 | 13.02.150 | CPOS/CDHU | LAJE PRÉ-FABRICADA MISTA VIGOTA PROTENDIDA/LAJOTA CERÂMICA - LP 12 (8+4) E CAPA COM CONCRETO DE 25 MPA | m² | 477 | 203.77 | 47.48 | 207.06 | 254.54 | 22647.96 | 98767.62 | 121415.58 | 3.35%
6.4.3 | 101792 | SINAPI | ESCORAMENTO DE LAJE EM MADEIRA NÃO APARELHADA, PÉ-DIREITO SIMPLES, INCLUSO TRAVAMENTO, 4 UTILIZAÇÕES. | m³ | 477 | 15.54 | 7.98 | 11.43 | 19.41 | 3806.46 | 5452.11 | 9258.57 | 0.2554%
6.5 |  |  | CONCRETO ARMADO - LAJE -TOPO /RESERVATÓRIO/RESIDUOS /GAS | [8 empty] | 18965.07 | 0.5232%
6.5.1 | 92514 | SINAPI | MONTAGEM E DESMONTAGEM DE FÔRMA DE LAJE EM CHAPA DE MADEIRA COMPENSADA RESINADA, 4 UTILIZAÇÕES. AF_09/2020 | m² | 49 | 56.5 | 20.42 | 50.15 | 70.57 | 1000.58 | 2457.35 | 3457.93 | 0.0954%
6.5.2 | 92770 | SINAPI | ARMAÇÃO DE LAJE UTILIZANDO AÇO CA-50 DE 8,0 MM - MONTAGEM. | KG | 70 | 12.78 | 1.71 | 14.25 | 15.96 | 119.7 | 997.5 | 1117.2 | 0.03082%
6.5.3 | 760 | Próprio | CONCRETAGEM DE PILARES, FCK = 30 MPA, COM USO DE BOMBA - LANÇAMENTO, ADENSAMENTO E ACABAMENTO. (M3) | m³ | 2.1 | 730.94 | 41.27 | 871.82 | 913.09 | 86.667 | 1830.813 | 1917.48 | 0.0529%
6.5.4 | 13.02.150 | CPOS/CDHU | LAJE PRÉ-FABRICADA MISTA VIGOTA PROTENDIDA/LAJOTA CERÂMICA - LP 12 (8+4) E CAPA COM CONCRETO DE 25 MPA | m² | 49 | 203.77 | 47.48 | 207.06 | 254.54 | 2326.52 | 10145.94 | 12472.46 | 0.3441%
7 |  |  | SISTEMA DE VEDAÇÃO VERTICAL | [8 empty] | 167790.19 | 4.629%
7.1 |  |  | ALVENARIA DE VEDAÇÃO | [8 empty] | 116799.5 | 3.222%
7.1.1 | 103360 | SINAPI | ALVENARIA DE VEDAÇÃO DE BLOCOS CERÂMICOS (ESPESSURA 14 CM) E ARGAMASSA DE ASSENTAMENTO | m² | 940 | 79.73 | 44.98 | 54.61 | 99.59 | 42281.2 | 51333.4 | 93614.6 | 2.583%
7.1.2 | 103328 | SINAPI | ALVENARIA DE VEDAÇÃO DE BLOCOS CERÂMICOS (ESPESSURA 9 CM) E ARGAMASSA DE ASSENTAMENTO | m² | 140 | 92.91 | 63.13 | 52.93 | 116.06 | 8838.2 | 7410.2 | 16248.4 | 0.4483%
7.1.3 | 101159 | SINAPI | ALVENARIA DE VEDAÇÃO DE BLOCOS CERÂMICOS MACIÇOS (ESPESSURA 10CM) E ARGAMASSA DE ASSENTAMENTO | m² | 10 | 133.09 | 78.89 | 87.36 | 166.25 | 788.9 | 873.6 | 1662.5 | 0.04587%
7.1.4 | 93200 | SINAPI | FIXAÇÃO (ENCUNHAMENTO) DE ALVENARIA DE VEDAÇÃO COM ARGAMASSA APLICADA COM BISNAGA. AF_03/2024 | M | 360 | 11.73 | 9.77 | 4.88 | 14.65 | 3517.2 | 1756.8 | 5274 | 0.1455%
7.2 |  |  | ALVENARIA DE VEDAÇÃO - MURO/ RESIDUOS E CENTRA GAS, ABRIGO MOTORES | [8 empty] | 42142.6 | 1.163%
7.2.1 | 101166 | SINAPI | ALVENARIA EM PEDRA GRES | m³ | 44 | 645.74 | 341.1 | 465.55 | 806.65 | 15008.4 | 20484.2 | 35492.6 | 0.9792%
7.2.2 | 101159 | SINAPI | ALVENARIA DE VEDAÇÃO DE BLOCOS CERÂMICOS MACIÇOS (ESPESSURA 10CM) E ARGAMASSA DE ASSENTAMENTO | m² | 40 | 133.09 | 78.89 | 87.36 | 166.25 | 3155.6 | 3494.4 | 6650 | 0.1835%
7.3 |  |  | VERGAS, MOLDURAS E CORNIJAS | [8 empty] | 8848.09 | 0.2441%
7.3.1 | 93184 | SINAPI | VERGA PRÉ-MOLDADA COM ATÉ 1,5 M DE VÃO, ESPESSURA DE *20* CM. AF_03/2024 | M | 118 | 27.57 | 8.13 | 26.31 | 34.44 | 959.34 | 3104.58 | 4063.92 | 0.1121%
7.3.2 | 94971 | SINAPI | CONCRETO PARA MOLDURAS E CORNIJAS | m³ | 3 | 524.97 | 89.05 | 566.74 | 655.79 | 267.15 | 1700.22 | 1967.37 | 0.05428%
7.3.3 | 96536 | SINAPI | FÔRMA PARA MOLDURAS E CORNIJAS, EM MADEIRA SERRADA, E=25 MM, 4 UTILIZAÇÕES. AF_01/2024 | m² | 35 | 64.43 | 43.47 | 37.01 | 80.48 | 1521.45 | 1295.35 | 2816.8 | 0.07771%
8 |  |  | SISTEMAS DE COBERTURA | [8 empty] | 214386.5 | 5.915%
8.1 |  |  | EDIFICAÇÃO | [8 empty] | 214386.5 | 5.915%
8.1.1 | 1002 | Próprio | TELHAMENTO COM TELHA ONDULADA DE FIBROCIMENTO E = 8 MM, COM RECOBRIMENTO LATERAL DE 1 1/4 DE ONDA PARA TELHADO COM INCLINAÇÃO MÁXIMA DE 10°, COM ATÉ 2 ÁGUAS, INCLUSO IÇAMENTO. AF_07/2019 | m² | 445 | 78.66 | 7.45 | 90.81 | 98.26 | 3315.25 | 40410.45 | 43725.7 | 1.206%
8.1.2 | 92543 | SINAPI | TRAMA DE MADEIRA PARA TELHA ONDULADA DE FIBROCIMENTO, NCLUSO TRANSPORTE VERTICAL. | m² | 445 | 19.31 | 5.09 | 19.03 | 24.12 | 2265.05 | 8468.35 | 10733.4 | 0.2961%
8.1.3 | 100368 | SINAPI | FABRICAÇÃO E INSTALAÇÃO DE MEIA TESOURA DE MADEIRA NÃO APARELHADA, COM VÃO DE 4 M, PARA TELHA ONDULADA DE FIBROCIMENTO, ALUMÍNIO, PLÁSTICA OU TERMOACÚSTICA, INCLUSO IÇAMENTO. AF_07/2019 | UN | 4 | 1274.15 | 631.57 | 960.09 | 1591.66 | 2526.28 | 3840.36 | 6366.64 | 0.1756%
8.1.4 | 100372 | SINAPI | FABRICAÇÃO E INSTALAÇÃO DE MEIA TESOURA DE MADEIRA NÃO APARELHADA, COM VÃO DE 8 M, PARA TELHA ONDULADA DE FIBROCIMENTO, ALUMÍNIO, PLÁSTICA OU TERMOACÚSTICA, INCLUSO IÇAMENTO. AF_07/2019 | UN | 20 | 2405.35 | 1003.66 | 2001.1 | 3004.76 | 20073.2 | 40022 | 60095.2 | 1.658%
8.1.5 | 1083 | Próprio | FABRICAÇÃO E INSTALAÇÃO DE TESOURA INTEIRA EM MADEIRA NÃO APARELHADA, VÃO DE 15 M, PARA TELHA ONDULADA DE FIBROCIMENTO, METÁLICA, PLÁSTICA OU TERMOACÚSTICA, INCLUSO IÇAMENTO. AF_07/2019 | UN | 10 | 2935.29 | 1318.47 | 2348.29 | 3666.76 | 13184.7 | 23482.9 | 36667.6 | 1.012%
8.1.6 | 1030 | Próprio | CUMEEIRA E ESPIGÃO PARA TELHA DE FIBROCIMENTO ONDULADA E = 8 MM, INCLUSO ACESSÓRIOS DE FIXAÇÃO E IÇAMENTO. | M | 55 | 93.12 | 3.32 | 113 | 116.32 | 182.6 | 6215 | 6397.6 | 0.1765%
8.1.7 | 102234 | SINAPI | PINTURA IMUNIZANTE PARA MADEIRA, 2 DEMÃOS. | m² | 600 | 24.7 | 12.36 | 18.49 | 30.85 | 7416 | 11094 | 18510 | 0.5107%
8.1.8 | 94229 | SINAPI | CALHA EM CHAPA DE AÇO GALVANIZADO NÚMERO 24, DESENVOLVIMENTO DE 100 CM, INCLUSO TRANSPORTE VERTICAL. AF_07/2019 | M | 90 | 192.06 | 29.28 | 210.64 | 239.92 | 2635.2 | 18957.6 | 21592.8 | 0.5957%
8.1.9 | 94231 | SINAPI | RUFO EM CHAPA DE AÇO GALVANIZADO NÚMERO 24, CORTE DE 25 CM, INCLUSO TRANSPORTE VERTICAL. AF_07/2019 | M | 108 | 58.56 | 8.62 | 64.53 | 73.15 | 930.96 | 6969.24 | 7900.2 | 0.218%
8.1.10 | 13060 | ORSE | FORNECIMENTO E INSTALAÇÃO DE CHAPAS DE POLICARBONATO E=8MM, EM TOLDO/ COBERTURA/ FECHAMENTO | m² | 4 | 479.78 | 53.19 | 546.15 | 599.34 | 212.76 | 2184.6 | 2397.36 | 0.06614%
9 |  |  | REVESTIMENTOS INTERNO E EXTERNO | [8 empty] | 291428.4 | 8.04%
9.1 |  |  | DIVISORIAS CONSULTORIO ODONTOLOGICO/ SANIT.PUBL.MASCUL. | [8 empty] | 3970.25 | 0.1095%
9.1.1 | 14.30.110 | CPOS/CDHU | DIVISÓRIA EM ACABAMENTO EM LAMINADO FENÓLICO MELAMÍNICO, COM ESPESSURA DE 3,5 CM, PARA PAINEL CEGO E PORTAS, INCLUSAS FERRAGENS | m² | 20.48 | 155.19 | 0 | 193.86 | 193.86 | 0 | 3970.25 | 3970.25 | 0.1095%
9.2 |  |  | FORRO DE GESSO | [8 empty] | 60501.82 | 1.669%
9.2.1 | 96114 | SINAPI | FORRO EM DRYWALL, INCLUSIVE ESTRUTURA BIRECIONAL DE FIXAÇÃO. | m² | 447 | 86.27 | 26.65 | 81.11 | 107.76 | 11912.55 | 36256.17 | 48168.72 | 1.329%
9.2.2 | 936 | Próprio | ALÇAPÃO EM FORRO DE GESSO 70X70 COM CANTONEIRA METALICA | UN | 10 | 223.99 | 67.78 | 212.02 | 279.8 | 677.8 | 2120.2 | 2798 | 0.07719%
9.2.3 | ED-28454 | SETOP | PERFIL TABICA GALVANIZADO, TIPO LISA, COM ACABAMENTO EM PINTURA, NA COR BRANCA, PARA FORRO EM CHAPA DE GESSO ACARTONADO, INCLUSIVE ACESSÓRIOS DE FIXAÇÃO | m | 485 | 15.74 | 7.2866 | 12.3734 | 19.66 | 3533.9804 | 6001.1196 | 9535.1 | 0.2631%
9.3 |  |  | REVESTIMENTO INTERNO | [8 empty] | 89956.53 | 2.482%
9.3.1 | 87905 | SINAPI | CHAPISCO EM ARGAMASSA TRAÇO 1:3 | m² | 911 | 8.4 | 6.54 | 3.95 | 10.49 | 5957.94 | 3598.45 | 9556.39 | 0.2636%
9.3.2 | 87530 | SINAPI | MASSA ÚNICA, EM ARGAMASSA TRAÇO 1:2:8, , E = 17,5MM, COM TALISCAS. AF_03/2024 | m² | 911 | 40.18 | 25.34 | 24.85 | 50.19 | 23084.74 | 22638.35 | 45723.09 | 1.261%
9.3.3 | 87273 | SINAPI | REVESTIMENTO CERÂMICO PARA PAREDES INTERNAS COM PLACAS TIPO ESMALTADA DE DIMENSÕES 33X45 CM | m² | 395 | 70.28 | 25.79 | 62 | 87.79 | 10187.05 | 24490 | 34677.05 | 0.9567%
9.4 |  |  | REVESTIMENTO EXTERNO EDIFICAÇÃO | [8 empty] | 136999.8 | 3.78%
9.4.1 | 87905 | SINAPI | CHAPISCO ARGAMASSA TRAÇO 1:3 | m² | 1380 | 8.4 | 6.54 | 3.95 | 10.49 | 9025.2 | 5451 | 14476.2 | 0.3994%
9.4.2 | 87792 | SINAPI | MASSA ÚNICA EM ARGAMASSA TRAÇO 1:2:8, ESPESSURA DE 25 MM. | m² | 1380 | 42.07 | 24.94 | 27.61 | 52.55 | 34417.2 | 38101.8 | 72519 | 2.001%
9.4.3 | 87245 | SINAPI | REVESTIMENTO CERÂMICO PARA PAREDES EXTERNAS EM PASTILHAS DE TAMANHO 10X10CM. | m² | 102 | 368.75 | 51.16 | 409.48 | 460.64 | 5218.32 | 41766.96 | 46985.28 | 1.296%
9.4.4 | 87269 | SINAPI | REVESTIMENTO CERÂMICO PARA PAREDES INTERNAS COM PLACAS TIPO ESMALTADA DE DIMENSÕES 25X35 CM | m² | 36 | 67.14 | 24.18 | 59.69 | 83.87 | 870.48 | 2148.84 | 3019.32 | 0.0833%
10 |  |  | SISTEMAS DE PISOS | [8 empty] | 286625.31 | 7.908%
10.1 |  |  | PAVIMENTAÇÃO INTERNA E CENTRAL RESIDUOS | [8 empty] | 184502.57 | 5.09%
10.1.1 | 94319 | SINAPI | ATERRO COM SOLO ARGILO-ARENOSO. | m³ | 120 | 81.39 | 25.69 | 75.98 | 101.67 | 3082.8 | 9117.6 | 12200.4 | 0.3366%
10.1.2 | 100324 | SINAPI | LASTRO DE BRITA H: 10CM | m³ | 47.7 | 160.97 | 57.08 | 144 | 201.08 | 2722.716 | 6868.794 | 9591.51 | 0.2646%
10.1.3 | 97096 | SINAPI | PISO DE CONCRETO SOBRE LASTRO DE BRITA, FCK 30 MPA - LANÇAMENTO, ADENSAMENTO E ACABAMENTO | m³ | 38.2 | 681.39 | 20.15 | 831.04 | 851.19 | 769.73 | 31745.72 | 32515.45 | 0.8971%
10.1.4 | 87642 | SINAPI | CONTRAPISO EM ARGAMASSA TRAÇO 1:4 (CIMENTO E AREIA), ESPESSURA 4CM. | m² | 477 | 56.06 | 22.97 | 47.06 | 70.03 | 10956.69 | 22447.62 | 33404.31 | 0.9216%
10.1.5 | 1001 | Próprio | RODAPÉ CERÂMICO DE 12CM DE ALTURA COM PLACAS TIPO ESMALTADA DE DIMENSÕES 60X60CM | M | 350 | 16.27 | 3.07 | 17.25 | 20.32 | 1074.5 | 6037.5 | 7112 | 0.1962%
10.1.6 | 1063 | Próprio | REVESTIMENTO CERÂMICO COM REJUNTE EPOXI PARA PISO COM PLACAS TIPO PORCELANATO DE DIMENSÕES 60X60 CM | m² | 477 | 146.22 | 26.38 | 156.27 | 182.65 | 12583.26 | 74540.79 | 87124.05 | 2.404%
10.1.7 | 87255 | SINAPI | ABRIGO DE RESIDUOS - REVESTIMENTO CERÂMICO PARA PISO COM PLACAS TIPO ESMALTADA DE DIMENSÕES 60X60 CM | m² | 15 | 89.79 | 28.78 | 83.38 | 112.16 | 431.7 | 1250.7 | 1682.4 | 0.04642%
10.1.8 | 816 | Próprio | SOLEIRA EM BASALTO, LARGURA 20 CM, ESPESSURA 2,0 CM (M) | M | 5.2 | 134.31 | 20.79 | 146.99 | 167.78 | 108.108 | 764.342 | 872.45 | 0.02407%
10.2 |  |  | PISO DE CONCRETO 8 CM - RAMPAS E ESCADAS | [8 empty] | 41561.87 | 1.147%
10.2.1 | 387 | Próprio | LIMPEZA/REGULARIZAÇÃO MANUAL DE BASE | M² | 250 | 6.23 | 5.96 | 1.82 | 7.78 | 1490 | 455 | 1945 | 0.05366%
10.2.2 | 97083 | SINAPI | COMPACTAÇÃO DE SOLO PARA EXECUÇÃO DE PISO DE CONCRETO | m² | 250 | 3.51 | 3.14 | 1.24 | 4.38 | 785 | 310 | 1095 | 0.03021%
10.2.3 | 96622 | SINAPI | LASTRO DE BRITA, ESPESSURA DE *5 CM*. AF_01/2024 | m³ | 12.5 | 190.74 | 69.88 | 168.39 | 238.27 | 873.5 | 2104.87 | 2978.37 | 0.08217%
10.2.4 | 97087 | SINAPI | CAMADA SEPARADORA PARA EXECUÇÃO DE PISO DE CONCRETO EM LONA PLÁSTICA. AF_09/2021 | m² | 250 | 3.34 | 0.47 | 3.7 | 4.17 | 117.5 | 925 | 1042.5 | 0.02876%
10.2.5 | 101166 | SINAPI | ALVENARIA DE GRES PARA BASE DE RAMPAS E ESCADAS CONFORME NECESSÁRIO NO LOCAL | m³ | 8 | 645.74 | 341.1 | 465.55 | 806.65 | 2728.8 | 3724.4 | 6453.2 | 0.178%
10.2.6 | 94991 | SINAPI | PISO DE CONCRETO COM CONCRETO MOLDADO IN LOCO, USINADO C20, ACABAMENTO CONVENCIONAL, NÃO ARMADO. | m³ | 20 | 780.51 | 87.05 | 887.96 | 975.01 | 1741 | 17759.2 | 19500.2 | 0.538%
10.2.7 | 104658 | SINAPI | PISO PODOTÁTIL DE ALERTA OU DIRECIONAL, DE CONCRETO, ASSENTADO SOBRE ARGAMASSA. | m² | 23 | 148.66 | 45.16 | 140.54 | 185.7 | 1038.68 | 3232.42 | 4271.1 | 0.1178%
10.2.8 | 87904 | SINAPI | CHAPISCO APLICADO EM ALVENARIA ARGAMASSA TRAÇO 1:3 | m² | 50 | 8.77 | 6.83 | 4.12 | 10.95 | 341.5 | 206 | 547.5 | 0.0151%
10.2.9 | 87777 | SINAPI | MASSA ÚNICA EM ARGAMASSA TRAÇO 1:2:8, ESPESSURA DE 25 MM. | m² | 50 | 59.71 | 40.81 | 33.77 | 74.58 | 2040.5 | 1688.5 | 3729 | 0.1029%
10.3 |  |  | PASSEIO PUBLICO/BICICLETARIO E VAGAS FRONTAIS- PISO DE CONCRETO 8 CM | [8 empty] | 22024.66 | 0.6076%
10.3.1 | 94273 | SINAPI | ASSENTAMENTO MEIO-FIO EM TRECHO RETO, DIMENSÕES 100X15X13X30 CM | M | 60 | 50.41 | 11.56 | 51.41 | 62.97 | 693.6 | 3084.6 | 3778.2 | 0.1042%
10.3.2 | 387 | Próprio | LIMPEZA/REGULARIZAÇÃO MANUAL DE BASE | M² | 180 | 6.23 | 5.96 | 1.82 | 7.78 | 1072.8 | 327.6 | 1400.4 | 0.03864%
10.3.3 | 97083 | SINAPI | COMPACTAÇÃO DE SOLO PARA EXECUÇÃO DE PISO DE CONCRETO | m² | 180 | 3.51 | 3.14 | 1.24 | 4.38 | 565.2 | 223.2 | 788.4 | 0.02175%
10.3.4 | 96622 | SINAPI | LASTRO COM MATERIAL GRANULAR, APLICADO EM PISOS OU LAJES SOBRE SOLO, ESPESSURA DE *5 CM*. AF_01/2024 | m³ | 9 | 190.74 | 69.88 | 168.39 | 238.27 | 628.92 | 1515.51 | 2144.43 | 0.05916%
10.3.5 | 97087 | SINAPI | CAMADA SEPARADORA PARA EXECUÇÃO DE PISO DE CONCRETO EM LONA PLÁSTICA. AF_09/2021 | m² | 180 | 3.34 | 0.47 | 3.7 | 4.17 | 84.6 | 666 | 750.6 | 0.02071%
10.3.6 | 94991 | SINAPI | EXECUÇÃO DE PASSEIO (CALÇADA) OU PISO DE CONCRETO COM CONCRETO MOLDADO IN LOCO, USINADO C20, ACABAMENTO CONVENCIONAL, NÃO ARMADO. AF_08/2022 | m³ | 13.5 | 780.51 | 87.05 | 887.96 | 975.01 | 1175.175 | 11987.455 | 13162.63 | 0.3631%
10.4 |  |  | PISO ESTACIONAMENTO AMBULANCIA - 15cm | [8 empty] | 38536.21 | 1.063%
10.4.1 | 387 | Próprio | LIMPEZA/REGULARIZAÇÃO MANUAL DE BASE | M² | 151 | 6.23 | 5.96 | 1.82 | 7.78 | 899.96 | 274.82 | 1174.78 | 0.03241%
10.4.2 | 100324 | SINAPI | LASTRO DE BRITA - ESPESSURA DE *10 CM*. | m³ | 15.7 | 160.97 | 57.08 | 144 | 201.08 | 896.156 | 2260.794 | 3156.95 | 0.0871%
10.4.3 | 103075 | SINAPI | EXECUÇÃO DE PISO DE CONCRETO, ARMADO, COM ACABAMENTO SUPERFICIAL, ESPESSURA DE 15 CM, FCK = 30 MPA, COM USO DE FORMAS EM MADEIRA SERRADA. AF_09/2021 | m² | 85 | 224.1 | 27.02 | 252.92 | 279.94 | 2296.7 | 21498.2 | 23794.9 | 0.6565%
10.4.4 | 92398 | SINAPI | EXECUÇÃO DE PAVIMENTO EM PISO INTERTRAVADO, COM BLOCO RETANGULAR COR NATURAL DE 20 X 10 CM, ESPESSURA 8 CM. AF_10/2022 | m² | 72 | 83.97 | 11.79 | 93.1 | 104.89 | 848.88 | 6703.2 | 7552.08 | 0.2084%
10.4.5 | 94275 | SINAPI | ASSENTAMENTO DE GUIA (MEIO-FIO) PRÉ-FABRICADO, DIMENSÕES 100X15X13X20 CM COMO LIMITADOR DE PISO | M | 50 | 45.75 | 10.74 | 46.41 | 57.15 | 537 | 2320.5 | 2857.5 | 0.07883%
11 |  |  | ESQUADRIAS | [8 empty] | 601094.63 | 16.58%
11.1 |  |  | PORTAS INTERNAS | [8 empty] | 100363.72 | 2.769%
11.1.1 | 90789 | SINAPI | KIT DE PORTA-PRONTA DE MADEIRA EM ACABAMENTO MELAMÍNICO BRANCO, FOLHA LEVE OU MÉDIA, 70X210CM, EXCLUSIVE FECHADURA, FIXAÇÃO COM PREENCHIMENTO PARCIAL DE ESPUMA EXPANSIVA - FORNECIMENTO E INSTALAÇÃO. P7TB - | UN | 4 | 1008.59 | 18.52 | 1241.41 | 1259.93 | 74.08 | 4965.64 | 5039.72 | 0.139%
11.1.2 | 100675 | SINAPI | KIT DE PORTA-PRONTA DE MADEIRA EM ACABAMENTO MELAMÍNICO BRANCO, FOLHA LEVE OU MÉDIA, 90X210, EXCLUSIVE FECHADURA, FIXAÇÃO COM PREENCHIMENTO TOTAL DE ESPUMA EXPANSIVA - FORNECIMENTO E INSTALAÇÃO. AF_12/2019 | UN | 15 | 1146.9 | 24.84 | 1407.86 | 1432.7 | 372.6 | 21117.9 | 21490.5 | 0.5929%
11.1.3 | 90790 | SINAPI | KIT DE PORTA-PRONTA DE MADEIRA EM ACABAMENTO MELAMÍNICO BRANCO, FOLHA LEVE OU MÉDIA, 80X210CM, EXCLUSIVE FECHADURA, FIXAÇÃO COM PREENCHIMENTO PARCIAL DE ESPUMA EXPANSIVA - FORNECIMENTO E INSTALAÇÃO. AF_12/2019 | UN | 3 | 1040.12 | 20.24 | 1279.07 | 1299.31 | 60.72 | 3837.21 | 3897.93 | 0.1075%
11.1.4 | 698 | Próprio | PORTA DE 80 CM COM VISOR DE VIDRO - INCLUSO DOBRADIÇAS | UN | 1 | 1617.85 | 298.29 | 1722.72 | 2021.01 | 298.29 | 1722.72 | 2021.01 | 0.05576%
11.1.5 | 915 | Próprio | PORTA DE 90 CM COM VISOR DE VIDRO COMPLETA - FORNECIMENTO E INSTALAÇÃO | UN | 4 | 1932.98 | 102.33 | 2312.34 | 2414.67 | 409.32 | 9249.36 | 9658.68 | 0.2665%
11.1.6 | 091378 | SEDOP | PORTA DIVISORIA COM FERRAGENS E PERFILADO DE AÇO | m² | 4.79 | 249.04 | 56.32 | 254.78 | 311.1 | 269.7728 | 1220.3872 | 1490.16 | 0.04111%
11.1.7 | 05.80.005 | FDE | PORTA TIPO VENEZIANA EM MADEIRA, ACABAMENTO MELAMINICO | m² | 1.28 | 710.34 | 44.43 | 842.92 | 887.35 | 56.8704 | 1078.9296 | 1135.8 | 0.03134%
11.1.8 | 1035 | Próprio | PORTA-PRONTA DE MADEIRA EM ACABAMENTO MELAMINICO ,SEMI-OCA, 80X210, COM VISOR EM VIDRO E VENEZIANA INFERIOR, COMPLETA, FIXAÇÃO COM PREENCHIMENTO TOTAL DE ESPUMA EXPANSIVA - FORNECIMENTO E INSTALAÇÃO. | UN | 1 | 1712.63 | 336.48 | 1802.93 | 2139.41 | 336.48 | 1802.93 | 2139.41 | 0.05902%
11.1.9 | 1036 | Próprio | PORTA-PRONTA DE MADEIRA, ACABAMENTO MELAMINICO, SEMI-OCA, 90X210, COM VISOR EM VIDRO E VENEZIANA INFERIOR, COMPLETA, FIXAÇÃO COM PREENCHIMENTO TOTAL DE ESPUMA EXPANSIVA - FORNECIMENTO E INSTALAÇÃO. | UN | 1 | 1763.79 | 339.32 | 1864 | 2203.32 | 339.32 | 1864 | 2203.32 | 0.06079%
11.1.10 | 1037 | Próprio | PORTA-PRONTA DE MADEIRA, ACABAMENTO MELAMINICO, SEMI-OCA, 80X210, COM VENEZIANA INFERIOR, COMPLETA, FIXAÇÃO COM PREENCHIMENTO TOTAL DE ESPUMA EXPANSIVA - FORNECIMENTO E INSTALAÇÃO. | UN | 2 | 1297.41 | 275.23 | 1345.49 | 1620.72 | 550.46 | 2690.98 | 3241.44 | 0.08943%
11.1.11 | 24.02.900 | CPOS/CDHU | PORTA DE ABRIR EM CHAPA DUPLA COM VISOR, BATENTE ENVOLVENTE, COMPLETA | m² | 6.63 | 1648.67 | 85.72 | 1973.79 | 2059.51 | 568.3236 | 13086.2264 | 13654.55 | 0.3767%
11.1.12 | 91341 | SINAPI | PORTA EM ALUMÍNIO DE ABRIR TIPO VENEZIANA COM GUARNIÇÃO, FIXAÇÃO COM PARAFUSOS - FORNECIMENTO E INSTALAÇÃO. AF_12/2019 | m² | 6.48 | 844.31 | 14.63 | 1040.08 | 1054.71 | 94.8024 | 6739.7176 | 6834.52 | 0.1886%
11.1.13 | 1058 | Próprio | PORTA DE MADEIRA, ACABAMENTO MELAMINICO, COM GUICHE E PASSADOR, JANELA GUILHOTINA - FORNECIMENTO E INSTALAÇÃO. | UN | 1 | 1683.65 | 78.26 | 2024.95 | 2103.21 | 78.26 | 2024.95 | 2103.21 | 0.05803%
11.1.14 | 1059 | Próprio | KIT DE PORTA DE ABRIR, FOLHA DUPLA, ACABAMENTO MELAMINICO, COM BANDEIRA SUPERIOR VIDRO FIXO E METADE DA FOLHA COM VIDRO E GRADE, 2,22 X 2,45M - FORNECIMENTO E INSTALAÇÃO. | UN | 1 | 6013.75 | 629.32 | 6883.05 | 7512.37 | 629.32 | 6883.05 | 7512.37 | 0.2073%
11.1.15 | 1060 | Próprio | PORTA DE ABRIR COM VISOR DE VIDRO FIXO E GRADE FIXA, CIMPLETA - FORNECIMENTO E INSTALAÇÃO | m² | 2.35 | 4381.52 | 349.49 | 5123.9 | 5473.39 | 821.3015 | 12041.1585 | 12862.46 | 0.3549%
11.1.16 | 94807 | SINAPI | PORTA EM AÇO DE ABRIR TIPO VENEZIANA SEM GUARNIÇÃO, 87X210CM, FIXAÇÃO COM PARAFUSOS - FORNECIMENTO E INSTALAÇÃO. AF_12/2019 | UN | 6 | 677.59 | 37.04 | 809.4 | 846.44 | 222.24 | 4856.4 | 5078.64 | 0.1401%
11.2 |  |  | FERRAGENS E ACESSÓRIOS | [8 empty] | 18494.72 | 0.5102%
11.2.1 | 100705 | SINAPI | TARJETA TIPO LIVRE/OCUPADO PARA PORTA DE BANHEIRO. AF_12/2019 | UN | 6 | 80.96 | 33.33 | 67.8 | 101.13 | 199.98 | 406.8 | 606.78 | 0.01674%
11.2.2 | 100874 | SINAPI | PUXADOR PARA PCD, FIXADO NA PORTA - FORNECIMENTO E INSTALAÇÃO. AF_01/2020 | UN | 4 | 422.03 | 34.77 | 492.42 | 527.19 | 139.08 | 1969.68 | 2108.76 | 0.05818%
11.2.3 | 561 | Próprio | CHAPA METÁLICA PARA PROTEÇÃO INFERIOR PORTAS H: 40CM L: 90CM | UN | 5 | 100.3 | 10.26 | 115.03 | 125.29 | 51.3 | 575.15 | 626.45 | 0.01728%
11.2.4 | 1064 | Próprio | MOLA HIDRAULICA PARA PORTAS | UN | 4 | 1090.75 | 81.69 | 1280.87 | 1362.56 | 326.76 | 5123.48 | 5450.24 | 0.1504%
11.2.5 | 91305 | SINAPI | FECHADURA DE EMBUTIR PARA PORTA DE BANHEIRO, COMPLETA, ACABAMENTO PADRÃO POPULAR, INCLUSO EXECUÇÃO DE FURO - FORNECIMENTO E INSTALAÇÃO. AF_12/2019 | UN | 7 | 119.66 | 27.97 | 121.5 | 149.47 | 195.79 | 850.5 | 1046.29 | 0.02887%
11.2.6 | 90830 | SINAPI | FECHADURA DE EMBUTIR COM CILINDRO, EXTERNA, COMPLETA, ACABAMENTO PADRÃO MÉDIO, INCLUSO EXECUÇÃO DE FURO - FORNECIMENTO E INSTALAÇÃO. AF_12/2019 | UN | 35 | 197.99 | 36.55 | 210.77 | 247.32 | 1279.25 | 7376.95 | 8656.2 | 0.2388%
11.3 |  |  | JANELAS | [8 empty] | 230020.18 | 6.346%
11.3.1 | 94589 | SINAPI | CONTRAMARCO DE ALUMÍNIO, FIXAÇÃO COM ARGAMASSA - FORNECIMENTO E INSTALAÇÃO. AF_11/2024 | M | 210 | 23.46 | 11.8 | 17.5 | 29.3 | 2478 | 3675 | 6153 | 0.1698%
11.3.2 | 1038 | Próprio | JANELA DE CORRER PVC 2 FOLHAS PVC E UMA COM TELA, INCLUSO VIDRO 4MM - FORNECIMENTO E INSTALAÇÃO | M2 | 42.52 | 2280.36 | 98.22 | 2750.4 | 2848.62 | 4176.3144 | 116947.0056 | 121123.32 | 3.342%
11.3.3 | ES 14.99.0250 | SCO | Guiche em aluminio, tipo guilhotina, com (1,00x1,00)m. Fornecimento e instalacao.(desonerado) | un | 7 | 929.32 | 156.82 | 1004.08 | 1160.9 | 1097.74 | 7028.56 | 8126.3 | 0.2242%
11.3.4 | 1062 | Próprio | JANELA DE CORRER PVC 2 FOLHAS PVC E UMA COM TELA, INCLUSO VIDRO 4MM 2,00 x 1,30 - FORNECIMENTO E INSTALAÇÃO | UN | 1 | 7941.71 | 1087.1 | 8833.68 | 9920.78 | 1087.1 | 8833.68 | 9920.78 | 0.2737%
11.3.5 | 112190 | SBC | JANELA VENEZIANA DE CORRER EM ALUMINIO NATURAL | m² | 2.4 | 1188.66 | 81.04 | 1403.83 | 1484.87 | 194.496 | 3369.184 | 3563.68 | 0.09832%
11.3.6 | 1066 | Próprio | CLARABOIA EM ALUMINIO COM POLICARBONATO COMPACTO COM GRADIL METALICO DE SEGURANCA | m² | 2.5 | 1653.76 | 466.96 | 1598.91 | 2065.87 | 1167.4 | 3997.27 | 5164.67 | 0.1425%
11.3.7 | 102162 | SINAPI | INSTALAÇÃO DE VIDRO LISO INCOLOR, E = 4 MM, EM ESQUADRIA DE ALUMÍNIO OU PVC, FIXADO COM BAGUETE. AF_01/2021_PS | m² | 12.8 | 264.34 | 35.17 | 295.04 | 330.21 | 450.176 | 3776.504 | 4226.68 | 0.1166%
11.3.8 | 99861 | SINAPI | GRADIL EM FERRO FIXADO EM VÃOS DE JANELAS, FORMADO POR BARRAS CHATAS DE 25X4,8 MM. AF_04/2019 | m² | 59.7 | 654.32 | 392.53 | 424.84 | 817.37 | 23434.041 | 25362.939 | 48796.98 | 1.346%
11.3.9 | 1018 | Próprio | PEITORIL EM BASALTO, LARGURA DE 20CM, ASSENTADO COM ARGAMASSA TRACO 1:3 (CIMENTO E AREIA MEDIA), PREPARO MANUAL DA ARGAMASSA | M | 62.2 | 87.09 | 30.3 | 78.49 | 108.79 | 1884.66 | 4882.07 | 6766.73 | 0.1867%
11.3.10 | 1100 | Próprio | JANELA BASCULANTE ALUM. PINT.ELETR. BRANCA C/VIDROS | m² | 12.8 | 1011.78 | 72.65 | 1191.26 | 1263.91 | 929.92 | 15248.12 | 16178.04 | 0.4463%
11.4 |  |  | FECHAMENTO METALICO GAS/ COMPRESSORES/BOMBAS DE VACUO E RESIDUOS | [8 empty] | 79652.41 | 2.198%
11.4.1 | 99861 | SINAPI | JANELA EM GRADIL EM FERRO FIXADO FORMADO POR BARRAS CHATAS DE 25X4,8 MM. | m² | 15 | 654.32 | 392.53 | 424.84 | 817.37 | 5887.95 | 6372.6 | 12260.55 | 0.3383%
11.4.2 | 1065 | Próprio | FECHAMENTO EM TELA OTIS PARA AREA DE RESIDUOS | m² | 6 | 299.84 | 157 | 217.56 | 374.56 | 942 | 1305.36 | 2247.36 | 0.062%
11.4.3 | 100704 | SINAPI | PORTA CADEADO ZINCADO OXIDADO PRETO COM CADEADO DE AÇO INOX, LARGURA DE *50* MM. AF_12/2019 | UN | 10 | 69.86 | 19.34 | 67.92 | 87.26 | 193.4 | 679.2 | 872.6 | 0.02407%
11.4.4 | 24.03.080 | CPOS/CDHU | ESCADA MARINHEIRO COM GUARDA CORPO (EM AÇO GALVANIZADO) | m | 3 | 1365.26 | 59.36 | 1646.12 | 1705.48 | 178.08 | 4938.36 | 5116.44 | 0.1412%
11.4.5 | 99855 | SINAPI | CORRIMÃO SIMPLES, DIÂMETRO EXTERNO = 1 1/2", EM AÇO GALVANIZADO. - RAMPAS E ESCADAS | M | 122 | 106.98 | 43.69 | 89.94 | 133.63 | 5330.18 | 10972.68 | 16302.86 | 0.4498%
11.4.6 | 99839 | SINAPI | GUARDA-CORPO DE AÇO GALVANIZADO DE 1,10M DE ALTURA, MONTANTES TUBULARES DE 1.1/2 ESPAÇADOS DE 1,20M, TRAVESSA SUPERIOR DE 2 , GRADIL FORMADO POR BARRAS CHATAS EM FERRO DE 32X4,8MM, FIXADO COM CHUMBADOR MECÂNICO. RAMPAS E ESCADAS | M | 70 | 490.06 | 266.57 | 345.61 | 612.18 | 18659.9 | 24192.7 | 42852.6 | 1.182%
11.5 |  |  | PORTÕES EXTERNOS E CERCAMENTO | [8 empty] | 171173.46 | 4.722%
11.5.1 | 1069 | Próprio | PORTÃO DE ABRIR EM BARRA DE AÇO CHATA | M2 | 4 | 490.06 | 266.57 | 345.61 | 612.18 | 1066.28 | 1382.44 | 2448.72 | 0.06756%
11.5.2 | 1070 | Próprio | PORTÃO DE CORRER COM ESTRUTURA DE AÇO - BARRA CHATA E CANTONEIRAS METÁLICAS - INCLUSAS ROLDANAS | M² | 12 | 459.33 | 151.45 | 422.34 | 573.79 | 1817.4 | 5068.08 | 6885.48 | 0.19%
11.5.3 | 99861 | SINAPI | GRADIL EM FERRO, FORMADO POR BARRAS CHATAS DE 25X4,8 MM, MONTANTES A CADA 2,5M INSTALADOS SOBRE MURO DE ALVENARIA. H: 1,5M | m² | 198 | 654.32 | 392.53 | 424.84 | 817.37 | 77720.94 | 84118.32 | 161839.26 | 4.465%
11.6 |  |  | BICICLETARIO | [8 empty] | 1390.14 | 0.03835%
11.6.1 | 793 | Próprio | TUBO AÇO GALVANIZADO D=3" P/BICICLETÁRIO, DIMENSÃO: H=75CM, L=150CM, FIXADO EM BASE DE CONCRETO, PINTADO C/ESMALTE SINTÉTICO, EXCETO BASE DE CONCRETO E PINTURA DE ACABAMENTO | UN | 2 | 556.42 | 53.26 | 641.81 | 695.07 | 106.52 | 1283.62 | 1390.14 | 0.03835%
12 |  |  | PINTURAS E ACABAMENTOS | [8 empty] | 256881.18 | 7.087%
12.1 |  |  | PINTURA INTERNA | [8 empty] | 141167.59 | 3.895%
12.1.1 | 338 | Próprio | PREPARAÇÃO DE SUPERFÍCIE PARA PINTURA (LIMPEZA E LIXAÇÃO) | M² | 2009 | 3.78 | 3.23 | 1.49 | 4.72 | 6489.07 | 2993.41 | 9482.48 | 0.2616%
12.1.2 | 88485 | SINAPI | FUNDO SELADOR ACRÍLICO, APLICAÇÃO MANUAL EM PAREDE, UMA DEMÃO. AF_04/2023 | m² | 1591 | 3.73 | 2.28 | 2.37 | 4.65 | 3627.48 | 3770.67 | 7398.15 | 0.2041%
12.1.3 | 88484 | SINAPI | FUNDO SELADOR ACRÍLICO, APLICAÇÃO MANUAL EM TETO, UMA DEMÃO. AF_04/2023 | m² | 418 | 4.7 | 3.18 | 2.69 | 5.87 | 1329.24 | 1124.42 | 2453.66 | 0.06769%
12.1.4 | 88496 | SINAPI | EMASSAMENTO COM MASSA LÁTEX, APLICAÇÃO EM TETO, DUAS DEMÃOS, LIXAMENTO MANUAL. AF_04/2023 | m² | 418 | 33.87 | 25.58 | 16.73 | 42.31 | 10692.44 | 6993.14 | 17685.58 | 0.4879%
12.1.5 | 96134 | SINAPI | APLICAÇÃO MANUAL DE MASSA ACRÍLICA DUAS DEMÃOS. AF_03/2024 | m² | 140 | 55.9 | 39.14 | 30.69 | 69.83 | 5479.6 | 4296.6 | 9776.2 | 0.2697%
12.1.6 | 88488 | SINAPI | PINTURA LÁTEX ACRÍLICA PREMIUM, APLICAÇÃO MANUAL EM TETO, DUAS DEMÃOS. AF_04/2023 | m² | 418 | 16.3 | 7.81 | 12.55 | 20.36 | 3264.58 | 5245.9 | 8510.48 | 0.2348%
12.1.7 | 88489 | SINAPI | PINTURA LÁTEX ACRÍLICA PREMIUM, APLICAÇÃO MANUAL EM PAREDES, DUAS DEMÃOS. AF_04/2023 | m² | 140 | 13.9 | 5.61 | 11.75 | 17.36 | 785.4 | 1645 | 2430.4 | 0.06705%
12.1.8 | 1039 | Próprio | PINTURA DE PAREDE COM TINTA EPÓXI, APLICAÇÃO MANUAL, 2 DEMÃOS, INCLUSO PRIMER EPÓXI. | m² | 140 | 69.99 | 9.97 | 77.46 | 87.43 | 1395.8 | 10844.4 | 12240.2 | 0.3377%
12.1.9 | 1041 | Próprio | PINTURA LÁTEX ACRÍLICA PREMIUM, APLICAÇÃO MANUAL EM PAREDES, TRES DEMÃOS. | m² | 1591 | 20.41 | 8.23 | 17.26 | 25.49 | 13093.93 | 27460.66 | 40554.59 | 1.119%
12.1.10 | 88497 | SINAPI | EMASSAMENTO COM MASSA LÁTEX, APLICAÇÃO EM PAREDE, DUAS DEMÃOS, LIXAMENTO MANUAL. AF_04/2023 | m² | 1253 | 19.58 | 12.43 | 12.02 | 24.45 | 15574.79 | 15061.06 | 30635.85 | 0.8452%
12.2 |  |  | PINTURA EXTERNA | [8 empty] | 21503.6 | 0.5933%
12.2.1 | 338 | Próprio | PREPARAÇÃO DE SUPERFÍCIE PARA PINTURA (LIMPEZA E LIXAÇÃO) | M² | 616 | 3.78 | 3.23 | 1.49 | 4.72 | 1989.68 | 917.84 | 2907.52 | 0.08021%
12.2.2 | 88485 | SINAPI | FUNDO SELADOR ACRÍLICO, APLICAÇÃO MANUAL EM PAREDE, UMA DEMÃO. AF_04/2023 | m² | 409 | 3.73 | 2.28 | 2.37 | 4.65 | 932.52 | 969.33 | 1901.85 | 0.05247%
12.2.3 | 1041 | Próprio | PINTURA LÁTEX ACRÍLICA PREMIUM, APLICAÇÃO MANUAL EM PAREDES, TRES DEMÃOS. | m² | 409 | 20.41 | 8.23 | 17.26 | 25.49 | 3366.07 | 7059.34 | 10425.41 | 0.2876%
12.2.4 | 100720 | SINAPI | PINTURA DE FUNDO (TIPO ZARCÃO) SOBRE CALHA (AMBOS OS LADOS) E RUFO (1 FACE) - 1 POR DEMÃO. | m² | 207 | 11.57 | 5.85 | 8.6 | 14.45 | 1210.95 | 1780.2 | 2991.15 | 0.08252%
12.2.5 | 100744 | SINAPI | PINTURA ESMALTE EM METAL SOBRE CALHA (AMBOS OS LADOS) E RUFO (1 FACE) - 1 POR DEMÃO. | m² | 207 | 12.02 | 5.85 | 9.16 | 15.01 | 1210.95 | 1896.12 | 3107.07 | 0.08572%
12.2.6 | 102507 | SINAPI | PINTURA DE DEMARCAÇÃO DE VAGA COM TINTA EPÓXI, E = 10 CM, APLICAÇÃO MANUAL. AF_05/2021 | M | 20 | 6.83 | 3.01 | 5.52 | 8.53 | 60.2 | 110.4 | 170.6 | 0.004707%
12.3 |  |  | PINTURA MURETAS DIVISA ,GRADIS/PORTÕES | [8 empty] | 47342.79 | 1.306%
12.3.1 | 338 | Próprio | PREPARAÇÃO DE SUPERFÍCIE PARA PINTURA (LIMPEZA E LICAÇÃO) | M² | 693 | 3.78 | 3.23 | 1.49 | 4.72 | 2238.39 | 1032.57 | 3270.96 | 0.09024%
12.3.2 | 88485 | SINAPI | MURO DE DIVISA - FUNDO SELADOR ACRÍLICO, UMA DEMÃO. | m² | 198 | 3.73 | 2.28 | 2.37 | 4.65 | 451.44 | 469.26 | 920.7 | 0.0254%
12.3.3 | 88489 | SINAPI | MURO DE DIVISA - PINTURA LÁTEX ACRÍLICA PREMIUM, DUAS DEMÃOS. | m² | 198 | 13.9 | 5.61 | 11.75 | 17.36 | 1110.78 | 2326.5 | 3437.28 | 0.09483%
12.3.4 | 100720 | SINAPI | PINTURA DE FUNDO (TIPO ZARCÃO) APLICADA SOBRE PERFIL METÁLICO EXECUTADO EM FÁBRICA (POR DEMÃO). AF_01/2020 | m² | 495 | 11.57 | 5.85 | 8.6 | 14.45 | 2895.75 | 4257 | 7152.75 | 0.1973%
12.3.5 | 100757 | SINAPI | PINTURA COM TINTA ESMALTE SINTÉTICO ACETINADO SOBRE METAL (02 DEMÃOS). AF_01/2020_PE | m² | 495 | 52.66 | 28.75 | 37.03 | 65.78 | 14231.25 | 18329.85 | 32561.1 | 0.8983%
12.4 |  |  | PINTURA ESQUADRIAS METÁLICAS | [8 empty] | 46867.2 | 1.293%
12.4.1 | 100722 | SINAPI | PINTURA COM TINTA ZARCÃO APLICADA SOBRE METAL EXECUTADO EM OBRA (POR DEMÃO). | m² | 480 | 25.51 | 18.5 | 13.36 | 31.86 | 8880 | 6412.8 | 15292.8 | 0.4219%
12.4.2 | 100757 | SINAPI | PINTURA COM TINTA ESMALTE SINTÉTICO ACETINADO SOBRE SUPERFÍCIES METÁLICAS (EXCETO PERFIL) EXECUTADO EM OBRA (02 DEMÃOS). | m² | 480 | 52.66 | 28.75 | 37.03 | 65.78 | 13800 | 17774.4 | 31574.4 | 0.8711%
13 |  |  | IMPERMEABILIZAÇÃO | [8 empty] | 49170.36 | 1.357%
13.1 |  |  | BALDRAME CONFORME ITEM 9.C E 17.A MEMORIAL | [8 empty] | 27953.3 | 0.7712%
13.1.1 | 98546 | SINAPI | IMPERMEABILIZAÇÃO DE SUPERFÍCIE COM MANTA ASFÁLTICA, UMA CAMADA, INCLUSIVE APLICAÇÃO DE PRIMER ASFÁLTICO, E=4MM. AF_09/2023 | m² | 156.9 | 142.62 | 32.16 | 146 | 178.16 | 5045.904 | 22907.396 | 27953.3 | 0.7712%
13.2 |  |  | ALVENARIA CONFOME 15 E 17.B MEMORIAL | [8 empty] | 1018.6 | 0.0281%
13.2.1 | 00000123 | SINAPI | ADITIVO IMPERMEABILIZANTE DE PEGA NORMAL PARA ARGAMASSAS E CONCRETOS SEM ARMACAO, LIQUIDO E ISENTO DE CLORETOS | L | 110 | 7.42 | 0 | 9.26 | 9.26 | 0 | 1018.6 | 1018.6 | 0.0281%
13.3 |  |  | LAJE DOS RESERVATORIOS CONFORME ITEM 17.C MEMORIAL | [8 empty] | 15649.83 | 0.4318%
13.3.1 | 98546 | SINAPI | IMPERMEABILIZAÇÃO DE SUPERFÍCIE COM MANTA ASFÁLTICA, UMA CAMADA, INCLUSIVE APLICAÇÃO DE PRIMER ASFÁLTICO, E=4MM. AF_09/2023 | m² | 63 | 142.62 | 32.16 | 146 | 178.16 | 2026.08 | 9198 | 11224.08 | 0.3097%
13.3.2 | 98565 | SINAPI | PROTEÇÃO MECÂNICA DE SUPERFICIE HORIZONTAL COM ARGAMASSA DE CIMENTO E AREIA, TRAÇO 1:3, E=3CM. AF_09/2023 | m² | 63 | 56.24 | 31.13 | 39.12 | 70.25 | 1961.19 | 2464.56 | 4425.75 | 0.1221%
13.4 |  |  | BOXES - BANHOS - CONFORME ITEM 17.D MEMORIAL | [8 empty] | 4548.63 | 0.1255%
13.4.1 | 98554 | SINAPI | IMPERMEABILIZAÇÃO DE SUPERFÍCIE COM MEMBRANA À BASE DE RESINA ACRÍLICA, 3 DEMÃOS. AF_09/2023 | m² | 74.85 | 48.65 | 19.66 | 41.11 | 60.77 | 1471.551 | 3077.079 | 4548.63 | 0.1255%
14 |  |  | INSTALAÇÃO HIDRÁULICA | [8 empty] | 25221.17 | 0.6958%
14.1 |  |  | TUBULAÇÕES E CONEXÕES DE PVC RÍGIDO | [8 empty] | 11731.1 | 0.3236%
14.1.1 | 103979 | SINAPI | TUBO, PVC, SOLDÁVEL, DE 50MM, FORNECIMENTO E INSTALAÇÃO. AF_06/2022 | M | 133.05 | 31.4 | 14.18 | 25.04 | 39.22 | 1886.649 | 3331.571 | 5218.22 | 0.144%
14.1.2 | 89451 | SINAPI | TUBO, PVC, SOLDÁVEL, DE 75MM, FORNECIMENTO E INSTALAÇÃO. AF_06/2022 | M | 4.07 | 49.2 | 2.6 | 58.86 | 61.46 | 10.582 | 239.558 | 250.14 | 0.006901%
14.1.3 | 103999 | SINAPI | BUCHA DE REDUÇÃO, LONGA, PVC, SOLDÁVEL, DN 50 X 25 MM, FORNECIMENTO E INSTALAÇÃO. AF_06/2022 | UN | 18 | 13.17 | 6.44 | 10.01 | 16.45 | 115.92 | 180.18 | 296.1 | 0.008169%
14.1.4 | 103972 | SINAPI | BUCHA DE REDUÇÃO, LONGA, PVC, SOLDÁVEL, DN 75 X 50 MM, FORNECIMENTO E INSTALAÇÃO. AF_06/2022 | UN | 3 | 30.02 | 5.46 | 32.04 | 37.5 | 16.38 | 96.12 | 112.5 | 0.003104%
14.1.5 | 89362 | SINAPI | JOELHO 90 GRAUS, PVC, SOLDÁVEL, DN 25MM. FORNECIMENTO E INSTALAÇÃO. AF_06/2022 | UN | 72 | 10.12 | 8.04 | 4.6 | 12.64 | 578.88 | 331.2 | 910.08 | 0.02511%
14.1.6 | 89501 | SINAPI | JOELHO 90 GRAUS, PVC, SOLDÁVEL, DN 50MM. FORNECIMENTO E INSTALAÇÃO. AF_06/2022 | UN | 12 | 15.13 | 6.72 | 12.18 | 18.9 | 80.64 | 146.16 | 226.8 | 0.006257%
14.1.7 | 89513 | SINAPI | JOELHO 90 GRAUS, PVC, SOLDÁVEL, DN 75MM. FORNECIMENTO E INSTALAÇÃO. AF_06/2022 | UN | 2 | 106.02 | 9.77 | 122.67 | 132.44 | 19.54 | 245.34 | 264.88 | 0.007308%
14.1.8 | 89440 | SINAPI | TE, PVC, SOLDÁVEL, DN 25MM. FORNECIMENTO E INSTALAÇÃO. AF_06/2022 | UN | 63 | 12.8 | 9.58 | 6.4 | 15.98 | 603.54 | 403.2 | 1006.74 | 0.02777%
14.1.9 | 94492 | SINAPI | REGISTRO DE ESFERA, PVC, SOLDÁVEL, COM VOLANTE, DN 50 MM - FORNECIMENTO E INSTALAÇÃO. AF_08/2021 | UN | 6 | 79.91 | 5.99 | 93.83 | 99.82 | 35.94 | 562.98 | 598.92 | 0.01652%
14.1.10 | 1019 | Próprio | REGISTRO DE ESFERA, PVC, SOLDÁVEL, 75MM, I- FORNECIMENTO E INSTALAÇÃO | UN | 2 | 233.6 | 5.99 | 285.82 | 291.81 | 11.98 | 571.64 | 583.62 | 0.0161%
14.1.11 | 104004 | SINAPI | TE, PVC, SOLDÁVEL, DN 50MM, FORNECIMENTO E INSTALAÇÃO. AF_06/2022 | UN | 18 | 31.23 | 16.21 | 22.8 | 39.01 | 291.78 | 410.4 | 702.18 | 0.01937%
14.1.12 | 94697 | SINAPI | TÊ, PVC, SOLDÁVEL, DN 75 MM. FORNECIMENTO E INSTALAÇÃO. AF_04/2024 | UN | 3 | 89.53 | 19.6 | 92.24 | 111.84 | 58.8 | 276.72 | 335.52 | 0.009257%
14.1.13 | C1559 | SEINFRA | JOELHO PVC SOLD. AZUL D=25mmX3/4" | UN | 55 | 17.84 | 10.61 | 11.67 | 22.28 | 583.55 | 641.85 | 1225.4 | 0.03381%
14.2 |  |  | DIVERSOS | [8 empty] | 13392.2 | 0.3695%
14.2.1 | 102609 | SINAPI | CAIXA D´ÁGUA EM POLIETILENO, 2000 LITROS - FORNECIMENTO E INSTALAÇÃO. AF_06/2021 | UN | 3 | 1320.82 | 14.21 | 1635.75 | 1649.96 | 42.63 | 4907.25 | 4949.88 | 0.1366%
14.2.2 | 102111 | SINAPI | BOMBA CENTRÍFUGA, MONOFÁSICA, 0,5 CV OU 0,49 HP, HM 6 A 20 M, Q 1,2 A 8,3 M3/H - FORNECIMENTO E INSTALAÇÃO. AF_12/2020 | UN | 2 | 1147.18 | 142.08 | 1290.97 | 1433.05 | 284.16 | 2581.94 | 2866.1 | 0.07907%
14.2.3 | 94483 | SINAPI | CONJUNTO HIDRÁULICO EM AÇO ROSCÁVEL PARA INSTALAÇÃO DE BOMBA, DN SUCÇÃO 32 MM (1 1/4") E DN RECALQUE 25 MM (1"), PARA EDIFICAÇÃO COM 4 PAVIMENTOS - FORNECIMENTO E INSTALAÇÃO. AF_04/2024 | UN | 1 | 1292.17 | 464.79 | 1149.38 | 1614.17 | 464.79 | 1149.38 | 1614.17 | 0.04453%
14.2.4 | 95676 | SINAPI | CAIXA EM CONCRETO PRÉ-MOLDADO PARA ABRIGO DE HIDRÔMETRO COM DN 20 MM - FORNECIMENTO E INSTALAÇÃO. AF_03/2024 | UN | 1 | 135.76 | 13.93 | 155.66 | 169.59 | 13.93 | 155.66 | 169.59 | 0.004679%
14.2.5 | 100701 | SINAPI | PORTA DE FERRO, DE ABRIR, TIPO GRADE COM CHAPA, COM GUARNIÇÕES. AF_12/2019 | m² | 0.42 | 624.67 | 19.75 | 760.58 | 780.33 | 8.295 | 319.435 | 327.73 | 0.009042%
14.2.6 | 100704 | SINAPI | PORTA CADEADO ZINCADO OXIDADO PRETO COM CADEADO DE AÇO INOX, LARGURA DE *50* MM. AF_12/2019 | UN | 1 | 69.86 | 19.34 | 67.92 | 87.26 | 19.34 | 67.92 | 87.26 | 0.002407%
14.2.7 | 104781 | SINAPI | RASGO LINEAR MECANIZADO EM ALVENARIA, PARA RAMAIS/ DISTRIBUIÇÃO DE INSTALAÇÕES HIDRÁULICAS, DIÂMETROS MAIORES QUE 40 MM E MENORES OU IGUAIS A 75 MM. AF_09/2023 | M | 154 | 9.17 | 9.77 | 1.68 | 11.45 | 1504.58 | 258.72 | 1763.3 | 0.04865%
14.2.8 | 94483 | SINAPI | CONJUNTO HIDRÁULICO EM AÇO ROSCÁVEL PARA INSTALAÇÃO DE BOMBA, DN SUCÇÃO 32 MM (1 1/4") E DN RECALQUE 25 MM (1"), PARA EDIFICAÇÃO COM 4 PAVIMENTOS - FORNECIMENTO E INSTALAÇÃO. AF_04/2024 | UN | 1 | 1292.17 | 464.79 | 1149.38 | 1614.17 | 464.79 | 1149.38 | 1614.17 | 0.04453%
14.3 |  |  | MOVIMENTAÇÃO DE TERRA | [8 empty] | 97.87 | 0.0027%
14.3.1 | 93358 | SINAPI | ESCAVAÇÃO MANUAL DE VALA. AF_09/2024 | m³ | 0.68 | 92.01 | 85.39 | 29.54 | 114.93 | 58.0652 | 20.0848 | 78.15 | 0.002156%
14.3.2 | 104737 | SINAPI | REATERRO MANUAL DE VALAS, COM PLACA VIBRATÓRIA. AF_08/2023 | m³ | 0.68 | 23.22 | 19.17 | 9.83 | 29 | 13.0356 | 6.6844 | 19.72 | 0.0005441%
15 |  |  | DRENAGEM DE ÁGUAS PLUVIAIS | [8 empty] | 69450.35 | 1.916%
15.1 |  |  | TUBULAÇÕES E CONEXÕES DE PVC | [8 empty] | 51955.91 | 1.433%
15.1.1 | 89578 | SINAPI | TUBO PVC, SÉRIE R, ÁGUA PLUVIAL, DN 100 MM, FORNECIMENTO E INSTALAÇÃO | M | 84.2 | 33.37 | 4 | 37.68 | 41.68 | 336.8 | 3172.65 | 3509.45 | 0.09682%
15.1.2 | 89580 | SINAPI | TUBO PVC, SÉRIE R, ÁGUA PLUVIAL, DN 150 MM, FORNECIDO E INSTALADO. | M | 39.4 | 68.92 | 6.92 | 79.17 | 86.09 | 272.648 | 3119.292 | 3391.94 | 0.09358%
15.1.3 | 053052 | SBC | TUBO PVC ESGOTO 200mm | M | 45.4 | 189.8 | 29.11 | 207.98 | 237.09 | 1321.594 | 9442.286 | 10763.88 | 0.297%
15.1.4 | 89811 | SINAPI | CURVA CURTA 90 GRAUS, PVC, SERIE NORMAL, ESGOTO PREDIAL, DN 100 MM, JUNTA ELÁSTICA, FORNECIDO E INSTALADO EM PRUMADA DE ESGOTO SANITÁRIO OU VENTILAÇÃO. AF_08/2022 | UN | 8 | 44.53 | 11.5 | 44.12 | 55.62 | 92 | 352.96 | 444.96 | 0.01228%
15.1.5 | 1067 | Próprio | CAIXA ENTERRADA RETANGULAR EM ALVENARIA COM TIJOLOS CERÂMICOS MACIÇOS, DIMENSÕES INTERNAS: 0,8X0,8X1,0 M PARA REDE DE DRENAGEM. | UN | 14 | 1241.64 | 728.27 | 822.78 | 1551.05 | 10195.78 | 11518.92 | 21714.7 | 0.5991%
15.1.6 | 1068 | Próprio | CAIXA ENTERRADA RETANGULAR EM ALVENARIA COM TIJOLOS CERÂMICOS MACIÇOS, DIMENSÕES INTERNAS: 1,0X1,0X1,2 M PARA REDE DE DRENAGEM. | UN | 4 | 2301.4 | 1276.09 | 1598.81 | 2874.9 | 5104.36 | 6395.24 | 11499.6 | 0.3173%
15.1.7 | 897 | Próprio | GRELHA DE FERRO P/ CALHAS E CAIXAS | m² | 0.72 | 701.99 | 35.33 | 841.59 | 876.92 | 25.4376 | 605.9424 | 631.38 | 0.01742%
15.2 |  |  | MOVIMENTAÇÃO DE TERRA | [8 empty] | 11314.53 | 0.3122%
15.2.1 | 93358 | SINAPI | ESCAVAÇÃO MANUAL DE VALA. AF_09/2024 | m³ | 66.92 | 92.01 | 85.39 | 29.54 | 114.93 | 5714.2988 | 1976.8112 | 7691.11 | 0.2122%
15.2.2 | 104737 | SINAPI | REATERRO MANUAL DE VALAS, COM PLACA VIBRATÓRIA. AF_08/2023 | m³ | 50.46 | 23.22 | 19.17 | 9.83 | 29 | 967.3182 | 496.0218 | 1463.34 | 0.04037%
15.2.3 | 608 | Próprio | CARGA MANUAL E TRANSPORTE DE ENTULHOS - CAMINHÃO 5KM | m³ | 26 | 66.51 | 29.24 | 53.84 | 83.08 | 760.24 | 1399.84 | 2160.08 | 0.05959%
15.3 |  |  | TANQUE DE RETENÇÃO PLUVIAL | [8 empty] | 6179.91 | 0.1705%
15.3.1 | 101166 | SINAPI | ALVENARIA DE EMBASAMENTO COM BLOCO ESTRUTURAL DE CERÂMICA, DE 14X19X29CM E ARGAMASSA DE ASSENTAMENTO COM PREPARO EM BETONEIRA. AF_05/2020 | m³ | 2.7 | 645.74 | 341.1 | 465.55 | 806.65 | 920.97 | 1256.98 | 2177.95 | 0.06009%
15.3.2 | 100324 | SINAPI | LASTRO COM MATERIAL GRANULAR (PEDRA BRITADA N.1 E PEDRA BRITADA N.2), APLICADO EM PISOS OU LAJES SOBRE SOLO, ESPESSURA DE *10 CM*. AF_01/2024 | m³ | 0.8 | 160.97 | 57.08 | 144 | 201.08 | 45.664 | 115.196 | 160.86 | 0.004438%
15.3.3 | 87372 | SINAPI | ARGAMASSA TRAÇO 1:3 (EM VOLUME DE CIMENTO E AREIA MÉDIA ÚMIDA) PARA CONTRAPISO, PREPARO MANUAL. AF_08/2019 | m³ | 0.8 | 871.27 | 251.51 | 836.88 | 1088.39 | 201.208 | 669.502 | 870.71 | 0.02402%
15.3.4 | 170097 | SBC | LAJE CONCRETO 1:2:4 ESPESSURA 10cm PARA PAVIMENTO | m² | 7.5 | 74.65 | 43.84 | 49.41 | 93.25 | 328.8 | 370.57 | 699.37 | 0.01929%
15.3.5 | 98114 | SINAPI | TAMPA CIRCULAR PARA ESGOTO E DRENAGEM, EM FERRO FUNDIDO, DIÂMETRO INTERNO = 0,6 M. AF_12/2020 | UN | 1 | 474.42 | 53.57 | 539.07 | 592.64 | 53.57 | 539.07 | 592.64 | 0.01635%
15.3.6 | 93358 | SINAPI | ESCAVAÇÃO MANUAL DE VALA. AF_09/2024 | m³ | 6 | 92.01 | 85.39 | 29.54 | 114.93 | 512.34 | 177.24 | 689.58 | 0.01902%
15.3.7 | 54 | Próprio | CARGA, TRANSPORTE E ESPALHAMENTO DE MATERIAL BOTA FORA - DMT 10KM | M³ | 7.95 | 27.85 | 3.6 | 31.19 | 34.79 | 28.62 | 247.96 | 276.58 | 0.007631%
15.3.8 | 104737 | SINAPI | REATERRO MANUAL DE VALAS, COM PLACA VIBRATÓRIA. AF_08/2023 | m³ | 3.98 | 23.22 | 19.17 | 9.83 | 29 | 76.2966 | 39.1234 | 115.42 | 0.003184%
15.3.9 | 87893 | SINAPI | CHAPISCO , ARGAMASSA TRAÇO 1:3 | m² | 10 | 7.6 | 5.68 | 3.81 | 9.49 | 56.8 | 38.1 | 94.9 | 0.002618%
15.3.10 | 87530 | SINAPI | MASSA ÚNICA, EM ARGAMASSA TRAÇO 1:2:8, E = 17,5MM, COM TALISCAS | m² | 10 | 40.18 | 25.34 | 24.85 | 50.19 | 253.4 | 248.5 | 501.9 | 0.01385%
16 |  |  | INSTALAÇÃO SANITÁRIA | [8 empty] | 95060.92 | 2.623%
16.1 |  |  | TUBULAÇÕES E CONEXÕES | [8 empty] | 44306.85 | 1.222%
16.1.1 | 89712 | SINAPI | TUBO PVC, SERIE NORMAL, ESGOTO PREDIAL, DN 50 MM, FORNECIDO E INSTALADO EM RAMAL DE DESCARGA OU RAMAL DE ESGOTO SANITÁRIO. AF_08/2022 | M | 33.17 | 28.39 | 16.85 | 18.61 | 35.46 | 558.9145 | 617.2855 | 1176.2 | 0.03245%
16.1.2 | 89714 | SINAPI | TUBO PVC, SERIE NORMAL, ESGOTO PREDIAL, DN 100 MM, FORNECIDO E INSTALADO EM RAMAL DE DESCARGA OU RAMAL DE ESGOTO SANITÁRIO. AF_08/2022 | M | 84.89 | 39.54 | 23.54 | 25.85 | 49.39 | 1998.3106 | 2194.3994 | 4192.71 | 0.1157%
16.1.3 | 89732 | SINAPI | JOELHO 45 GRAUS, PVC, SERIE NORMAL, ESGOTO PREDIAL, DN 50 MM, JUNTA ELÁSTICA, FORNECIDO E INSTALADO EM RAMAL DE DESCARGA OU RAMAL DE ESGOTO SANITÁRIO. AF_08/2022 | UN | 3 | 16.05 | 7.29 | 12.75 | 20.04 | 21.87 | 38.25 | 60.12 | 0.001659%
16.1.4 | 89746 | SINAPI | JOELHO 45 GRAUS, PVC, SERIE NORMAL, ESGOTO PREDIAL, DN 100 MM, JUNTA ELÁSTICA, FORNECIDO E INSTALADO EM RAMAL DE DESCARGA OU RAMAL DE ESGOTO SANITÁRIO. AF_08/2022 | UN | 8 | 28.96 | 10.18 | 25.99 | 36.17 | 81.44 | 207.92 | 289.36 | 0.007983%
16.1.5 | 89834 | SINAPI | JUNÇÃO SIMPLES, PVC, SERIE NORMAL, ESGOTO PREDIAL, DN 100 X 100 MM, JUNTA ELÁSTICA, FORNECIDO E INSTALADO EM PRUMADA DE ESGOTO SANITÁRIO OU VENTILAÇÃO. AF_08/2022 | UN | 0 | 53.86 | 15.34 | 51.94 | 67.28 | 0 | 0 | 0 | 0%
16.1.6 | 89827 | SINAPI | JUNÇÃO SIMPLES, PVC, SERIE NORMAL, ESGOTO PREDIAL, DN 50 X 50 MM, JUNTA ELÁSTICA, FORNECIDO E INSTALADO EM PRUMADA DE ESGOTO SANITÁRIO OU VENTILAÇÃO. AF_08/2022 | UN | 4 | 19.7 | 2.41 | 22.19 | 24.6 | 9.64 | 88.76 | 98.4 | 0.002715%
16.1.7 | 848 | Próprio | JUNÇÃO SIMPLES, PVC, SERIE NORMAL, ESGOTO PREDIAL, DN 75 X 50 MM, JUNTA ELÁSTICA, FORNECIDO E INSTALADO EM RAMAL DE DESCARGA OU RAMAL DE ESGOTO SANITÁRIO (UN) | UN | 0 | 41.43 | 11.67 | 40.08 | 51.75 | 0 | 0 | 0 | 0%
16.1.8 | 89795 | SINAPI | JUNÇÃO SIMPLES, PVC, SERIE NORMAL, ESGOTO PREDIAL, DN 75 X 75 MM, JUNTA ELÁSTICA, FORNECIDO E INSTALADO EM RAMAL DE DESCARGA OU RAMAL DE ESGOTO SANITÁRIO. AF_08/2022 | UN | 0 | 41.43 | 11.67 | 40.08 | 51.75 | 0 | 0 | 0 | 0%
16.1.9 | 104341 | SINAPI | BUCHA DE REDUÇÃO LONGA, PVC, SÉRIE NORMAL, ESGOTO PREDIAL, DN 50 X 40 MM, JUNTA SOLDÁVEL E ELÁSTICA, FORNECIDO E INSTALADO EM RAMAL DE DESCARGA OU RAMAL DE ESGOTO SANITÁRIO. AF_08/2022 | UN | 0 | 11.23 | 4.66 | 9.36 | 14.02 | 0 | 0 | 0 | 0%
16.1.10 | 104357 | SINAPI | CAP, PVC, SÉRIE NORMAL, ESGOTO PREDIAL, DN 100 MM, JUNTA ELÁSTICA, FORNECIDO E INSTALADO EM SUBCOLETOR AÉREO DE ESGOTO SANITÁRIO. AF_08/2022 | UN | 0 | 19.39 | 4.89 | 19.33 | 24.22 | 0 | 0 | 0 | 0%
16.1.11 | 104082 | SINAPI | PLUG, PVC OCRE, JUNTA ELÁSTICA, DN 100 MM, PARA COLETOR PREDIAL DE ESGOTO. AF_06/2022 | UN | 0 | 29.33 | 3.44 | 33.19 | 36.63 | 0 | 0 | 0 | 0%
16.1.12 | 89724 | SINAPI | JOELHO 90 GRAUS, PVC, SERIE NORMAL, ESGOTO PREDIAL, DN 40 MM, JUNTA SOLDÁVEL, FORNECIDO E INSTALADO EM RAMAL DE DESCARGA OU RAMAL DE ESGOTO SANITÁRIO. AF_08/2022 | UN | 0 | 10.87 | 6.71 | 6.86 | 13.57 | 0 | 0 | 0 | 0%
16.1.13 | 849 | Próprio | REDUÇÃO EXCÊNTRICA, PVC, SERIE R, ÁGUA PLUVIAL, DN 100 X 75 MM, JUNTA ELÁSTICA, FORNECIDO E INSTALADO EM CONDUTORES VERTICAIS DE ÁGUAS PLUVIAIS (UN) | UN | 0 | 35.57 | 7.87 | 36.56 | 44.43 | 0 | 0 | 0 | 0%
16.1.14 | 89549 | SINAPI | REDUÇÃO EXCÊNTRICA, PVC, SERIE R, ÁGUA PLUVIAL, DN 75 X 50 MM, JUNTA ELÁSTICA, FORNECIDO E INSTALADO EM RAMAL DE ENCAMINHAMENTO. AF_06/2022 | UN | 0 | 18.94 | 2.71 | 20.94 | 23.65 | 0 | 0 | 0 | 0%
16.1.15 | 89825 | SINAPI | TE, PVC, SERIE NORMAL, ESGOTO PREDIAL, DN 50 X 50 MM, JUNTA ELÁSTICA, FORNECIDO E INSTALADO EM PRUMADA DE ESGOTO SANITÁRIO OU VENTILAÇÃO. AF_08/2022 | UN | 0 | 17.34 | 2.41 | 19.25 | 21.66 | 0 | 0 | 0 | 0%
16.1.16 | 89782 | SINAPI | TE, PVC, SERIE NORMAL, ESGOTO PREDIAL, DN 40 X 40 MM, JUNTA SOLDÁVEL, FORNECIDO E INSTALADO EM RAMAL DE DESCARGA OU RAMAL DE ESGOTO SANITÁRIO. AF_08/2022 | UN | 0 | 15.7 | 8.96 | 10.65 | 19.61 | 0 | 0 | 0 | 0%
16.1.17 | 89707 | SINAPI | CAIXA SIFONADA, PVC, DN 100 X 100 X 50 MM, JUNTA ELÁSTICA, FORNECIDA E INSTALADA EM RAMAL DE DESCARGA OU EM RAMAL DE ESGOTO SANITÁRIO. AF_08/2022 | UN | 0 | 49.13 | 21.12 | 40.25 | 61.37 | 0 | 0 | 0 | 0%
16.1.18 | 89708 | SINAPI | CAIXA SIFONADA, PVC, DN 150 X 185 X 75 MM, JUNTA ELÁSTICA, FORNECIDA E INSTALADA EM RAMAL DE DESCARGA OU EM RAMAL DE ESGOTO SANITÁRIO. AF_08/2022 | UN | 0 | 102.29 | 25.32 | 102.46 | 127.78 | 0 | 0 | 0 | 0%
16.1.19 | 104328 | SINAPI | CAIXA SIFONADA, COM GRELHA QUADRADA, PVC, DN 150 X 150 X 50 MM, JUNTA SOLDÁVEL, FORNECIDA E INSTALADA EM RAMAL DE DESCARGA OU EM RAMAL DE ESGOTO SANITÁRIO. AF_08/2022 | UN | 0 | 69.64 | 22.42 | 64.57 | 86.99 | 0 | 0 | 0 | 0%
16.1.20 | 104328 | SINAPI | CAIXA SIFONADA, COM GRELHA QUADRADA, PVC, DN 150 X 150 X 50 MM, JUNTA SOLDÁVEL, FORNECIDA E INSTALADA EM RAMAL DE DESCARGA OU EM RAMAL DE ESGOTO SANITÁRIO. AF_08/2022 | UN | 0 | 69.64 | 22.42 | 64.57 | 86.99 | 0 | 0 | 0 | 0%
16.1.21 | 850 | Próprio | CORPO CAIXA SECA 100 X 100 X 40 CM (UN) | UN | 0 | 39.46 | 11.52 | 37.77 | 49.29 | 0 | 0 | 0 | 0%
16.1.22 | 99253 | SINAPI | CAIXA ENTERRADA HIDRÁULICA RETANGULAR EM ALVENARIA COM TIJOLOS CERÂMICOS MACIÇOS, DIMENSÕES INTERNAS: 0,6X0,6X0,6 M PARA REDE DE DRENAGEM. AF_12/2020 | UN | 0 | 553.51 | 325.13 | 366.31 | 691.44 | 0 | 0 | 0 | 0%
16.1.23 | 97974 | SINAPI | POÇO DE INSPEÇÃO CIRCULAR PARA ESGOTO, EM CONCRETO PRÉ-MOLDADO, DIÂMETRO INTERNO = 0,60 M, PROFUNDIDADE = 0,90 M, EXCLUINDO TAMPÃO. AF_12/2020_PA | UN | 0 | 492.18 | 115.17 | 499.66 | 614.83 | 0 | 0 | 0 | 0%
16.1.24 | 86883 | SINAPI | SIFÃO DO TIPO FLEXÍVEL EM PVC 1 X 1.1/2 - FORNECIMENTO E INSTALAÇÃO. AF_01/2020 | UN | 0 | 13.53 | 3.08 | 13.82 | 16.9 | 0 | 0 | 0 | 0%
16.1.25 | 104344 | SINAPI | TE, PVC, SÉRIE NORMAL, ESGOTO PREDIAL, DN 100 X 50 MM, JUNTA ELÁSTICA, FORNECIDO E INSTALADO EM RAMAL DE DESCARGA OU RAMAL DE ESGOTO SANITÁRIO. AF_08/2022 | UN | 2 | 41.46 | 12.31 | 39.48 | 51.79 | 24.62 | 78.96 | 103.58 | 0.002858%
16.1.26 | 89733 | SINAPI | CURVA CURTA 90 GRAUS, PVC, SERIE NORMAL, ESGOTO PREDIAL, DN 50 MM, JUNTA ELÁSTICA, FORNECIDO E INSTALADO EM RAMAL DE DESCARGA OU RAMAL DE ESGOTO SANITÁRIO. AF_08/2022 | UN | 2 | 23.81 | 7.29 | 22.45 | 29.74 | 14.58 | 44.9 | 59.48 | 0.001641%
16.1.27 | 89711 | SINAPI | TUBO PVC, SERIE NORMAL, ESGOTO PREDIAL, DN 40 MM, FORNECIDO E INSTALADO EM RAMAL DE DESCARGA OU RAMAL DE ESGOTO SANITÁRIO. AF_08/2022 | M | 122.39 | 22.54 | 15.52 | 12.63 | 28.15 | 1899.4928 | 1545.7772 | 3445.27 | 0.09505%
16.1.28 | 89728 | SINAPI | CURVA CURTA 90 GRAUS, PVC, SERIE NORMAL, ESGOTO PREDIAL, DN 40 MM, JUNTA SOLDÁVEL, FORNECIDO E INSTALADO EM RAMAL DE DESCARGA OU RAMAL DE ESGOTO SANITÁRIO. AF_08/2022 | UN | 95 | 13.81 | 6.71 | 10.54 | 17.25 | 637.45 | 1001.3 | 1638.75 | 0.04521%
16.1.29 | 89726 | SINAPI | JOELHO 45 GRAUS, PVC, SERIE NORMAL, ESGOTO PREDIAL, DN 40 MM, JUNTA SOLDÁVEL, FORNECIDO E INSTALADO EM RAMAL DE DESCARGA OU RAMAL DE ESGOTO SANITÁRIO. AF_08/2022 | UN | 16 | 11.1 | 6.71 | 7.15 | 13.86 | 107.36 | 114.4 | 221.76 | 0.006118%
16.1.30 | 89783 | SINAPI | JUNÇÃO SIMPLES, PVC, SERIE NORMAL, ESGOTO PREDIAL, DN 40 MM, JUNTA SOLDÁVEL, FORNECIDO E INSTALADO EM RAMAL DE DESCARGA OU RAMAL DE ESGOTO SANITÁRIO. AF_08/2022 | UN | 13 | 15.8 | 8.96 | 10.77 | 19.73 | 116.48 | 140.01 | 256.49 | 0.007076%
16.1.31 | 89811 | SINAPI | CURVA CURTA 90 GRAUS, PVC, SERIE NORMAL, ESGOTO PREDIAL, DN 100 MM, JUNTA ELÁSTICA, FORNECIDO E INSTALADO EM PRUMADA DE ESGOTO SANITÁRIO OU VENTILAÇÃO. AF_08/2022 | UN | 7 | 44.53 | 11.5 | 44.12 | 55.62 | 80.5 | 308.84 | 389.34 | 0.01074%
16.1.32 | 99272 | SINAPI | POÇO DE INSPEÇÃO CIRCULAR PARA DRENAGEM, EM ALVENARIA COM TIJOLOS CERÂMICOS MACIÇOS, DIÂMETRO INTERNO = 0,60 M, PROFUNDIDADE = 0,95 M, EXCLUINDO TAMPÃO. AF_12/2020_PA | UN | 1 | 1093.57 | 536.34 | 829.74 | 1366.08 | 536.34 | 829.74 | 1366.08 | 0.03769%
16.1.33 | 104328 | SINAPI | CAIXA SIFONADA, COM GRELHA QUADRADA, PVC, DN 150 X 150 X 50 MM, JUNTA SOLDÁVEL, FORNECIDA E INSTALADA EM RAMAL DE DESCARGA OU EM RAMAL DE ESGOTO SANITÁRIO. AF_08/2022 | UN | 26 | 69.64 | 22.42 | 64.57 | 86.99 | 582.92 | 1678.82 | 2261.74 | 0.0624%
16.1.34 | 1067 | Próprio | CAIXA ENTERRADA RETANGULAR EM ALVENARIA COM TIJOLOS CERÂMICOS MACIÇOS, DIMENSÕES INTERNAS: 0,8X0,8X1,0 M PARA REDE DE DRENAGEM. | UN | 16 | 1241.64 | 728.27 | 822.78 | 1551.05 | 11652.32 | 13164.48 | 24816.8 | 0.6847%
16.1.35 | 43.20.130 | CPOS/CDHU | CAIXA DE PASSAGEM PARA CONDICIONAMENTO DE AR TIPO SPLIT, COM SAÍDA DE DRENO ÚNICO NA VERTICAL - 39 X 22 X 6 CM | un | 23 | 43.93 | 17.79 | 37.08 | 54.87 | 409.17 | 852.84 | 1262.01 | 0.03482%
16.1.36 | 1074 | Próprio | CAIXA ENTERRADA HIDRÁULICA RETANGULAR, EM ALVENARIA COM TIJOLOS CERÂMICOS MACIÇOS, DIMENSÕES INTERNAS: 0,4X0,4X0,6 M COM FUNDO EM CONCRETO ARMADO E TAMPA AÇO COM PINTURA EPÓXI | UN | 4 | 534.1 | 296.57 | 370.62 | 667.19 | 1186.28 | 1482.48 | 2668.76 | 0.07363%
16.2 |  |  | UNIDADE DE TRATAMENTO SANITARIO | [8 empty] | 29541.95 | 0.815%
16.2.1 | 978 | Próprio | FOSSA SÉTICA 3,00 X 2,10 COMPLETA PRE MOLDADA | CJ | 1 | 11660.11 | 4912.26 | 9653.54 | 14565.8 | 4912.26 | 9653.54 | 14565.8 | 0.4019%
16.2.2 | 979 | Próprio | FILTRO ANAEROBIO 2,50X 1,60M COMPLETA PRE MOLDADA COM BRITA 4 PARA FILTRAGEM E CALHA VERTEDOURA Ø150MM | CJ | 1 | 11623.83 | 4633.3 | 9887.18 | 14520.48 | 4633.3 | 9887.18 | 14520.48 | 0.4006%
16.2.3 | 98110 | SINAPI | CAIXA DE GORDURA PEQUENA (CAPACIDADE: 19 L), CIRCULAR, EM PVC, DIÂMETRO INTERNO= 0,3 M. AF_12/2020 | UN | 1 | 364.77 | 14.38 | 441.29 | 455.67 | 14.38 | 441.29 | 455.67 | 0.01257%
16.3 |  |  | VENTILAÇÃO | [8 empty] | 9920.28 | 0.2737%
16.3.1 | 89712 | SINAPI | TUBO PVC, SERIE NORMAL, ESGOTO PREDIAL, DN 50 MM, FORNECIDO E INSTALADO EM RAMAL DE DESCARGA OU RAMAL DE ESGOTO SANITÁRIO. AF_08/2022 | M | 146.49 | 28.39 | 16.85 | 18.61 | 35.46 | 2468.3565 | 2726.1735 | 5194.53 | 0.1433%
16.3.2 | 89732 | SINAPI | JOELHO 45 GRAUS, PVC, SERIE NORMAL, ESGOTO PREDIAL, DN 50 MM, JUNTA ELÁSTICA, FORNECIDO E INSTALADO EM RAMAL DE DESCARGA OU RAMAL DE ESGOTO SANITÁRIO. AF_08/2022 | UN | 4 | 16.05 | 7.29 | 12.75 | 20.04 | 29.16 | 51 | 80.16 | 0.002212%
16.3.3 | 070233 | SBC | VENTOKIT 80 BIVOLT | UN | 2 | 311.94 | 91.1 | 298.57 | 389.67 | 182.2 | 597.14 | 779.34 | 0.0215%
16.3.4 | 070482 | SBC | MICROVENTILADOR VENTOKIT MODELO 150D COM SENSOR | UN | 4 | 270.53 | 50.75 | 287.19 | 337.94 | 203 | 1148.76 | 1351.76 | 0.03729%
16.3.5 | 070483 | SBC | MICROVENTILADOR VENTOKIT MODELO NM 280 | UN | 1 | 428.8 | 50.75 | 484.9 | 535.65 | 50.75 | 484.9 | 535.65 | 0.01478%
16.3.6 | 1619 | AGESUL | TUBO PLASTICO POLYWEST 150MM | M | 20 | 46.3 | 0 | 57.83 | 57.83 | 0 | 1156.6 | 1156.6 | 0.03191%
16.3.7 | 89803 | SINAPI | CURVA CURTA 90 GRAUS, PVC, SERIE NORMAL, ESGOTO PREDIAL, DN 50 MM, JUNTA ELÁSTICA, FORNECIDO E INSTALADO EM PRUMADA DE ESGOTO SANITÁRIO OU VENTILAÇÃO. AF_08/2022 | UN | 36 | 18.29 | 1.8 | 21.04 | 22.84 | 64.8 | 757.44 | 822.24 | 0.02268%
16.4 |  |  | MOVIMENTAÇÃO DE TERRA INSTALAÇÃO HIDROSSANITARIA | [8 empty] | 11291.84 | 0.3115%
16.4.1 | 93358 | SINAPI | ESCAVAÇÃO MANUAL DE VALA. AF_09/2024 | m³ | 63.06 | 92.01 | 85.39 | 29.54 | 114.93 | 5384.6934 | 1862.7866 | 7247.48 | 0.1999%
16.4.2 | 104737 | SINAPI | REATERRO MANUAL DE VALAS, COM PLACA VIBRATÓRIA. AF_08/2023 | m³ | 61.91 | 23.22 | 19.17 | 9.83 | 29 | 1186.8147 | 608.5753 | 1795.39 | 0.04953%
16.4.3 | 608 | Próprio | CARGA MANUAL E TRANSPORTE DE ENTULHOS - CAMINHÃO 5KM | m³ | 27.07 | 66.51 | 29.24 | 53.84 | 83.08 | 791.5268 | 1457.4432 | 2248.97 | 0.06205%
17 |  |  | CLIMATIZAÇÃO | [8 empty] | 145001.93 | 4%
17.1 | 1025 | Próprio | AR CONDICIONADO SPLIT INVERTER, 9000 BTU/H, CICLO QUENTE/FRIO - FORNECIMENTO E INSTALAÇÃO. AF_11/2021_PE | UN | 9 | 2858.39 | 125.81 | 3444.89 | 3570.7 | 1132.29 | 31004.01 | 32136.3 | 0.8866%
17.2 | 1026 | Próprio | AR CONDICIONADO SPLIT INVERTER, 12000 BTU/H, QUENTE/FRIO - FORNECIMENTO E INSTALAÇÃO. | UN | 7 | 3173.61 | 125.81 | 3838.66 | 3964.47 | 880.67 | 26870.62 | 27751.29 | 0.7656%
17.3 | 1027 | Próprio | AR CONDICIONADO SPLIT INVERTER, 18000 BTU/H, CICLO QUENTE/ FRIO - FORNECIMENTO E INSTALAÇÃO. AF_11/2021_PE | UN | 6 | 4612.65 | 136.02 | 5626.1 | 5762.12 | 816.12 | 33756.6 | 34572.72 | 0.9538%
17.4 | 1028 | Próprio | AR CONDICIONADO SPLIT INVERTER, 36000 BTU/H, CICLO QUENTE/FRIO - FORNECIMENTO E INSTALAÇÃO. | UN | 1 | 10808.34 | 235.18 | 13266.59 | 13501.77 | 235.18 | 13266.59 | 13501.77 | 0.3725%
17.5 | 97327 | SINAPI | TUBO EM COBRE FLEXÍVEL, DN 1/4", COM ISOLAMENTO, INSTALADO EM RAMAL DE ALIMENTAÇÃO DE AR CONDICIONADO COM CONDENSADORA INDIVIDUAL FORNECIMENTO E INSTALAÇÃO. AF_12/2015 | M | 210 | 26.62 | 2.73 | 30.52 | 33.25 | 573.3 | 6409.2 | 6982.5 | 0.1926%
17.6 | 97328 | SINAPI | TUBO EM COBRE FLEXÍVEL, DN 3/8", COM ISOLAMENTO, INSTALADO EM RAMAL DE ALIMENTAÇÃO DE AR CONDICIONADO COM CONDENSADORA INDIVIDUAL - FORNECIMENTO E INSTALAÇÃO. AF_12/2015 | M | 100 | 43.9 | 3 | 51.83 | 54.83 | 300 | 5183 | 5483 | 0.1513%
17.7 | 97329 | SINAPI | TUBO EM COBRE FLEXÍVEL, DN 1/2", COM ISOLAMENTO, INSTALADO EM RAMAL DE ALIMENTAÇÃO DE AR CONDICIONADO COM CONDENSADORA INDIVIDUAL - FORNECIMENTO E INSTALAÇÃO. AF_12/2015 | M | 120 | 55.92 | 3.22 | 66.63 | 69.85 | 386.4 | 7995.6 | 8382 | 0.2312%
17.8 | 97330 | SINAPI | TUBO EM COBRE FLEXÍVEL, DN 5/8", COM ISOLAMENTO, INSTALADO EM RAMAL DE ALIMENTAÇÃO DE AR CONDICIONADO COM CONDENSADORA INDIVIDUAL - FORNECIMENTO E INSTALAÇÃO. AF_12/2015 | M | 20 | 68.35 | 3.38 | 82 | 85.38 | 67.6 | 1640 | 1707.6 | 0.04711%
17.9 | 89865 | SINAPI | TUBO, PVC, SOLDÁVEL, DE 25MM, INSTALADO EM DRENO DE AR-CONDICIONADO - FORNECIMENTO E INSTALAÇÃO. AF_08/2022 | M | 121 | 18.23 | 13.5 | 9.27 | 22.77 | 1633.5 | 1121.67 | 2755.17 | 0.07601%
17.10 | 89408 | SINAPI | JOELHO 90 GRAUS, PVC, SOLDÁVEL, DN 25MM, INSTALADO EM RAMAL DE DISTRIBUIÇÃO DE ÁGUA - FORNECIMENTO E INSTALAÇÃO. AF_06/2022 | UN | 69 | 9.26 | 7.18 | 4.38 | 11.56 | 495.42 | 302.22 | 797.64 | 0.02201%
17.11 | 105142 | SINAPI | LUVA DE REDUÇÃO SOLDÁVEL, PVC, DN 32 MM X 25 MM, INSTALADO EM RESERVAÇÃO PREDIAL DE ÁGUA - FORNECIMENTO E INSTALAÇÃO. AF_04/2024 | UN | 23 | 7.03 | 2.34 | 6.44 | 8.78 | 53.82 | 148.12 | 201.94 | 0.005571%
17.12 | 105143 | SINAPI | LUVA DE REDUÇÃO SOLDÁVEL, PVC, DN 40 MM X 32 MM, INSTALADO EM RESERVAÇÃO PREDIAL DE ÁGUA - FORNECIMENTO E INSTALAÇÃO. AF_04/2024 | UN | 23 | 10.54 | 3.09 | 10.07 | 13.16 | 71.07 | 231.61 | 302.68 | 0.008351%
17.13 | 103288 | SINAPI | RASGO E CHUMBAMENTO EM ALVENARIA PARA TUBOS DE SPLIT PAREDE DE 9000 A 24000 BTUS/H. AF_11/2021 | UN | 220 | 16.09 | 14.44 | 5.65 | 20.09 | 3176.8 | 1243 | 4419.8 | 0.1219%
17.14 | 1085 | Próprio | CABO DE COBRE FLEXÍVEL MULTIPLEXADO 3X 2,5 MM², ANTI-CHAMA 1,0 KV, FORNECIMENTO E INSTALAÇÃO. | M | 225 | 10.77 | 1.53 | 11.92 | 13.45 | 344.25 | 2682 | 3026.25 | 0.08349%
17.15 | 1093 | Próprio | CABO DE COBRE FLEXÍVEL MULTIPLEXADO 3X1,5 MM², ANTI-CHAMA 1,0 KV, FORNECIMENTO E INSTALAÇÃO. | M | 225 | 6.34 | 1.53 | 6.38 | 7.91 | 344.25 | 1435.5 | 1779.75 | 0.0491%
17.16 | 070340 | SBC | CAIXA DE PASSAGEM P/ SPLIT 35X13X7CM DRENO INFERIOR DE PLAST | UN | 23 | 41.82 | 37.16 | 15.08 | 52.24 | 854.68 | 346.84 | 1201.52 | 0.03315%
18 |  |  | LOUÇAS, ACESSÓRIOS E METAIS | [8 empty] | 129439.17 | 3.571%
18.1 |  |  | LOUÇAS | [8 empty] | 22708.41 | 0.6265%
18.1.1 | 95470 | SINAPI | VASO SANITARIO SIFONADO CONVENCIONAL COM LOUÇA BRANCA, INCLUSO CONJUNTO DE LIGAÇÃO PARA BACIA SANITÁRIA AJUSTÁVEL - FORNECIMENTO E INSTALAÇÃO. AF_01/2020 | UN | 5 | 322.74 | 22.37 | 380.79 | 403.16 | 111.85 | 1903.95 | 2015.8 | 0.05561%
18.1.2 | 95472 | SINAPI | VASO SANITARIO SIFONADO CONVENCIONAL PARA PCD SEM FURO FRONTAL COM LOUÇA BRANCA SEM ASSENTO, INCLUSO CONJUNTO DE LIGAÇÃO PARA BACIA SANITÁRIA AJUSTÁVEL - FORNECIMENTO E INSTALAÇÃO. AF_01/2020 | UN | 4 | 818.75 | 46.48 | 976.3 | 1022.78 | 185.92 | 3905.2 | 4091.12 | 0.1129%
18.1.3 | 100858 | SINAPI | MICTÓRIO SIFONADO LOUÇA BRANCA - PADRÃO MÉDIO - FORNECIMENTO E INSTALAÇÃO. AF_01/2020 | UN | 1 | 772.92 | 36.99 | 928.54 | 965.53 | 36.99 | 928.54 | 965.53 | 0.02664%
18.1.4 | 898 | Próprio | SIFÃO PARA MICTÓRIO, DECA 1681, 1 X 2", ACABAMENTO CROMODADO E SIMILAR | UN | 1 | 132.8 | 3.08 | 162.81 | 165.89 | 3.08 | 162.81 | 165.89 | 0.004577%
18.1.5 | 856 | Próprio | LAVATÓRIO DE CANTO, LOUÇA BRANCA SUSPENSO, 29,5 X 39CM OU EQUIVALENTE, PADRÃO POPULAR - FORNECIMENTO E INSTALAÇÃO (UN) | UN | 12 | 156.81 | 15.63 | 180.25 | 195.88 | 187.56 | 2163 | 2350.56 | 0.06485%
18.1.6 | 86904 | SINAPI | LAVATÓRIO LOUÇA BRANCA SUSPENSO, 29,5 X 39CM OU EQUIVALENTE, PADRÃO POPULAR - FORNECIMENTO E INSTALAÇÃO. AF_01/2020 | UN | 1 | 156.81 | 15.63 | 180.25 | 195.88 | 15.63 | 180.25 | 195.88 | 0.005404%
18.1.7 | 858 | Próprio | TANQUE DE LOUÇA BRANCA COM COLUNA, 40L OU EQUIVALENTE - FORNECIMENTO E INSTALAÇÃO (UN) | UN | 1 | 764.56 | 68.18 | 886.9 | 955.08 | 68.18 | 886.9 | 955.08 | 0.02635%
18.1.8 | 170613 | IOPES | Lavátorio de louça branca de canto p/ banheiro PNE, Coleção Master L.76.17, Ref. Deca ou equivalente, incl. válvula, sifão e engates metálicos cromados, exclusive torneira | und | 3 | 2085.69 | 116.5 | 2488.94 | 2605.44 | 349.5 | 7466.82 | 7816.32 | 0.2156%
18.1.9 | 86902 | SINAPI | LAVATÓRIO LOUÇA BRANCA COM COLUNA, *44 X 35,5* CM, PADRÃO POPULAR - FORNECIMENTO E INSTALAÇÃO. AF_01/2020 | UN | 9 | 334.48 | 35.83 | 382 | 417.83 | 322.47 | 3438 | 3760.47 | 0.1037%
18.1.10 | 86904 | SINAPI | LAVATÓRIO LOUÇA BRANCA SUSPENSO, 29,5 X 39CM OU EQUIVALENTE, PADRÃO POPULAR - FORNECIMENTO E INSTALAÇÃO. AF_01/2020 | UN | 2 | 156.81 | 15.63 | 180.25 | 195.88 | 31.26 | 360.5 | 391.76 | 0.01081%
18.2 |  |  | METAIS | [8 empty] | 78028.33 | 2.153%
18.2.1 | 100875 | SINAPI | BANCO ARTICULADO, EM ACO INOX, PARA PCD, FIXADO NA PAREDE - FORNECIMENTO E INSTALAÇÃO. AF_01/2020 | UN | 1 | 1593.72 | 46.38 | 1944.49 | 1990.87 | 46.38 | 1944.49 | 1990.87 | 0.05493%
18.2.2 | 867 | Próprio | CABIDE/GANCHO DE BANHEIRO SIMPLES EM METAL CROMADO | UN | 13 | 79.58 | 26.49 | 72.92 | 99.41 | 344.37 | 947.96 | 1292.33 | 0.03565%
18.2.3 | 86886 | SINAPI | ENGATE FLEXÍVEL EM INOX, 1/2 X 30CM - FORNECIMENTO E INSTALAÇÃO. AF_01/2020 | UN | 39 | 61.83 | 5.57 | 71.66 | 77.23 | 217.23 | 2794.74 | 3011.97 | 0.0831%
18.2.4 | 190055 | SBC | BEBEDOURO REUBLI 2 BICOS 40l | UN | 2 | 1172.87 | 92.11 | 1373.03 | 1465.14 | 184.22 | 2746.06 | 2930.28 | 0.08084%
18.2.5 | 943 | Próprio | TORNEIRA CROMADA DE MESA PARA LAVATÓRIO COM TEMPORIZADOR | UN | 34 | 269.99 | 23.42 | 313.85 | 337.27 | 796.28 | 10670.9 | 11467.18 | 0.3164%
18.2.6 | 863 | Próprio | TORNEIRA DE MESA BICA MÓVEL, CONFORME PROJETO (UN) | UN | 1 | 227.03 | 3.51 | 280.09 | 283.6 | 3.51 | 280.09 | 283.6 | 0.007824%
18.2.7 | 86913 | SINAPI | TORNEIRA CROMADA 1/2" OU 3/4" PARA TANQUE, PADRÃO POPULAR - FORNECIMENTO E INSTALAÇÃO. AF_01/2020 | UN | 1 | 85.17 | 5.57 | 100.82 | 106.39 | 5.57 | 100.82 | 106.39 | 0.002935%
18.2.8 | 190436 | SBC | BANCADA ACO INOX 1 CUBA 200x55cma TRAMONTINA + METAIS | UN | 11 | 1670.93 | 118.44 | 1968.88 | 2087.32 | 1302.84 | 21657.68 | 22960.52 | 0.6335%
18.2.9 | 190287 | SBC | TORNEIRA DE MESA LINHA 1167 C27 DECA | UN | 11 | 520.76 | 16.61 | 633.92 | 650.53 | 182.71 | 6973.12 | 7155.83 | 0.1974%
18.2.10 | AP 05.10.0603 | SCO | Tanque de expurgo, em aco inoxidavel liga 18:8, padrao americano, AISI 304 no 18, medindo: (600x500x850)mm, com 01 (uma) cuba de expurgo de (500x400x300)mm, com sifao de aco inoxidavel de 75mm de diametro, face superior com acabamento escovado e grade basculante removivel, tampa em inox com abertura lateral e ralo perfurado, modelo TQ-EXP, Inconox ou similar. Fornecimento. | un | 1 | 7993.83 | 0 | 9985.89 | 9985.89 | 0 | 9985.89 | 9985.89 | 0.2755%
18.2.11 | 10.26.12 | SUDECAP | GRELHA/PORTA GRELHA AÇO INOX.FECHO GIRAT.150X150MM | UN | 26 | 19.23 | 5.34 | 18.68 | 24.02 | 138.84 | 485.68 | 624.52 | 0.01723%
18.2.12 | 100866 | SINAPI | BARRA DE APOIO RETA, EM ACO INOX POLIDO, COMPRIMENTO 60CM, FIXADA NA PAREDE - FORNECIMENTO E INSTALAÇÃO. AF_01/2020 | UN | 8 | 422.03 | 34.77 | 492.42 | 527.19 | 278.16 | 3939.36 | 4217.52 | 0.1164%
18.2.13 | 869 | Próprio | TORNEIRA CROMADA DE MESA PARA LAVATORIO, TIPO MONOCOMANDO - ACIONAMENTO TIPO ALAVANCA | UN | 2 | 541.37 | 16.96 | 659.31 | 676.27 | 33.92 | 1318.62 | 1352.54 | 0.03731%
18.2.14 | 100869 | SINAPI | BARRA DE APOIO RETA, EM ACO INOX POLIDO, COMPRIMENTO 90 CM, FIXADA NA PAREDE - FORNECIMENTO E INSTALAÇÃO. AF_01/2020 | UN | 15 | 487.41 | 34.77 | 574.1 | 608.87 | 521.55 | 8611.5 | 9133.05 | 0.252%
18.2.15 | 99635 | SINAPI | VÁLVULA DE DESCARGA METÁLICA, BASE 1 1/2", ACABAMENTO METALICO CROMADO - FORNECIMENTO E INSTALAÇÃO. - EXPURGO E SANITARIOS PCD | UN | 3 | 404.49 | 49.02 | 456.26 | 505.28 | 147.06 | 1368.78 | 1515.84 | 0.04182%
18.3 |  |  | ACESSÓRIOS | [8 empty] | 28702.43 | 0.7919%
18.3.1 | 100849 | SINAPI | ASSENTO SANITÁRIO - FORNECIMENTO E INSTALACAO. AF_01/2020 | UN | 9 | 42.57 | 5.61 | 47.56 | 53.17 | 50.49 | 428.04 | 478.53 | 0.0132%
18.3.2 | 100860 | SINAPI | CHUVEIRO ELÉTRICO COMUM CORPO PLÁSTICO, TIPO DUCHA - FORNECIMENTO E INSTALAÇÃO. AF_01/2020 | UN | 3 | 100.91 | 16.36 | 109.69 | 126.05 | 49.08 | 329.07 | 378.15 | 0.01043%
18.3.3 | 875 | Próprio | PAPELEIRA PLÁSTICA TIPO DISPENSER PARA PAPEL HIGIÊNICO ROLÃO | UN | 9 | 46.74 | 0 | 58.38 | 58.38 | 0 | 525.42 | 525.42 | 0.0145%
18.3.4 | 95547 | SINAPI | SABONETEIRA PLASTICA TIPO DISPENSER PARA SABONETE LIQUIDO COM RESERVATORIO 800 A 1500 ML, INCLUSO FIXAÇÃO. AF_01/2020 | UN | 37 | 56.48 | 11.58 | 58.97 | 70.55 | 428.46 | 2181.89 | 2610.35 | 0.07202%
18.3.5 | 868 | Próprio | TOALHEIRO PLASTICO TIPO DISPENSER PARA PAPEL TOALHA INTERFOLHADO | UN | 37 | 73.38 | 26.49 | 65.17 | 91.66 | 980.13 | 2411.29 | 3391.42 | 0.09357%
18.3.6 | 86882 | SINAPI | SIFÃO DO TIPO GARRAFA/COPO EM PVC 1.1/4 X 1.1/2" - FORNECIMENTO E INSTALAÇÃO. AF_01/2020 | UN | 38 | 24.95 | 4.95 | 26.21 | 31.16 | 188.1 | 995.98 | 1184.08 | 0.03267%
18.3.7 | 190462 | SBC | ESPELHO CRISTAL 6mm COM MOLDURA DE ALUMINIO 2,65x1,00m | UN | 4 | 1554.51 | 82.01 | 1859.88 | 1941.89 | 328.04 | 7439.52 | 7767.56 | 0.2143%
18.3.8 | 10014066 | SIURB | DISPENSER PAPEL TOALHA, DE PAREDE, MANUAL, PARA SANITÁRIOS - ABS - ALTO IMPACTO - AUTO CORTE | UN | 37 | 244.43 | 12.92 | 292.42 | 305.34 | 478.04 | 10819.54 | 11297.58 | 0.3117%
18.3.9 | 86883 | SINAPI | SIFÃO DO TIPO FLEXÍVEL EM PVC 1 X 1.1/2 - FORNECIMENTO E INSTALAÇÃO. AF_01/2020 | UN | 11 | 13.53 | 3.08 | 13.82 | 16.9 | 33.88 | 152.02 | 185.9 | 0.005129%
18.3.10 | ED-50720 | SETOP | CANTONEIRA EM PVC PARA ACABAMENTO/PROTEÇÃO DE QUINAS, INCLUSIVE FIXAÇÃO | m | 27 | 26.2 | 15.347 | 17.373 | 32.72 | 414.3679 | 469.0721 | 883.44 | 0.02437%
19 |  |  | INSTALAÇÃO DE GÁS COMBUSTÍVEL | [8 empty] | 10350.27 | 0.2856%
19.1 | 92688 | SINAPI | TUBO DE AÇO GALVANIZADO COM COSTURA, CLASSE MÉDIA, CONEXÃO ROSQUEADA, DN 20 (3/4"), INSTALADO EM RAMAIS E SUB-RAMAIS DE GÁS - FORNECIMENTO E INSTALAÇÃO. AF_10/2020 | M | 30 | 38.64 | 15.72 | 32.54 | 48.26 | 471.6 | 976.2 | 1447.8 | 0.03994%
19.2 | 97549 | SINAPI | CURVA 90 GRAUS, EM AÇO, CONEXÃO SOLDADA, DN 20 (3/4"), INSTALADO EM RAMAIS E SUB-RAMAIS DE GÁS - FORNECIMENTO E INSTALAÇÃO. AF_10/2020 | UN | 6 | 69.33 | 26.32 | 60.28 | 86.6 | 157.92 | 361.68 | 519.6 | 0.01434%
19.3 | 92705 | SINAPI | TÊ, EM FERRO GALVANIZADO, CONEXÃO ROSQUEADA, DN 20 (3/4"), INSTALADO EM RAMAIS E SUB-RAMAIS DE GÁS - FORNECIMENTO E INSTALAÇÃO. AF_10/2020 | UN | 1 | 44.43 | 31.42 | 24.08 | 55.5 | 31.42 | 24.08 | 55.5 | 0.001531%
19.4 | 93074 | SINAPI | CURVA EM COBRE, DN 15 MM, 45 GRAUS, SEM ANEL DE SOLDA, BOLSA X BOLSA, INSTALADO EM RAMAL DE DISTRIBUIÇÃO DE HIDRÁULICA PREDIAL - FORNECIMENTO E INSTALAÇÃO. AF_04/2022 | UN | 6 | 13.98 | 7.9 | 9.56 | 17.46 | 47.4 | 57.36 | 104.76 | 0.00289%
19.5 | 865 | Próprio | CAP OU TAMPÃO DE FERRO GALVANIZADO, COM ROSCA BSP, DE 3/4" | UN | 2 | 14.78 | 7.93 | 10.53 | 18.46 | 15.86 | 21.06 | 36.92 | 0.001019%
19.6 | 103029 | SINAPI | REGISTRO OU REGULADOR DE GÁS DE COZINHA - FORNECIMENTO E INSTALAÇÃO. AF_08/2021 | UN | 2 | 57.47 | 5.82 | 65.97 | 71.79 | 11.64 | 131.94 | 143.58 | 0.003961%
19.7 | 95249 | SINAPI | VÁLVULA DE ESFERA BRUTA, BRONZE, ROSCÁVEL, 3/4' | UN | 2 | 78.44 | 5.82 | 92.16 | 97.98 | 11.64 | 184.32 | 195.96 | 0.005406%
19.8 | 838 | Próprio | REQUADRO EM ALUMÍNIO TIPO VENEZIANA COM GUARNIÇÃO, FIXAÇÃO COM PARAFUSOS - FORNECIMENTO E INSTALAÇÃO | m² | 1.5 | 634.38 | 9.55 | 782.91 | 792.46 | 14.325 | 1174.365 | 1188.69 | 0.03279%
19.9 | 08.80.040 | FDE | LAUDO COM TESTE DE ESTANQUEIDADE EM INSTAL.DE REDES DE DISTRIB.DE GÁSES COMBUST.NBR 15526/07 | UN | 1 | 1568.87 | 0 | 1959.83 | 1959.83 | 0 | 1959.83 | 1959.83 | 0.05407%
19.10 | 957 | Próprio | CENTRAL DE GÁS GLP PARA 2 CILINDROS 45KG Ref. 01/2025 | CJ | 1 | 2543.9 | 653.04 | 2524.79 | 3177.83 | 653.04 | 2524.79 | 3177.83 | 0.08767%
19.11 | 9002098 | SIURB | ENVELOPAMENTO DE ELETRODUTO ENTERRADO, COM CONCRETO | M | 30 | 40.56 | 31.06 | 19.6 | 50.66 | 931.8 | 588 | 1519.8 | 0.04193%
20 |  |  | SISTEMA DE PROTEÇÃO CONTRA INCÊNDIO | [8 empty] | 19435.63 | 0.5362%
20.1 |  |  | EXTINTORES | [8 empty] | 4664.4 | 0.1287%
20.1.1 | 101909 | SINAPI | EXTINTOR DE INCÊNDIO PORTÁTIL COM CARGA DE PQS DE 6 KG, CLASSE ABC - FORNECIMENTO E INSTALAÇÃO | UN | 10 | 239.83 | 24.23 | 275.36 | 299.59 | 242.3 | 2753.6 | 2995.9 | 0.08265%
20.1.2 | 101907 | SINAPI | EXTINTOR DE INCÊNDIO PORTÁTIL COM CARGA DE CO2 DE 6 KG, CLASSE BC - FORNECIMENTO E INSTALAÇÃO | UN | 2 | 667.83 | 24.23 | 810.02 | 834.25 | 48.46 | 1620.04 | 1668.5 | 0.04603%
20.2 |  |  | ACESSÓRIOS | [8 empty] | 4220.5 | 0.1164%
20.2.1 | 91926 | SINAPI | CABO DE COBRE FLEXÍVEL ISOLADO, 2,5 MM², ANTI-CHAMA 450/750 V, PARA LUMINÁRIAS DE EMERGÊNCIA - FORNECIMENTO E INSTALAÇÃO | M | 400 | 4.38 | 1.53 | 3.94 | 5.47 | 612 | 1576 | 2188 | 0.06036%
20.2.2 | 91940 | SINAPI | CAIXA RETANGULAR 4" X 2", PVC, FORNECIMENTO E INSTALAÇÃO | UN | 30 | 19.24 | 15.7 | 8.33 | 24.03 | 471 | 249.9 | 720.9 | 0.01989%
20.2.3 | 92000 | SINAPI | TOMADA DE EMBUTIR (1 MÓDULO), 2P+T 10 A, INCLUINDO SUPORTE E PLACA PARA LUMINÁRIAS DE EMERGÊNCIA | UN | 30 | 35 | 19.74 | 23.98 | 43.72 | 592.2 | 719.4 | 1311.6 | 0.03619%
20.3 |  |  | SINALIZAÇÕES | [8 empty] | 3400.5 | 0.09382%
20.3.1 | 97599 | SINAPI | LUMINÁRIA DE EMERGÊNCIA, COM 30 LÂMPADAS LED DE 2 W, SEM REATOR - FORNECIMENTO E INSTALAÇÃO | UN | 30 | 18.97 | 6.56 | 17.13 | 23.69 | 196.8 | 513.9 | 710.7 | 0.01961%
20.3.2 | 836 | Próprio | PLACAS DE SINALIZAÇÃO FOTOLUMINESCENTES FIXADAS NAS PAREDES | UN | 60 | 35.89 | 6.91 | 37.92 | 44.83 | 414.6 | 2275.2 | 2689.8 | 0.07421%
20.4 |  |  | PROJETO | [8 empty] | 7150.23 | 0.1973%
20.4.1 | 000055 | SBC | ELABORAÇÃO DE PLANO DE PREVENÇÃO CONTRA INCÊNDIO PPCI DEVIDAMENTE APROVADO NO CBMRS CONFORME ÁREA DO PROJETO E ELELABORACAO DE PROJETOS EXECUTIVOS DOS SISTEMAS APROVADOS. INCLUSO TAXAS DE ANÁLISE E VISTORIA, ARTS ATÉ A LIBERAÇÃO DO ALVARÁ APPCI. | m² | 477 | 12 | 0 | 14.99 | 14.99 | 0 | 7150.23 | 7150.23 | 0.1973%
21 |  |  | INSTALAÇÃO ELÉTRICA - 220V | [8 empty] | 190156.16 | 5.246%
21.1 |  |  | QUADROS | [8 empty] | 9529.42 | 0.2629%
21.1.1 | 101881 | SINAPI | QUADRO DE DISTRIBUIÇÃO DE ENERGIA EM CHAPA DE AÇO GALVANIZADO, DE EMBUTIR, COM BARRAMENTO TRIFÁSICO, PARA 42 DISJUNTORES DIN 100A - FORNECIMENTO E INSTALAÇÃO | UN | 2 | 1007.62 | 38.67 | 1220.04 | 1258.71 | 77.34 | 2440.08 | 2517.42 | 0.06945%
21.1.2 | 101880 | SINAPI | QUADRO DE DISTRIBUIÇÃO DE ENERGIA EM CHAPA DE AÇO GALVANIZADO, DE EMBUTIR, COM BARRAMENTO TRIFÁSICO, PARA 30 DISJUNTORES DIN 100A - FORNECIMENTO E INSTALAÇÃO | UN | 2 | 702.12 | 38.5 | 838.58 | 877.08 | 77 | 1677.16 | 1754.16 | 0.0484%
21.1.3 | 101880 | SINAPI | QUADRO DE DISTRIBUIÇÃO DE ENERGIA EM CHAPA DE AÇO GALVANIZADO, DE EMBUTIR, COM BARRAMENTO TRIFÁSICO, PARA 32 DISJUNTORES DIN 150A - FORNECIMENTO E INSTALAÇÃO | UN | 1 | 702.12 | 38.5 | 838.58 | 877.08 | 38.5 | 838.58 | 877.08 | 0.0242%
21.1.4 | 1008 | Próprio | ENTRADA DE ENERGIA ELÉTRICA TRIFÁSICA PADRÃO C-10 RGE/CPFL COMPLETA, POSTE 7,50 METROS 200 DAN, DISJUNTOR TRIPOLAR 100A/10KA, 3xDPS In: 20KA, UC 275V. RAMAL DE ENTRADA PVC 750V 35MM CLASSE 2 | UN | 1 | 3506.86 | 534.77 | 3845.99 | 4380.76 | 534.77 | 3845.99 | 4380.76 | 0.1209%
21.2 |  |  | DISJUNTORES | [8 empty] | 7359.12 | 0.203%
21.2.1 | 93653 | SINAPI | DISJUNTOR MONOPOLAR TIPO DIN, CORRENTE NOMINAL DE 10A - FORNECIMENTO E INSTALAÇÃO | UN | 42 | 10.92 | 1.86 | 11.78 | 13.64 | 78.12 | 494.76 | 572.88 | 0.01581%
21.2.2 | 93655 | SINAPI | DISJUNTOR MONOPOLAR TIPO DIN, CORRENTE NOMINAL DE 20A - FORNECIMENTO E INSTALAÇÃO | UN | 10 | 13 | 3.53 | 12.7 | 16.23 | 35.3 | 127 | 162.3 | 0.004478%
21.2.3 | 93656 | SINAPI | DISJUNTOR MONOPOLAR TIPO DIN, CORRENTE NOMINAL DE 25A - FORNECIMENTO E INSTALAÇÃO | UN | 4 | 13 | 3.53 | 12.7 | 16.23 | 14.12 | 50.8 | 64.92 | 0.001791%
21.2.4 | 93658 | SINAPI | DISJUNTOR MONOPOLAR TIPO DIN, CORRENTE NOMINAL DE 40A - FORNECIMENTO E INSTALAÇÃO | UN | 3 | 21 | 7.21 | 19.02 | 26.23 | 21.63 | 57.06 | 78.69 | 0.002171%
21.2.5 | 93668 | SINAPI | DISJUNTOR TRIPOLAR TIPO DIN, CORRENTE NOMINAL DE 16A - FORNECIMENTO E INSTALAÇÃO | UN | 3 | 66.16 | 7.6 | 75.04 | 82.64 | 22.8 | 225.12 | 247.92 | 0.00684%
21.2.6 | 833 | Próprio | DISJUNTOR BIPOLAR TIPO DR, CORRENTE NOMINAL DE 25A - 30mA | UN | 3 | 139.9 | 13.35 | 161.41 | 174.76 | 40.05 | 484.23 | 524.28 | 0.01446%
21.2.7 | 832 | Próprio | DISJUNTOR BIPOLAR TIPO DR, CORRENTE NOMINAL DE 40A - 30mA | UN | 3 | 144.78 | 16.01 | 164.84 | 180.85 | 48.03 | 494.52 | 542.55 | 0.01497%
21.2.8 | 064035 | SBC | DISJUNTOR DIN TRIPOLAR 100A - FORNECIMENTO E INSTALAÇÃO | UN | 2 | 201.6 | 36.44 | 215.39 | 251.83 | 72.88 | 430.78 | 503.66 | 0.0139%
21.2.9 | 93673 | SINAPI | DISJUNTOR TRIPOLAR TIPO DIN, CORRENTE NOMINAL DE 50A - FORNECIMENTO E INSTALAÇÃO | UN | 4 | 93.13 | 30.32 | 86.01 | 116.33 | 121.28 | 344.04 | 465.32 | 0.01284%
21.2.10 | 101894 | SINAPI | DISJUNTOR TRIPOLAR TIPO DIN, CORRENTE NOMINAL DE 63A - FORNECIMENTO E INSTALAÇÃO | UN | 2 | 148.43 | 41.83 | 143.58 | 185.41 | 83.66 | 287.16 | 370.82 | 0.01023%
21.2.11 | 93654 | SINAPI | DISJUNTOR MONOPOLAR TIPO DIN, CORRENTE NOMINAL DE 16A - FORNECIMENTO E INSTALAÇÃO | UN | 31 | 11.6 | 2.52 | 11.97 | 14.49 | 78.12 | 371.07 | 449.19 | 0.01239%
21.2.12 | 93657 | SINAPI | DISJUNTOR MONOPOLAR TIPO DIN, CORRENTE NOMINAL DE 32A - FORNECIMENTO E INSTALAÇÃO | UN | 13 | 14.67 | 4.85 | 13.47 | 18.32 | 63.05 | 175.11 | 238.16 | 0.006571%
21.2.13 | 93653 | SINAPI | DISJUNTOR MONOPOLAR TIPO DIN, CORRENTE NOMINAL DE 6A - FORNECIMENTO E INSTALAÇÃO | UN | 3 | 10.92 | 1.86 | 11.78 | 13.64 | 5.58 | 35.34 | 40.92 | 0.001129%
21.2.14 | 1009 | Próprio | DISPOSITIVO CONTRA SURTO - DPS 10kA 275V | UN | 23 | 100.59 | 10.67 | 114.98 | 125.65 | 245.41 | 2644.54 | 2889.95 | 0.07973%
21.2.15 | 93672 | SINAPI | DISJUNTOR TRIPOLAR TIPO DIN, CORRENTE NOMINAL DE 40A - FORNECIMENTO E INSTALAÇÃO | UN | 2 | 83.08 | 21.66 | 82.12 | 103.78 | 43.32 | 164.24 | 207.56 | 0.005726%
21.3 |  |  | ELETRODUTO E ACESSÓRIOS | [8 empty] | 51494.2 | 1.421%
21.3.1 | 91834 | SINAPI | ELETRODUTO FLEXÍVEL CORRUGADO, PVC, DN 25 MM (3/4"), PARA CIRCUITOS TERMINAIS | M | 1080 | 20.42 | 12.24 | 13.26 | 25.5 | 13219.2 | 14320.8 | 27540 | 0.7598%
21.3.2 | 91836 | SINAPI | ELETRODUTO FLEXÍVEL CORRUGADO, PVC, DN 32 MM (1"), PARA CIRCUITOS TERMINAIS | M | 80 | 23.76 | 13 | 16.68 | 29.68 | 1040 | 1334.4 | 2374.4 | 0.06551%
21.3.3 | 97887 | SINAPI | CAIXA ENTERRADA ELÉTRICA RETANGULAR, EM ALVENARIA COM TIJOLOS CERÂMICOS MACIÇOS, FUNDO COM BRITA, DIMENSÕES INTERNAS: 0,4X0,4X0,4 M | UN | 4 | 263.41 | 160.74 | 168.31 | 329.05 | 642.96 | 673.24 | 1316.2 | 0.03631%
21.3.4 | 97667 | SINAPI | ELETRODUTO FLEXÍVEL CORRUGADO, PEAD, DN 50 (1 1/2"), PARA REDE ENTERRADA DE DISTRIBUIÇÃO DE ENERGIA ELÉTRICA | M | 35 | 11.03 | 3.56 | 10.21 | 13.77 | 124.6 | 357.35 | 481.95 | 0.0133%
21.3.5 | 91850 | SINAPI | ELETRODUTO FLEXÍVEL CORRUGADO, PEAD, DN 40 MM (1 1/4"), PARA REDE ENTERRADA | M | 15 | 12.11 | 5.49 | 9.63 | 15.12 | 82.35 | 144.45 | 226.8 | 0.006257%
21.3.6 | 97668 | SINAPI | ELETRODUTO FLEXÍVEL CORRUGADO, PEAD, DN 63 (2"), PARA REDE ENTERRADA DE DISTRIBUIÇÃO DE ENERGIA ELÉTRICA | M | 20 | 15.74 | 5.04 | 14.62 | 19.66 | 100.8 | 292.4 | 393.2 | 0.01085%
21.3.7 | 97669 | SINAPI | ELETRODUTO FLEXÍVEL CORRUGADO, PEAD, DN 90 (3"), PARA REDE ENTERRADA DE DISTRIBUIÇÃO DE ENERGIA ELÉTRICA | M | 25 | 23.09 | 8.05 | 20.79 | 28.84 | 201.25 | 519.75 | 721 | 0.01989%
21.3.8 | 91837 | SINAPI | ELETRODUTO FLEXÍVEL CORRUGADO REFORÇADO, PVC, DN 32 MM (1"), PARA REDE ENTERRADA | M | 65 | 28.16 | 13 | 22.17 | 35.17 | 845 | 1441.05 | 2286.05 | 0.06307%
21.3.9 | 91941 | SINAPI | CAIXA RETANGULAR 4" X 2" PVC | UN | 231 | 12.26 | 8.9 | 6.41 | 15.31 | 2055.9 | 1480.71 | 3536.61 | 0.09757%
21.3.10 | 91936 | SINAPI | CAIXA OCTOGONAL 4" X 4", PVC, INSTALADA EM LAJE | UN | 172 | 18.96 | 11.86 | 11.82 | 23.68 | 2039.92 | 2033.04 | 4072.96 | 0.1124%
21.3.11 | 91942 | SINAPI | CAIXA RETANGULAR ALUMÍNIO 3" X 4" | UN | 4 | 37.32 | 30.6 | 16.02 | 46.62 | 122.4 | 64.08 | 186.48 | 0.005145%
21.3.12 | 93358 | SINAPI | ESCAVAÇÃO E REATERRO MANUAL DE VALA PARA ELETRODUTOS ENTERRADOS DA ENTRADA DE ENERGIA E DISTRIBUIÇÃO NOS QUADROS | m³ | 24 | 92.01 | 85.39 | 29.54 | 114.93 | 2049.36 | 708.96 | 2758.32 | 0.0761%
21.3.13 | 93358 | SINAPI | ESCAVAÇÃO E REATERRO MANUAL DE VALA PARA ELETRODUTOS ENTERRADOS DA ILUMINAÇÃO EXTERNA | m³ | 11 | 92.01 | 85.39 | 29.54 | 114.93 | 939.29 | 324.94 | 1264.23 | 0.03488%
21.3.14 | 90447 | SINAPI | RASGO LINEAR MANUAL EM ALVENARIA, PARA ELETRODUTOS | M | 400 | 8.68 | 8.54 | 2.3 | 10.84 | 3416 | 920 | 4336 | 0.1196%
21.4 |  |  | CABOS E FIOS CONDUTORES | [8 empty] | 49745 | 1.372%
21.4.1 | 91929 | SINAPI | CABO DE COBRE FLEXÍVEL ISOLADO, 4 MM², ANTI-CHAMA 0,6/1,0 KV, PARA CIRCUITOS TERMINAIS - FORNECIMENTO E INSTALAÇÃO. AF_03/2023 | M | 750 | 7.2 | 2.07 | 6.92 | 8.99 | 1552.5 | 5190 | 6742.5 | 0.186%
21.4.2 | 91931 | SINAPI | CABO DE COBRE FLEXÍVEL ISOLADO, 6 MM², ANTI-CHAMA 0,6/1,0 KV, PARA CIRCUITOS TERMINAIS - FORNECIMENTO E INSTALAÇÃO. AF_03/2023 | M | 120 | 10.16 | 2.71 | 9.98 | 12.69 | 325.2 | 1197.6 | 1522.8 | 0.04201%
21.4.3 | 92980 | SINAPI | CABO DE COBRE FLEXÍVEL ISOLADO, 10 MM², ANTI-CHAMA 0,6/1,0 KV, PARA DISTRIBUIÇÃO - FORNECIMENTO E INSTALAÇÃO. AF_10/2020 | M | 75 | 10.44 | 0.46 | 12.58 | 13.04 | 34.5 | 943.5 | 978 | 0.02698%
21.4.4 | 92982 | SINAPI | CABO DE COBRE FLEXÍVEL ISOLADO, 16 MM², ANTI-CHAMA 0,6/1,0 KV, PARA DISTRIBUIÇÃO - FORNECIMENTO E INSTALAÇÃO. AF_10/2020 | M | 210 | 16.54 | 0.68 | 19.98 | 20.66 | 142.8 | 4195.8 | 4338.6 | 0.1197%
21.4.5 | 91925 | SINAPI | CABO DE COBRE FLEXÍVEL ISOLADO, 1,5 MM², ANTI-CHAMA 0,6/1,0 KV, PARA CIRCUITOS TERMINAIS - FORNECIMENTO E INSTALAÇÃO. AF_03/2023 | M | 1510 | 3.64 | 1.21 | 3.33 | 4.54 | 1827.1 | 5028.3 | 6855.4 | 0.1891%
21.4.6 | 91927 | SINAPI | CABO DE COBRE FLEXÍVEL ISOLADO, 2,5 MM², ANTI-CHAMA 0,6/1,0 KV, PARA CIRCUITOS TERMINAIS - FORNECIMENTO E INSTALAÇÃO. AF_03/2023 | M | 2350 | 4.9 | 1.53 | 4.59 | 6.12 | 3595.5 | 10786.5 | 14382 | 0.3968%
21.4.7 | 92986 | SINAPI | CABO DE COBRE FLEXÍVEL ISOLADO, 35 MM², ANTI-CHAMA 0,6/1,0 KV, PARA REDE ENTERRADA DE DISTRIBUIÇÃO DE ENERGIA ELÉTRICA - FORNECIMENTO E INSTALAÇÃO. AF_12/2021 | M | 170 | 38.08 | 3.7 | 43.86 | 47.56 | 629 | 7456.2 | 8085.2 | 0.2231%
21.4.8 | 389 | Próprio | CONECTOR PARA EMENDA ATÉ 4,0MM COM ALAVANCA LINHA 221 - 2 FIOS | UN | 400 | 2.65 | 0 | 3.31 | 3.31 | 0 | 1324 | 1324 | 0.03653%
21.4.9 | 390 | Próprio | CONECTOR PARA EMENDA ATÉ 4,0MM COM ALAVANCA LINHA 221 - 3 FIOS | UN | 400 | 3.26 | 0 | 4.07 | 4.07 | 0 | 1628 | 1628 | 0.04491%
21.4.10 | 394 | Próprio | CONECTOR PARA EMENDA 4MM COM ALAVANCA LINHA 221 - 5 FIOS | UN | 100 | 5.26 | 0 | 6.57 | 6.57 | 0 | 657 | 657 | 0.01813%
21.4.11 | 391 | Próprio | CONECTOR PARA EMENDA 6MM COM ALAVANCA LINHA 221 - 2 FIOS | UN | 200 | 4.7 | 0 | 5.87 | 5.87 | 0 | 1174 | 1174 | 0.03239%
21.4.12 | 392 | Próprio | CONECTOR PARA EMENDA 6MM COM ALAVANCA LINHA 221 - 3 FIOS | UN | 200 | 5.8 | 0 | 7.24 | 7.24 | 0 | 1448 | 1448 | 0.03995%
21.4.13 | 393 | Próprio | CONECTOR PARA EMENDA 6MM COM ALAVANCA LINHA 221 - 5 FIOS | UN | 50 | 9.76 | 0 | 12.19 | 12.19 | 0 | 609.5 | 609.5 | 0.01682%
21.5 |  |  | ILUMINAÇÃO E TOMADAS | [8 empty] | 72028.42 | 1.987%
21.5.1 | 821 | Próprio | REFLETOR EM ALUMÍNIO COM SUPORTE E ALÇA, LED DE 200W | UN | 6 | 131.79 | 16.51 | 148.12 | 164.63 | 99.06 | 888.72 | 987.78 | 0.02725%
21.5.2 | 92000 | SINAPI | TOMADA DE EMBUTIR (1 MÓDULO), 2P+T 10 A, INCLUINDO SUPORTE E PLACA - FORNECIMENTO E INSTALAÇÃO | UN | 85 | 35 | 19.74 | 23.98 | 43.72 | 1677.9 | 2038.3 | 3716.2 | 0.1025%
21.5.3 | 92001 | SINAPI | TOMADA DE EMBUTIR (1 MÓDULO), 2P+T 20 A, INCLUINDO SUPORTE E PLACA - FORNECIMENTO E INSTALAÇÃO | UN | 8 | 37.62 | 19.74 | 27.25 | 46.99 | 157.92 | 218 | 375.92 | 0.01037%
21.5.4 | 92008 | SINAPI | TOMADA DE EMBUTIR (2 MÓDULOS), 2P+T 10 A, INCLUINDO SUPORTE E PLACA - FORNECIMENTO E INSTALAÇÃO | UN | 75 | 54.21 | 29.31 | 38.4 | 67.71 | 2198.25 | 2880 | 5078.25 | 0.1401%
21.5.5 | 92016 | SINAPI | TOMADA DE EMBUTIR (3 MÓDULOS), 2P+T 10 A, INCLUINDO SUPORTE E PLACA - FORNECIMENTO E INSTALAÇÃO | UN | 9 | 73.43 | 38.88 | 52.84 | 91.72 | 349.92 | 475.56 | 825.48 | 0.02277%
21.5.6 | 91953 | SINAPI | INTERRUPTOR SIMPLES (1 MÓDULO), 10A/250V, INCLUINDO SUPORTE E PLACA - FORNECIMENTO E INSTALAÇÃO | UN | 19 | 33.31 | 19.22 | 22.39 | 41.61 | 365.18 | 425.41 | 790.59 | 0.02181%
21.5.7 | 91959 | SINAPI | INTERRUPTOR SIMPLES (2 MÓDULOS), 10A/250V, INCLUINDO SUPORTE E PLACA - FORNECIMENTO E INSTALAÇÃO | UN | 11 | 50.88 | 28.29 | 35.26 | 63.55 | 311.19 | 387.86 | 699.05 | 0.01929%
21.5.8 | 91967 | SINAPI | INTERRUPTOR SIMPLES (3 MÓDULOS), 10A/250V, INCLUINDO SUPORTE E PLACA - FORNECIMENTO E INSTALAÇÃO | UN | 2 | 68.47 | 37.38 | 48.15 | 85.53 | 74.76 | 96.3 | 171.06 | 0.004719%
21.5.9 | 7811 | ORSE | TOMADA PARA VENTOKIT COMPLETA - INCLUINDO SUPORTE E PLACA | un | 7 | 40.91 | 20.46 | 30.64 | 51.1 | 143.22 | 214.48 | 357.7 | 0.009869%
21.5.10 | 91946 | SINAPI | PLACA COM FURO INCLUINDO SUPORTE 4" X 2" - FORNECIMENTO E INSTALAÇÃO | UN | 8 | 12.33 | 6.83 | 8.57 | 15.4 | 54.64 | 68.56 | 123.2 | 0.003399%
21.5.11 | 060121 | SBC | LUMINARIA DE EMBUTIR PLAFON 18W LED 22,5x22,5 | UN | 28 | 63.47 | 45.54 | 33.74 | 79.28 | 1275.12 | 944.72 | 2219.84 | 0.06124%
21.5.12 | 13672 | ORSE | LUMINARIA DE EMBUTIR PLAFON 24W LED 30x30CM | un | 113 | 90.53 | 20.46 | 92.63 | 113.09 | 2311.98 | 10467.19 | 12779.17 | 0.3526%
21.5.13 | 13158 | ORSE | LUMINARIA DE EMBUTIR PLAFON 36W LED 40x40CM | un | 31 | 213.08 | 20.46 | 245.71 | 266.17 | 634.26 | 7617.01 | 8251.27 | 0.2276%
21.5.14 | 060641 | SBC | LUMINÁRIA TIPO SPOT BALIZADOR LED 3W DE EMBUTIR NO CHÃO BLINDADO | UN | 26 | 76.29 | 45.54 | 49.76 | 95.3 | 1184.04 | 1293.76 | 2477.8 | 0.06836%
21.5.15 | 820 | Próprio | LUMINÁRIA TIPO SPOT BALIZADOR LED 9W DE EMBUTIR NO CHÃO BLINDADO | UN | 3 | 130.51 | 17.8 | 145.23 | 163.03 | 53.4 | 435.69 | 489.09 | 0.01349%
21.5.16 | 1011 | Próprio | LUMINÁRIA TIPO SPOT BALIZADOR LED 6W DE EMBUTIR NO CHÃO BLINDADO | UN | 43 | 95.52 | 69.57 | 49.75 | 119.32 | 2991.51 | 2139.25 | 5130.76 | 0.1416%
21.5.17 | 1012 | Próprio | POSTE ACO TRIPLO PÉTALA 3X100W LED, GALVANIZADO PRETO 7 METROS - | UN | 2 | 4815.96 | 1210.01 | 4806.08 | 6016.09 | 2420.02 | 9612.16 | 12032.18 | 0.332%
21.5.18 | 820 | Próprio | LUMINÁRIA TIPO SPOT BALIZADOR LED 12W | UN | 43 | 130.51 | 17.8 | 145.23 | 163.03 | 765.4 | 6244.89 | 7010.29 | 0.1934%
21.5.19 | 820 | Próprio | LUMINÁRIA TIPO SPOT BALIZADOR LED 12W | UN | 43 | 130.51 | 17.8 | 145.23 | 163.03 | 765.4 | 6244.89 | 7010.29 | 0.1934%
21.5.20 | 070655 | SBC | DUTO ALUMINIZADO FLEXIVEL 150 MM PARA VENTOKIT | M | 50 | 24.06 | 13.66 | 16.39 | 30.05 | 683 | 819.5 | 1502.5 | 0.04145%
22 |  |  | INSTALAÇÕES DE CABEAMENTO ESTRUTURADO | [8 empty] | 38625.67 | 1.066%
22.1 |  |  | EQUIPAMENTOS PASSIVOS | [8 empty] | 14490.37 | 0.3998%
22.1.1 | 11242 | ORSE | CONECTOR RJ 45 | un | 39 | 7 | 4.08 | 4.66 | 8.74 | 159.12 | 181.74 | 340.86 | 0.009404%
22.1.2 | 9538 | ORSE | PATCH CORDS RJ 45 1,50 METROS CAT 5E COMPLETO | un | 48 | 43.99 | 8.17 | 46.78 | 54.95 | 392.16 | 2245.44 | 2637.6 | 0.07277%
22.1.3 | 98593 | SINAPI | PATCH PANEL 48 PORTAS, CATEGORIA 5E - FORNECIMENTO E INSTALAÇÃO | UN | 1 | 2741.05 | 658.67 | 2765.44 | 3424.11 | 658.67 | 2765.44 | 3424.11 | 0.09447%
22.1.4 | 160865 | IOPES | SWITCH 48 PORTAS RJ 45 | und | 1 | 2986.02 | 5.24 | 3724.89 | 3730.13 | 5.24 | 3724.89 | 3730.13 | 0.1029%
22.1.5 | 12781 | ORSE | RACK PADRÃO 19 INCLUINDO GUIA DE CABOS, PERFIL DE MONTAGEM E ACESSÓRIOS | un | 1 | 3488.37 | 81.86 | 4275.81 | 4357.67 | 81.86 | 4275.81 | 4357.67 | 0.1202%
22.2 |  |  | CABOS | [8 empty] | 8341 | 0.2301%
22.2.1 | 98294 | SINAPI | CABO DE REDE UTP CATEGORIA 5E - FORNECIMENTO E INSTALAÇÃO | M | 950 | 7.03 | 0.88 | 7.9 | 8.78 | 836 | 7505 | 8341 | 0.2301%
22.3 |  |  | ACESSÓRIOS | [8 empty] | 3444.39 | 0.09503%
22.3.1 | 91943 | SINAPI | CAIXA RETANGULAR 4" X 4" PVC, INSTALADA EM PAREDE | UN | 9 | 22.58 | 16.29 | 11.91 | 28.2 | 146.61 | 107.19 | 253.8 | 0.007002%
22.3.2 | 1004 | Próprio | TOMADA DE REDE RJ45 4x4" DOIS MÓDULOS - FORNECIMENTO E INSTALAÇÃO CONJUNTO COMPLETO PARA EMBUTIR (PLACA+SUPORTE+MÓDULO) | UN | 9 | 109.09 | 11 | 125.27 | 136.27 | 99 | 1127.43 | 1226.43 | 0.03384%
22.3.3 | 92869 | SINAPI | CAIXA RETANGULAR 4" X 2" INSTALADA EM PAREDE | UN | 24 | 11.36 | 8.9 | 5.29 | 14.19 | 213.6 | 126.96 | 340.56 | 0.009396%
22.3.4 | 98307 | SINAPI | TOMADA DE REDE RJ45 - FORNECIMENTO E INSTALAÇÃO CONJUNTO COMPLETO PARA EMBUTIR (PLACA+SUPORTE+MÓDULO) | UN | 24 | 54.16 | 11 | 56.65 | 67.65 | 264 | 1359.6 | 1623.6 | 0.04479%
22.4 |  |  | CAIXAS E QUADROS | [8 empty] | 2747.22 | 0.07579%
22.4.1 | 815 | Próprio | CAIXA DE CONCRETO ARMADO PRE-MOLDADO, COM FUNDO E TAMPA, DIMENSÕES DE 0,30 X 0,30 X 0,30 M | UN | 2 | 428.77 | 233.45 | 302.16 | 535.61 | 466.9 | 604.32 | 1071.22 | 0.02955%
22.4.2 | 101795 | SINAPI | CAIXA ENTERRADA PARA INSTALAÇÕES TELEFÔNICAS TIPO R1, DIMENSÕES INTERNAS: 0,35X0,60X0,60 M | UN | 2 | 627.49 | 284.21 | 499.65 | 783.86 | 568.42 | 999.3 | 1567.72 | 0.04325%
22.4.3 | 100556 | SINAPI | CAIXA DE PASSAGEM PARA TELEFONE 15X15X10CM, FORNECIMENTO E INSTALACAO | UN | 2 | 43.34 | 18.47 | 35.67 | 54.14 | 36.94 | 71.34 | 108.28 | 0.002987%
22.5 |  |  | ELETROCALHA E ELETRODUTOS | [8 empty] | 9602.69 | 0.2649%
22.5.1 | 063052 | SBC | CURVA PARA ELETROCALHA 100X50mm | UN | 4 | 45.1 | 23.67 | 32.66 | 56.33 | 94.68 | 130.64 | 225.32 | 0.006216%
22.5.2 | 063745 | SBC | TE HORIZONTAL PARA ELETROCALHA 100x50 | UN | 3 | 50.69 | 23.89 | 39.43 | 63.32 | 71.67 | 118.29 | 189.96 | 0.005241%
22.5.3 | 063612 | SBC | SAIDA HORIZONTAL PARA ELETROCALHA | UN | 25 | 11.57 | 6.87 | 7.58 | 14.45 | 171.75 | 189.5 | 361.25 | 0.009966%
22.5.4 | 062562 | SBC | TERMINAL PARA ELETROCALHA 100X50cm | UN | 3 | 17.83 | 16.92 | 5.35 | 22.27 | 50.76 | 16.05 | 66.81 | 0.001843%
22.5.5 | 063542 | SBC | TAMPA DE ENCAIXE PARA ELETROCALHA 50mm CHAPA 24 - 3 METROS | UN | 25 | 25.87 | 12.3 | 20.01 | 32.31 | 307.5 | 500.25 | 807.75 | 0.02228%
22.5.6 | 060107 | SBC | ELETROCALHA PERFURADA TIPO ""U"" 100X50 CHAPA 18 | M | 75 | 44.39 | 22.76 | 32.69 | 55.45 | 1707 | 2451.75 | 4158.75 | 0.1147%
22.5.7 | 93358 | SINAPI | ESCAVAÇÃO DE VALAS PARA ELETRODUTOS ENTERRADOS DA REDE LÓGICA | m³ | 7 | 92.01 | 85.39 | 29.54 | 114.93 | 597.73 | 206.78 | 804.51 | 0.0222%
22.5.8 | 91854 | SINAPI | ELETRODUTO FLEXÍVEL CORRUGADO, PVC, DN 25 MM (3/4") | M | 150 | 10.68 | 7.13 | 6.21 | 13.34 | 1069.5 | 931.5 | 2001 | 0.05521%
22.5.9 | 063747 | SBC | EMENDA INTERNA PARA ELETROCALHA 50x50 | UN | 64 | 8.18 | 6.37 | 3.84 | 10.21 | 407.68 | 245.76 | 653.44 | 0.01803%
22.5.10 | 053778 | SBC | SUPORTE SUSPENSAO VERTICAL PARA ELETROCALHA COM ACESSÓRIOS INCLUSOS | UN | 63 | 4.25 | 1.02 | 4.28 | 5.3 | 64.26 | 269.64 | 333.9 | 0.009212%
23 |  |  | SISTEMA DE PROTEÇÃO CONTRA DESCARGAS ATMOSFÉRICAS (SPDA) | [8 empty] | 15780.53 | 0.4354%
23.1 | 96973 | SINAPI | CORDOALHA DE COBRE NU 35 MM² | M | 20 | 70.74 | 24.3 | 64.06 | 88.36 | 486 | 1281.2 | 1767.2 | 0.04875%
23.2 | 743 | Próprio | BARRA CHATA DE ALUMÍNIO 70,50MM (7/8" X 1/8") PARA SPDA COM CURVAS E ASSESSÓRIOS DE FIXAÇÃO INCLUSOS- FORNECIMENTO E INSTALAÇÃO | UN | 180 | 14.8 | 5.32 | 13.16 | 18.48 | 957.6 | 2368.8 | 3326.4 | 0.09177%
23.3 | 691 | Próprio | SUPORTE GUIA SGG PARA BARRA CHATA DE ALUMÍNIO - FORNECIMENTO E INSTALAÇÃO | UN | 120 | 8.42 | 4.52 | 5.99 | 10.51 | 542.4 | 718.8 | 1261.2 | 0.03479%
23.4 | 694 | Próprio | TERMINAL AÉREO EM ALUMÍNIO 300MM - FORNECIMENTO E INSTALAÇÃO | UN | 35 | 6.57 | 3.99 | 4.21 | 8.2 | 139.65 | 147.35 | 287 | 0.007918%
23.5 | 695 | Próprio | FIXADOR COMPONENTE A+B PARA INSTALAÇÃO DOS SUPORTES | UN | 5 | 92.44 | 13.35 | 102.12 | 115.47 | 66.75 | 510.6 | 577.35 | 0.01593%
23.6 | 078563 | SBC | GRAMPO (CLIP) GALVANIZADO 3/8" PARA REBAR | UN | 200 | 4.92 | 1.11 | 5.03 | 6.14 | 222 | 1006 | 1228 | 0.03388%
23.7 | 42.05.170 | CPOS/CDHU | VERGALHÃO LISO DE AÇO GALVANIZADO, DIÂMETRO DE 3/8´ (REBAR) | m | 150 | 34.9 | 26.3 | 17.29 | 43.59 | 3945 | 2593.5 | 6538.5 | 0.1804%
23.8 | 1075 | Próprio | CONECTOR ATERRINSERT PARA REBAR 3/8" - FORNECIMENTO E INSTALAÇÃO | UN | 8 | 79.54 | 14.93 | 84.43 | 99.36 | 119.44 | 675.44 | 794.88 | 0.02193%
24 |  |  | SERVIÇOS COMPLEMENTARES - MOVEIS E ITENS EXTERNOS | [8 empty] | 18415.23 | 0.5081%
24.1 | 1076 | Próprio | FLOREIRA EM CONCRETO COM DIAMETRO DE 50CM E ALTURA 50CM | UN | 1 | 192.7 | 99.82 | 140.9 | 240.72 | 99.82 | 140.9 | 240.72 | 0.006641%
24.2 | 98509 | SINAPI | PLANTIO DE ARBUSTO OU CERCA VIVA. AF_07/2024 | UN | 1 | 43.03 | 1.39 | 52.36 | 53.75 | 1.39 | 52.36 | 53.75 | 0.001483%
24.3 | 1077 | Próprio | PLACA USF FACHADA EM CHAPA ALUMINIO E PINTURA EPOXI | m² | 4 | 1215.54 | 3.79 | 1514.66 | 1518.45 | 15.16 | 6058.64 | 6073.8 | 0.1676%
24.4 | 105521 | SINAPI | ESPALHAMENTO DE TERRA VEGETAL PARA O PLANTIO. AF_07/2024 | m² | 212 | 3.79 | 1.41 | 3.32 | 4.73 | 298.92 | 703.84 | 1002.76 | 0.02766%
24.5 | 103946 | SINAPI | PLANTIO DE GRAMA ESMERALDA OU SÃO CARLOS OU CURITIBANA, EM PLACAS. AF_07/2024 | m² | 212 | 29.84 | 3.6 | 33.67 | 37.27 | 763.2 | 7138.04 | 7901.24 | 0.218%
24.6 | 399 | Próprio | BANCO EM MADEIRA PLASTICA LEVE - COM CAPACIDADE DE 3 PESSOAS | UN | 4 | 629 | 0 | 785.74 | 785.74 | 0 | 3142.96 | 3142.96 | 0.08671%
25 |  |  | SERVIÇOS FINAIS | [8 empty] | 2070.18 | 0.05711%
25.1 | 402 | Próprio | LIMPEZA FINAL DE OBRA | m² | 477 | 3.48 | 3.23 | 1.11 | 4.34 | 1540.71 | 529.47 | 2070.18 | 0.05711%
[9 empty] | Totais -> | 1.237.616,73 | 2.387.042,89 | 3.624.659,62
[9 empty] | Total sem BDI |  | 2901788.35
[9 empty] | Total do BDI |  | 722871.27
[9 empty] | Total Geral |  | 3624659.62
_______________________________________________________________ KATIA VIER Setor de Engenharia