## Orçamento Sintético
|  |  | Obra | Bancos |  | B.D.I. |  | Encargos Sociais
|  |  | ORÇ 48/2025 Pavimentação com calçamento no Acesso km 05 | SINAPI - 03/2026 - Rio Grande do Sul SICRO3 - 01/2026 - Rio Grande do Sul |  | 24,03% |  | Não Desonerado: embutido nos preços unitário dos insumos de mão de obra, de acordo com as bases.
Orçamento Sintético
Item | Código | Banco | Descrição | Und | Quant. | Valor Unit | Valor Unit com BDI | Total | Peso (%)
1 |  |  | SERVIÇOS INICIAIS |  | 1 |  | 4890.18 | 4890.18 | 1.971%
1.1 | 10029 | Próprio | PLACA DE OBRA EM CHAPA DE AÇO GALVANIZADA, ADESIVADA | M² | 2.88 | 541.08 | 671.1 | 1932.76 | 0.7791%
1.2 | 10013 | Próprio | SERVICOS TOPOGRAFICOS (SICRO) | m² | 2168.84 | 0.51 | 0.63 | 1366.36 | 0.5508%
1.3 | 4915768 | SICRO3 | Corte e remoção de árvores | m³ | 6 | 16.26 | 20.16 | 120.96 | 0.04876%
1.4 | 5502985 | SICRO3 | Limpeza mecanizada da camada vegetal | m² | 400 | 0.83 | 1.02 | 408 | 0.1645%
1.5 | 5502836 | SICRO3 | Escavação, carga e transporte de material de 1ª categoria na distância de 3.000 m - caminho de serviço pavimentado - com escavadeira e caminhão basculante de 14 m³ | m³ | 86 | 9.96 | 12.35 | 1062.1 | 0.4281%
2 |  |  | DRENAGEM |  | 1 |  | 70340.73 | 70340.73 | 28.35%
2.1 | 94267 | SINAPI | GUIA (MEIO-FIO) E SARJETA CONJUGADOS DE CONCRETO, MOLDADA IN LOCO EM TRECHO RETO COM EXTRUSORA, 45 CM BASE (15 CM BASE DA GUIA + 30 CM BASE DA SARJETA) X 22 CM ALTURA. AF_01/2024 | M | 436.52 | 61.41 | 76.16 | 33245.36 | 13.4%
2.2 | 2003822 | SICRO3 | Tubo de concreto PA1 comercial para drenagem - D = 0,60 m - fornecimento e instalação | m | 57 | 312.33 | 387.38 | 22080.66 | 8.901%
2.3 | 00000028 | Próprio | CAIXA 1,20X1,20X1,50 COM GRELHA DE FERRO | Unidade | 2 | 2882.68 | 3575.38 | 7150.76 | 2.882%
2.4 | 1401 | Próprio | CAIXA 1,20X1,20X1,50 COM TAMPA DE CONCRETO | Unidade | 1 | 2233.79 | 2770.56 | 2770.56 | 1.117%
2.5 | 4805757 | SICRO3 | Escavação mecânica de vala em material de 1ª categoria | m³ | 101.97 | 7.03 | 8.71 | 888.15 | 0.358%
2.6 | 4815671 | SICRO3 | Reaterro e compactação com soquete vibratório | m³ | 72.8 | 20.21 | 25.06 | 1824.36 | 0.7354%
2.7 | 0804081 | SICRO3 | Boca de BSTC D = 0,60 m - esconsidade 0° - areia e brita comerciais - alas retas | un | 2 | 798.59 | 990.49 | 1980.98 | 0.7985%
2.8 | 1600404 | SICRO3 | Remoção de tubos de concreto com diâmetro de 0,40 m a 1,00 m em valas e bueiros | m | 30 | 10.75 | 13.33 | 399.9 | 0.1612%
3 |  |  | PAVIMENTAÇÃO |  | 1 |  | 166755.78 | 166755.78 | 67.22%
3.1 | 10035 | Próprio | Escavação, carga e transporte de material de 1ª categoria - caminho de serviço pavimentado - com escavadeira e caminhão basculante de 14 m³ - transporte até bota-fora | m³ | 678.8 | 19.32 | 23.96 | 16264.04 | 6.556%
3.2 | 4011209 | SICRO3 | Regularização do subleito - 100% Proctor intermediário | m² | 2224.34 | 1.85 | 2.29 | 5093.73 | 2.053%
3.3 | 10025 | Próprio | Execução de pavimento em pedras poliédricas, com colchão de areia e rejuntamento com pó de pedra | M² | 1926.88 | 59.67 | 73,38 (BDI 22,99%) | 141394.45 | 57%
3.4 | 5915321 | SICRO3 | Transporte com caminhão basculante de 14 m³ - rodovia pavimentada | tkm | 4766.15 | 0.68 | 0.84 | 4003.56 | 1.614%
4 |  |  | SINALIZAÇÃO |  | 1 |  | 1000.01 | 1000.01 | 0.4031%
4.1 | 5213444 | SICRO3 | Placa de regulamentação em aço, R1 lado 0,248 m - película retrorrefletiva tipo I + SI - fornecimento e implantação | un | 1 | 282.77 | 350.71 | 350.71 | 0.1414%
4.2 | 5213863 | SICRO3 | Suporte metálico galvanizado para placa de advertência ou regulamentação - lado ou diâmetro de 0,60 m - fornecimento e implantação | un | 1 | 523.51 | 649.3 | 649.3 | 0.2617%
5 |  |  | ADMINISTRAÇÃO LOCAL |  | 1 |  | 5093.08 | 5093.08 | 2.053%
5.1 | P9888 | SICRO3 | Engenheiro | h | 10 | 164.71 | 204.29 | 2042.9 | 0.8235%
5.2 | P9887 | SICRO3 | Encarregado geral | h | 26 | 71.3 | 88.43 | 2299.18 | 0.9268%
5.3 | P9829 | SICRO3 | Auxiliar técnico | h | 20 | 30.28 | 37.55 | 751 | 0.3027%
[5 empty] | Total sem BDI |  | 201027.09
[5 empty] | Total do BDI |  | 47052.69
[5 empty] | Total Geral |  | 248079.78
_______________________________________________________________ Jeanine Bieger Setor de Engenharia