## Orçamento Sintético
|  |  | INSTALAÇÃO DE SISTEMA FOTOVOLTAICO - ASSISTENCIA SOCIAL |  |  |  | Valor Final do Orçamento |  | 76388.36
[7 empty] | BDI |  | 25%
Item | Código | Banco | Descrição | Und | Quant. | Valor Unit | Valor Unit com BDI | Total | Peso (%)
1 |  |  | CENTRO DE CONVIVENCIA DO IDOSO |  | 1 |  | 24889.02 | 24889.02 | 32.58%
1.1 |  |  | Avaliação da Estrutura do Telhado |  | 1 |  | 1544.13 | 1544.13 | 2.021%
1.1.1 | 90778 | SINAPI | ENGENHEIRO CIVIL DE OBRA PLENO COM ENCARGOS COMPLEMENTARES | H | 9 | 137.26 | 171.57 | 1544.13 | 2.021%
1.2 |  |  | Telhado |  | 1 |  | 2111.4 | 2111.4 | 2.764%
1.2.1 | 97647 | SINAPI | REMOÇÃO DE TELHAS DE FIBROCIMENTO METÁLICA E CERÂMICA, DE FORMA MANUAL, SEM REAPROVEITAMENTO. AF_09/2023 | m² | 30 | 3.97 | 4.96 | 148.8 | 0.1948%
1.2.2 | 94210 | SINAPI | TELHAMENTO COM TELHA ONDULADA DE FIBROCIMENTO E = 6 MM, COM RECOBRIMENTO LATERAL DE 1 1/4 DE ONDA PARA TELHADO COM INCLINAÇÃO MÁXIMA DE 10°, COM ATÉ 2 ÁGUAS, INCLUSO IÇAMENTO. AF_07/2019 | m² | 30 | 52.34 | 65.42 | 1962.6 | 2.569%
1.3 |  |  | Aterramento |  | 1 |  | 742.27 | 742.27 | 0.9717%
1.3.1 | 1439 | Próprio | FORNECIMENTO E EXECUÇÃO DE SISTEMA ATERRAMENTO COMPOSTO POR 3 HASTES 5/8" INTERLIGADAS POR CABO 16mm2 E CAIXA DE INSPEÇÃO | UN | 1 | 593.82 | 742.27 | 742.27 | 0.9717%
1.4 |  |  | Instalação de Eletrodutos |  | 1 |  | 1517.73 | 1517.73 | 1.987%
1.4.1 | 91872 | SINAPI | ELETRODUTO RÍGIDO ROSCÁVEL, PVC, DN 32 MM (1"), PARA CIRCUITOS TERMINAIS, INSTALADO EM PAREDE - FORNECIMENTO E INSTALAÇÃO. AF_03/2023 | M | 20 | 21.87 | 27.33 | 546.6 | 0.7156%
1.4.2 | 1480 | Próprio | Copia da SINAPI (104785) - FIXAÇÃO DE ELETRODUTOS, DIÂMETROS 1", COM ABRAÇADEIRA METÁLICA RÍGIDA TIPO D COM PARAFUSO DE FIXAÇÃO, FIXADA DIRETAMENTE NA LAJE OU PAREDE | M | 30 | 11.45 | 14.31 | 429.3 | 0.562%
1.4.3 | 95789 | SINAPI | CONDULETE DE ALUMÍNIO, TIPO LR, PARA ELETRODUTO DE AÇO GALVANIZADO DN 25 MM (1 | UN | 3 | 47.39 | 59.23 | 177.69 | 0.2326%
1.4.4 | 00039273 | SINAPI | CURVA 90 GRAUS, CURTA, DE PVC RIGIDO ROSCAVEL, DE 1", PARA ELETRODUTO | UN | 3 | 4.29 | 5.36 | 16.08 | 0.02105%
1.4.5 | 00039210 | SINAPI | ARRUELA EM ALUMINIO, COM ROSCA, DE 1", PARA ELETRODUTO | UN | 3 | 1.26 | 1.57 | 4.71 | 0.006166%
1.4.6 | 00039176 | SINAPI | BUCHA EM ALUMINIO, COM ROSCA, DE 1", PARA ELETRODUTO | UN | 3 | 1.69 | 2.11 | 6.33 | 0.008287%
1.4.7 | 00001600 | SINAPI | CONECTOR DE ALUMINIO TIPO PRENSA CABO, BITOLA 1", PARA CABOS DE DIAMETRO DE 22,5 A 25 MM | UN | 2 | 22.81 | 28.51 | 57.02 | 0.07464%
1.4.8 | 95727 | SINAPI | ELETRODUTO RÍGIDO SOLDÁVEL, PVC, DN 25 MM (3/4"), APARENTE - FORNECIMENTO E INSTALAÇÃO. AF_10/2022 | M | 10 | 22.4 | 28 | 280 | 0.3665%
1.5 |  |  | Instalação Cabos CA |  | 1 |  | 762.41 | 762.41 | 0.9981%
1.5.1 | 91930 | SINAPI | CABO DE COBRE FLEXÍVEL ISOLADO, 6 MM², ANTI-CHAMA 450/750 V, PARA CIRCUITOS TERMINAIS - FORNECIMENTO E INSTALAÇÃO. AF_03/2023 | M | 23 | 9.82 | 12.27 | 282.21 | 0.3694%
1.5.2 | 1485 | Próprio | Copia da SINAPI (91930) - CABO DE COBRE FLEXÍVEL ISOLADO, 6 MM², ANTI-CHAMA 450/750 V, PARA CIRCUITOS TERMINAIS - FORNECIMENTO E INSTALAÇÃO COR VERDE | M | 20 | 9.89 | 12.36 | 247.2 | 0.3236%
1.5.3 | 1484 | Próprio | Copia da SINAPI (91932) - CABO DE COBRE FLEXÍVEL ISOLADO, 10 MM², ANTI-CHAMA 450/750 V, PARA CIRCUITOS TERMINAIS - FORNECIMENTO E INSTALAÇÃO COR VERDE | M | 10 | 17.65 | 22.06 | 220.6 | 0.2888%
1.5.4 | 00001574 | SINAPI | TERMINAL A COMPRESSAO EM COBRE ESTANHADO PARA CABO 10 MM2, 1 FURO E 1 COMPRESSAO, PARA PARAFUSO DE FIXACAO M6 | UN | 5 | 1.99 | 2.48 | 12.4 | 0.01623%
1.6 |  |  | Disjuntor de Proteção |  | 1 |  | 27.47 | 27.47 | 0.03596%
1.6.1 | 93658 | SINAPI | DISJUNTOR MONOPOLAR TIPO DIN, CORRENTE NOMINAL DE 40A - FORNECIMENTO E INSTALAÇÃO. AF_07/2025 | UN | 1 | 21.98 | 27.47 | 27.47 | 0.03596%
1.7 |  |  | Instalação Cabos CC |  | 1 |  | 1157.9 | 1157.9 | 1.516%
1.7.1 | 1457 | Próprio | Copia da SINAPI (91929) - CABO DE COBRE, FLEXIVEL, PARA SISTEMA FOTOVOLTAICO, 1,8 KV CC, SECAO NOMINAL 4 MM2, PRETO - FORNECIMENTO E INSTALAÇÃO | M | 51 | 8.36 | 10.45 | 532.95 | 0.6977%
1.7.2 | 1458 | Próprio | Copia da SINAPI (91929) - CABO DE COBRE, FLEXIVEL, PARA SISTEMA FOTOVOLTAICO, 1,8 KV CC, SECAO NOMINAL 4 MM2, VERMELHO - FORNECIMENTO E INSTALAÇÃO | M | 51 | 8.36 | 10.45 | 532.95 | 0.6977%
1.7.3 | 1459 | Próprio | Copia da SBC (063063) - CONECTOR MC4 PARA CABO SOLAR 2,5 A 6MM 30A - 1 PAR (MACHO + FEMEA) | UN | 4 | 18.4 | 23 | 92 | 0.1204%
1.8 |  |  | Instalação String Box CC |  | 1 |  | 640.67 | 640.67 | 0.8387%
1.8.1 | 1498 | Próprio | Copia da SINAPI (101875) - CAIXA DE JUNCAO (STRING BOX) C.C. P/ 2 ENTRADAS E 2 SAIDAS COM CHAVE SECCIONADORA - FORNECIMENTO E INSTALAÇÃO | UN | 1 | 512.54 | 640.67 | 640.67 | 0.8387%
1.9 |  |  | Instalação String Box CA |  | 1 |  | 502.18 | 502.18 | 0.6574%
1.9.1 | 2478 | Próprio | Copia da SINAPI (103508) - STRING BOX CA 40 A PARA SISTEMA FOTOVOLTAICO - FORNECIMENTO E INSTALAÇÃO. | UN | 1 | 401.75 | 502.18 | 502.18 | 0.6574%
1.10 |  |  | Inversor de Frequencia |  | 1 |  | 6655.31 | 6655.31 | 8.712%
1.10.1 | 2475 | Próprio | Copia da SINAPI (103506) - INVERSOR SOLAR FOTOVOLTAICO 7,5kW MONOFASICO - FORNECIMENTO E INSTALAÇÃO. | UN | 1 | 5290.94 | 6613.67 | 6613.67 | 8.658%
1.10.2 | 753 | Próprio | PLACA “CUIDADO – RISCO DE CHOQUE ELÉTRICO – GERAÇÃO PRÓPRIA” EM PVC 2MM | UN | 2 | 16.66 | 20.82 | 41.64 | 0.05451%
1.11 |  |  | Instalação Módulos Fotovoltaicos |  | 1 |  | 6630.51 | 6630.51 | 8.68%
1.11.1 | 1528 | Próprio | MODULO FÓTOVOLTAICO - INSTALAÇÃO | UN | 20 | 38.16 | 47.7 | 954 | 1.249%
1.11.2 | 1532 | Próprio | KIT DE FIXAÇÃO PARA 4 MODULOS FOTOVOLTAICOS EM RETRATO, TELHA METALICA, VIGA METALICA - FORNECIMENTO E INSTALACAO | UN | 5 | 787.42 | 984.27 | 4921.35 | 6.443%
1.11.3 | 100952 | SINAPI | TRANSPORTE COM CAMINHÃO CARROCERIA COM GUINDAUTO (MUNCK), MOMENTO MÁXIMO DE CARGA 11,7 TM, EM VIA URBANA PAVIMENTADA, DMT ATÉ 30KM (UNIDADE: TXKM). AF_07/2020 | TXKM | 3 | 3.03 | 3.78 | 11.34 | 0.01485%
1.11.4 | 101010 | SINAPI | CARGA, MANOBRA E DESCARGA DE PERFIL METÁLICO EM CAMINHÃO CARROCERIA COM GUINDAUTO (MUNCK) 11,7 TM. AF_07/2020 | T | 0.6 | 29.01 | 36.26 | 21.75 | 0.02847%
1.11.5 | 89273 | SINAPI | GUINDASTE HIDRÁULICO AUTOPROPELIDO, COM LANÇA TELESCÓPICA 28,80 M, CAPACIDADE MÁXIMA 30 T, POTÊNCIA 97 KW, TRAÇÃO 4 X 4 - CHI DIURNO. AF_11/2014 | CHI | 2.5 | 131.64 | 164.55 | 411.37 | 0.5385%
1.11.6 | 89272 | SINAPI | GUINDASTE HIDRÁULICO AUTOPROPELIDO, COM LANÇA TELESCÓPICA 28,80 M, CAPACIDADE MÁXIMA 30 T, POTÊNCIA 97 KW, TRAÇÃO 4 X 4 - CHP DIURNO. AF_11/2014 | CHP | 1 | 248.56 | 310.7 | 310.7 | 0.4067%
1.12 |  |  | Ensaios de Comissionamento do Sistema |  | 1 |  | 694.08 | 694.08 | 0.9086%
1.12.1 | 88266 | SINAPI | ELETROTÉCNICO COM ENCARGOS COMPLEMENTARES | H | 8 | 37.96 | 47.45 | 379.6 | 0.4969%
1.12.2 | 88264 | SINAPI | ELETRICISTA COM ENCARGOS COMPLEMENTARES | H | 8 | 31.45 | 39.31 | 314.48 | 0.4117%
1.13 |  |  | Administração Local |  | 1 |  | 1902.96 | 1902.96 | 2.491%
1.13.1 | 90780 | SINAPI | MESTRE DE OBRAS COM ENCARGOS COMPLEMENTARES | H | 12 | 126.87 | 158.58 | 1902.96 | 2.491%
2 |  |  | SECRETARIA MUNICIPAL DE DESENVOLVIMENTO SOCIAL |  | 1 |  | 25674 | 25674 | 33.61%
2.1 |  |  | Avaliação da Estrutura do Telhado |  | 1 |  | 1544.13 | 1544.13 | 2.021%
2.1.1 | 90778 | SINAPI | ENGENHEIRO CIVIL DE OBRA PLENO COM ENCARGOS COMPLEMENTARES | H | 9 | 137.26 | 171.57 | 1544.13 | 2.021%
2.2 |  |  | Telhado |  | 1 |  | 2111.4 | 2111.4 | 2.764%
2.2.1 | 97647 | SINAPI | REMOÇÃO DE TELHAS DE FIBROCIMENTO METÁLICA E CERÂMICA, DE FORMA MANUAL, SEM REAPROVEITAMENTO. AF_09/2023 | m² | 30 | 3.97 | 4.96 | 148.8 | 0.1948%
2.2.2 | 94210 | SINAPI | TELHAMENTO COM TELHA ONDULADA DE FIBROCIMENTO E = 6 MM, COM RECOBRIMENTO LATERAL DE 1 1/4 DE ONDA PARA TELHADO COM INCLINAÇÃO MÁXIMA DE 10°, COM ATÉ 2 ÁGUAS, INCLUSO IÇAMENTO. AF_07/2019 | m² | 30 | 52.34 | 65.42 | 1962.6 | 2.569%
2.3 |  |  | Aterramento |  | 1 |  | 742.27 | 742.27 | 0.9717%
2.3.1 | 1439 | Próprio | FORNECIMENTO E EXECUÇÃO DE SISTEMA ATERRAMENTO COMPOSTO POR 3 HASTES 5/8" INTERLIGADAS POR CABO 16mm2 E CAIXA DE INSPEÇÃO | UN | 1 | 593.82 | 742.27 | 742.27 | 0.9717%
2.4 |  |  | Instalação de Eletrodutos |  | 1 |  | 1937.48 | 1937.48 | 2.536%
2.4.1 | 91872 | SINAPI | ELETRODUTO RÍGIDO ROSCÁVEL, PVC, DN 32 MM (1"), PARA CIRCUITOS TERMINAIS, INSTALADO EM PAREDE - FORNECIMENTO E INSTALAÇÃO. AF_03/2023 | M | 25 | 21.87 | 27.33 | 683.25 | 0.8944%
2.4.2 | 1480 | Próprio | Copia da SINAPI (104785) - FIXAÇÃO DE ELETRODUTOS, DIÂMETROS 1", COM ABRAÇADEIRA METÁLICA RÍGIDA TIPO D COM PARAFUSO DE FIXAÇÃO, FIXADA DIRETAMENTE NA LAJE OU PAREDE | M | 40 | 11.45 | 14.31 | 572.4 | 0.7493%
2.4.3 | 95789 | SINAPI | CONDULETE DE ALUMÍNIO, TIPO LR, PARA ELETRODUTO DE AÇO GALVANIZADO DN 25 MM (1 | UN | 3 | 47.39 | 59.23 | 177.69 | 0.2326%
2.4.4 | 00039273 | SINAPI | CURVA 90 GRAUS, CURTA, DE PVC RIGIDO ROSCAVEL, DE 1", PARA ELETRODUTO | UN | 3 | 4.29 | 5.36 | 16.08 | 0.02105%
2.4.5 | 00039210 | SINAPI | ARRUELA EM ALUMINIO, COM ROSCA, DE 1", PARA ELETRODUTO | UN | 3 | 1.26 | 1.57 | 4.71 | 0.006166%
2.4.6 | 00039176 | SINAPI | BUCHA EM ALUMINIO, COM ROSCA, DE 1", PARA ELETRODUTO | UN | 3 | 1.69 | 2.11 | 6.33 | 0.008287%
2.4.7 | 00001600 | SINAPI | CONECTOR DE ALUMINIO TIPO PRENSA CABO, BITOLA 1", PARA CABOS DE DIAMETRO DE 22,5 A 25 MM | UN | 2 | 22.81 | 28.51 | 57.02 | 0.07464%
2.4.8 | 95727 | SINAPI | ELETRODUTO RÍGIDO SOLDÁVEL, PVC, DN 25 MM (3/4"), APARENTE - FORNECIMENTO E INSTALAÇÃO. AF_10/2022 | M | 15 | 22.4 | 28 | 420 | 0.5498%
2.5 |  |  | Instalação Cabos CA |  | 1 |  | 1106.74 | 1106.74 | 1.449%
2.5.1 | 91930 | SINAPI | CABO DE COBRE FLEXÍVEL ISOLADO, 6 MM², ANTI-CHAMA 450/750 V, PARA CIRCUITOS TERMINAIS - FORNECIMENTO E INSTALAÇÃO. AF_03/2023 | M | 32 | 9.82 | 12.27 | 392.64 | 0.514%
2.5.2 | 1485 | Próprio | Copia da SINAPI (91930) - CABO DE COBRE FLEXÍVEL ISOLADO, 6 MM², ANTI-CHAMA 450/750 V, PARA CIRCUITOS TERMINAIS - FORNECIMENTO E INSTALAÇÃO COR VERDE | M | 30 | 9.89 | 12.36 | 370.8 | 0.4854%
2.5.3 | 1484 | Próprio | Copia da SINAPI (91932) - CABO DE COBRE FLEXÍVEL ISOLADO, 10 MM², ANTI-CHAMA 450/750 V, PARA CIRCUITOS TERMINAIS - FORNECIMENTO E INSTALAÇÃO COR VERDE | M | 15 | 17.65 | 22.06 | 330.9 | 0.4332%
2.5.4 | 00001574 | SINAPI | TERMINAL A COMPRESSAO EM COBRE ESTANHADO PARA CABO 10 MM2, 1 FURO E 1 COMPRESSAO, PARA PARAFUSO DE FIXACAO M6 | UN | 5 | 1.99 | 2.48 | 12.4 | 0.01623%
2.6 |  |  | Disjuntor de Proteção |  | 1 |  | 27.47 | 27.47 | 0.03596%
2.6.1 | 93658 | SINAPI | DISJUNTOR MONOPOLAR TIPO DIN, CORRENTE NOMINAL DE 40A - FORNECIMENTO E INSTALAÇÃO. AF_07/2025 | UN | 1 | 21.98 | 27.47 | 27.47 | 0.03596%
2.7 |  |  | Instalação Cabos CC |  | 1 |  | 1178.8 | 1178.8 | 1.543%
2.7.1 | 1457 | Próprio | Copia da SINAPI (91929) - CABO DE COBRE, FLEXIVEL, PARA SISTEMA FOTOVOLTAICO, 1,8 KV CC, SECAO NOMINAL 4 MM2, PRETO - FORNECIMENTO E INSTALAÇÃO | M | 52 | 8.36 | 10.45 | 543.4 | 0.7114%
2.7.2 | 1458 | Próprio | Copia da SINAPI (91929) - CABO DE COBRE, FLEXIVEL, PARA SISTEMA FOTOVOLTAICO, 1,8 KV CC, SECAO NOMINAL 4 MM2, VERMELHO - FORNECIMENTO E INSTALAÇÃO | M | 52 | 8.36 | 10.45 | 543.4 | 0.7114%
2.7.3 | 1459 | Próprio | Copia da SBC (063063) - CONECTOR MC4 PARA CABO SOLAR 2,5 A 6MM 30A - 1 PAR (MACHO + FEMEA) | UN | 4 | 18.4 | 23 | 92 | 0.1204%
2.8 |  |  | Instalação String Box CC |  | 1 |  | 640.67 | 640.67 | 0.8387%
2.8.1 | 1498 | Próprio | Copia da SINAPI (101875) - CAIXA DE JUNCAO (STRING BOX) C.C. P/ 2 ENTRADAS E 2 SAIDAS COM CHAVE SECCIONADORA - FORNECIMENTO E INSTALAÇÃO | UN | 1 | 512.54 | 640.67 | 640.67 | 0.8387%
2.9 |  |  | Instalação String Box CA |  | 1 |  | 502.18 | 502.18 | 0.6574%
2.9.1 | 2478 | Próprio | Copia da SINAPI (103508) - STRING BOX CA 40 A PARA SISTEMA FOTOVOLTAICO - FORNECIMENTO E INSTALAÇÃO. | UN | 1 | 401.75 | 502.18 | 502.18 | 0.6574%
2.10 |  |  | Inversor de Frequencia |  | 1 |  | 6655.31 | 6655.31 | 8.712%
2.10.1 | 2475 | Próprio | Copia da SINAPI (103506) - INVERSOR SOLAR FOTOVOLTAICO 7,5kW MONOFASICO - FORNECIMENTO E INSTALAÇÃO. | UN | 1 | 5290.94 | 6613.67 | 6613.67 | 8.658%
2.10.2 | 753 | Próprio | PLACA “CUIDADO – RISCO DE CHOQUE ELÉTRICO – GERAÇÃO PRÓPRIA” EM PVC 2MM | UN | 2 | 16.66 | 20.82 | 41.64 | 0.05451%
2.11 |  |  | Instalação Módulos Fotovoltaicos |  | 1 |  | 6630.51 | 6630.51 | 8.68%
2.11.1 | 1528 | Próprio | MODULO FÓTOVOLTAICO - INSTALAÇÃO | UN | 20 | 38.16 | 47.7 | 954 | 1.249%
2.11.2 | 1532 | Próprio | KIT DE FIXAÇÃO PARA 4 MODULOS FOTOVOLTAICOS EM RETRATO, TELHA METALICA, VIGA METALICA - FORNECIMENTO E INSTALACAO | UN | 5 | 787.42 | 984.27 | 4921.35 | 6.443%
2.11.3 | 100952 | SINAPI | TRANSPORTE COM CAMINHÃO CARROCERIA COM GUINDAUTO (MUNCK), MOMENTO MÁXIMO DE CARGA 11,7 TM, EM VIA URBANA PAVIMENTADA, DMT ATÉ 30KM (UNIDADE: TXKM). AF_07/2020 | TXKM | 3 | 3.03 | 3.78 | 11.34 | 0.01485%
2.11.4 | 101010 | SINAPI | CARGA, MANOBRA E DESCARGA DE PERFIL METÁLICO EM CAMINHÃO CARROCERIA COM GUINDAUTO (MUNCK) 11,7 TM. AF_07/2020 | T | 0.6 | 29.01 | 36.26 | 21.75 | 0.02847%
2.11.5 | 89273 | SINAPI | GUINDASTE HIDRÁULICO AUTOPROPELIDO, COM LANÇA TELESCÓPICA 28,80 M, CAPACIDADE MÁXIMA 30 T, POTÊNCIA 97 KW, TRAÇÃO 4 X 4 - CHI DIURNO. AF_11/2014 | CHI | 2.5 | 131.64 | 164.55 | 411.37 | 0.5385%
2.11.6 | 89272 | SINAPI | GUINDASTE HIDRÁULICO AUTOPROPELIDO, COM LANÇA TELESCÓPICA 28,80 M, CAPACIDADE MÁXIMA 30 T, POTÊNCIA 97 KW, TRAÇÃO 4 X 4 - CHP DIURNO. AF_11/2014 | CHP | 1 | 248.56 | 310.7 | 310.7 | 0.4067%
2.12 |  |  | Ensaios de Comissionamento do Sistema |  | 1 |  | 694.08 | 694.08 | 0.9086%
2.12.1 | 88266 | SINAPI | ELETROTÉCNICO COM ENCARGOS COMPLEMENTARES | H | 8 | 37.96 | 47.45 | 379.6 | 0.4969%
2.12.2 | 88264 | SINAPI | ELETRICISTA COM ENCARGOS COMPLEMENTARES | H | 8 | 31.45 | 39.31 | 314.48 | 0.4117%
2.13 |  |  | Administração Local |  | 1 |  | 1902.96 | 1902.96 | 2.491%
2.13.1 | 90780 | SINAPI | MESTRE DE OBRAS COM ENCARGOS COMPLEMENTARES | H | 12 | 126.87 | 158.58 | 1902.96 | 2.491%
3 |  |  | CRAS VÓ MARIA PEDRAZZA – CRUZEIRO |  | 1 |  | 25825.34 | 25825.34 | 33.81%
3.1 |  |  | Avaliação da Estrutura do Telhado |  | 1 |  | 1544.13 | 1544.13 | 2.021%
3.1.1 | 90778 | SINAPI | ENGENHEIRO CIVIL DE OBRA PLENO COM ENCARGOS COMPLEMENTARES | H | 9 | 137.26 | 171.57 | 1544.13 | 2.021%
3.2 |  |  | Telhado |  | 1 |  | 2111.4 | 2111.4 | 2.764%
3.2.1 | 97647 | SINAPI | REMOÇÃO DE TELHAS DE FIBROCIMENTO METÁLICA E CERÂMICA, DE FORMA MANUAL, SEM REAPROVEITAMENTO. AF_09/2023 | m² | 30 | 3.97 | 4.96 | 148.8 | 0.1948%
3.2.2 | 94210 | SINAPI | TELHAMENTO COM TELHA ONDULADA DE FIBROCIMENTO E = 6 MM, COM RECOBRIMENTO LATERAL DE 1 1/4 DE ONDA PARA TELHADO COM INCLINAÇÃO MÁXIMA DE 10°, COM ATÉ 2 ÁGUAS, INCLUSO IÇAMENTO. AF_07/2019 | m² | 30 | 52.34 | 65.42 | 1962.6 | 2.569%
3.3 |  |  | Aterramento |  | 1 |  | 742.27 | 742.27 | 0.9717%
3.3.1 | 1439 | Próprio | FORNECIMENTO E EXECUÇÃO DE SISTEMA ATERRAMENTO COMPOSTO POR 3 HASTES 5/8" INTERLIGADAS POR CABO 16mm2 E CAIXA DE INSPEÇÃO | UN | 1 | 593.82 | 742.27 | 742.27 | 0.9717%
3.4 |  |  | Instalação de Eletrodutos |  | 1 |  | 2022.77 | 2022.77 | 2.648%
3.4.1 | 91872 | SINAPI | ELETRODUTO RÍGIDO ROSCÁVEL, PVC, DN 32 MM (1"), PARA CIRCUITOS TERMINAIS, INSTALADO EM PAREDE - FORNECIMENTO E INSTALAÇÃO. AF_03/2023 | M | 24 | 21.87 | 27.33 | 655.92 | 0.8587%
3.4.2 | 1480 | Próprio | Copia da SINAPI (104785) - FIXAÇÃO DE ELETRODUTOS, DIÂMETROS 1", COM ABRAÇADEIRA METÁLICA RÍGIDA TIPO D COM PARAFUSO DE FIXAÇÃO, FIXADA DIRETAMENTE NA LAJE OU PAREDE | M | 42 | 11.45 | 14.31 | 601.02 | 0.7868%
3.4.3 | 95789 | SINAPI | CONDULETE DE ALUMÍNIO, TIPO LR, PARA ELETRODUTO DE AÇO GALVANIZADO DN 25 MM (1 | UN | 3 | 47.39 | 59.23 | 177.69 | 0.2326%
3.4.4 | 00039273 | SINAPI | CURVA 90 GRAUS, CURTA, DE PVC RIGIDO ROSCAVEL, DE 1", PARA ELETRODUTO | UN | 3 | 4.29 | 5.36 | 16.08 | 0.02105%
3.4.5 | 00039210 | SINAPI | ARRUELA EM ALUMINIO, COM ROSCA, DE 1", PARA ELETRODUTO | UN | 3 | 1.26 | 1.57 | 4.71 | 0.006166%
3.4.6 | 00039176 | SINAPI | BUCHA EM ALUMINIO, COM ROSCA, DE 1", PARA ELETRODUTO | UN | 3 | 1.69 | 2.11 | 6.33 | 0.008287%
3.4.7 | 00001600 | SINAPI | CONECTOR DE ALUMINIO TIPO PRENSA CABO, BITOLA 1", PARA CABOS DE DIAMETRO DE 22,5 A 25 MM | UN | 2 | 22.81 | 28.51 | 57.02 | 0.07464%
3.4.8 | 95727 | SINAPI | ELETRODUTO RÍGIDO SOLDÁVEL, PVC, DN 25 MM (3/4"), APARENTE - FORNECIMENTO E INSTALAÇÃO. AF_10/2022 | M | 18 | 22.4 | 28 | 504 | 0.6598%
3.5 |  |  | Instalação Cabos CA |  | 1 |  | 963.79 | 963.79 | 1.262%
3.5.1 | 91930 | SINAPI | CABO DE COBRE FLEXÍVEL ISOLADO, 6 MM², ANTI-CHAMA 450/750 V, PARA CIRCUITOS TERMINAIS - FORNECIMENTO E INSTALAÇÃO. AF_03/2023 | M | 21 | 9.82 | 12.27 | 257.67 | 0.3373%
3.5.2 | 1485 | Próprio | Copia da SINAPI (91930) - CABO DE COBRE FLEXÍVEL ISOLADO, 6 MM², ANTI-CHAMA 450/750 V, PARA CIRCUITOS TERMINAIS - FORNECIMENTO E INSTALAÇÃO COR VERDE | M | 24 | 9.89 | 12.36 | 296.64 | 0.3883%
3.5.3 | 1484 | Próprio | Copia da SINAPI (91932) - CABO DE COBRE FLEXÍVEL ISOLADO, 10 MM², ANTI-CHAMA 450/750 V, PARA CIRCUITOS TERMINAIS - FORNECIMENTO E INSTALAÇÃO COR VERDE | M | 18 | 17.65 | 22.06 | 397.08 | 0.5198%
3.5.4 | 00001574 | SINAPI | TERMINAL A COMPRESSAO EM COBRE ESTANHADO PARA CABO 10 MM2, 1 FURO E 1 COMPRESSAO, PARA PARAFUSO DE FIXACAO M6 | UN | 5 | 1.99 | 2.48 | 12.4 | 0.01623%
3.6 |  |  | Disjuntor de Proteção |  | 1 |  | 27.47 | 27.47 | 0.03596%
3.6.1 | 93658 | SINAPI | DISJUNTOR MONOPOLAR TIPO DIN, CORRENTE NOMINAL DE 40A - FORNECIMENTO E INSTALAÇÃO. AF_07/2025 | UN | 1 | 21.98 | 27.47 | 27.47 | 0.03596%
3.7 |  |  | Instalação Cabos CC |  | 1 |  | 1387.8 | 1387.8 | 1.817%
3.7.1 | 1457 | Próprio | Copia da SINAPI (91929) - CABO DE COBRE, FLEXIVEL, PARA SISTEMA FOTOVOLTAICO, 1,8 KV CC, SECAO NOMINAL 4 MM2, PRETO - FORNECIMENTO E INSTALAÇÃO | M | 62 | 8.36 | 10.45 | 647.9 | 0.8482%
3.7.2 | 1458 | Próprio | Copia da SINAPI (91929) - CABO DE COBRE, FLEXIVEL, PARA SISTEMA FOTOVOLTAICO, 1,8 KV CC, SECAO NOMINAL 4 MM2, VERMELHO - FORNECIMENTO E INSTALAÇÃO | M | 62 | 8.36 | 10.45 | 647.9 | 0.8482%
3.7.3 | 1459 | Próprio | Copia da SBC (063063) - CONECTOR MC4 PARA CABO SOLAR 2,5 A 6MM 30A - 1 PAR (MACHO + FEMEA) | UN | 4 | 18.4 | 23 | 92 | 0.1204%
3.8 |  |  | Instalação String Box CC |  | 1 |  | 640.67 | 640.67 | 0.8387%
3.8.1 | 1498 | Próprio | Copia da SINAPI (101875) - CAIXA DE JUNCAO (STRING BOX) C.C. P/ 2 ENTRADAS E 2 SAIDAS COM CHAVE SECCIONADORA - FORNECIMENTO E INSTALAÇÃO | UN | 1 | 512.54 | 640.67 | 640.67 | 0.8387%
3.9 |  |  | Instalação String Box CA |  | 1 |  | 502.18 | 502.18 | 0.6574%
3.9.1 | 2478 | Próprio | Copia da SINAPI (103508) - STRING BOX CA 40 A PARA SISTEMA FOTOVOLTAICO - FORNECIMENTO E INSTALAÇÃO. | UN | 1 | 401.75 | 502.18 | 502.18 | 0.6574%
3.10 |  |  | Inversor de Frequencia |  | 1 |  | 6655.31 | 6655.31 | 8.712%
3.10.1 | 2475 | Próprio | Copia da SINAPI (103506) - INVERSOR SOLAR FOTOVOLTAICO 7,5kW MONOFASICO - FORNECIMENTO E INSTALAÇÃO. | UN | 1 | 5290.94 | 6613.67 | 6613.67 | 8.658%
3.10.2 | 753 | Próprio | PLACA “CUIDADO – RISCO DE CHOQUE ELÉTRICO – GERAÇÃO PRÓPRIA” EM PVC 2MM | UN | 2 | 16.66 | 20.82 | 41.64 | 0.05451%
3.11 |  |  | Instalação Módulos Fotovoltaicos |  | 1 |  | 6630.51 | 6630.51 | 8.68%
3.11.1 | 1528 | Próprio | MODULO FÓTOVOLTAICO - INSTALAÇÃO | UN | 20 | 38.16 | 47.7 | 954 | 1.249%
3.11.2 | 1532 | Próprio | KIT DE FIXAÇÃO PARA 4 MODULOS FOTOVOLTAICOS EM RETRATO, TELHA METALICA, VIGA METALICA - FORNECIMENTO E INSTALACAO | UN | 5 | 787.42 | 984.27 | 4921.35 | 6.443%
3.11.3 | 100952 | SINAPI | TRANSPORTE COM CAMINHÃO CARROCERIA COM GUINDAUTO (MUNCK), MOMENTO MÁXIMO DE CARGA 11,7 TM, EM VIA URBANA PAVIMENTADA, DMT ATÉ 30KM (UNIDADE: TXKM). AF_07/2020 | TXKM | 3 | 3.03 | 3.78 | 11.34 | 0.01485%
3.11.4 | 101010 | SINAPI | CARGA, MANOBRA E DESCARGA DE PERFIL METÁLICO EM CAMINHÃO CARROCERIA COM GUINDAUTO (MUNCK) 11,7 TM. AF_07/2020 | T | 0.6 | 29.01 | 36.26 | 21.75 | 0.02847%
3.11.5 | 89273 | SINAPI | GUINDASTE HIDRÁULICO AUTOPROPELIDO, COM LANÇA TELESCÓPICA 28,80 M, CAPACIDADE MÁXIMA 30 T, POTÊNCIA 97 KW, TRAÇÃO 4 X 4 - CHI DIURNO. AF_11/2014 | CHI | 2.5 | 131.64 | 164.55 | 411.37 | 0.5385%
3.11.6 | 89272 | SINAPI | GUINDASTE HIDRÁULICO AUTOPROPELIDO, COM LANÇA TELESCÓPICA 28,80 M, CAPACIDADE MÁXIMA 30 T, POTÊNCIA 97 KW, TRAÇÃO 4 X 4 - CHP DIURNO. AF_11/2014 | CHP | 1 | 248.56 | 310.7 | 310.7 | 0.4067%
3.12 |  |  | Ensaios de Comissionamento do Sistema |  | 1 |  | 694.08 | 694.08 | 0.9086%
3.12.1 | 88266 | SINAPI | ELETROTÉCNICO COM ENCARGOS COMPLEMENTARES | H | 8 | 37.96 | 47.45 | 379.6 | 0.4969%
3.12.2 | 88264 | SINAPI | ELETRICISTA COM ENCARGOS COMPLEMENTARES | H | 8 | 31.45 | 39.31 | 314.48 | 0.4117%
3.13 |  |  | Administração Local |  | 1 |  | 1902.96 | 1902.96 | 2.491%
3.13.1 | 90780 | SINAPI | MESTRE DE OBRAS COM ENCARGOS COMPLEMENTARES | H | 12 | 126.87 | 158.58 | 1902.96 | 2.491%