## Orçamento Sintético
|  |  | INSTALAÇÃO DE SISTEMA FOTOVOLTAICO - Predios FUMSSAR |  |  |  | Valor Final do Orçamento |  | 438902.87
[7 empty] | BDI |  | 25%
Item | Código | Banco | Descrição | Und | Quant. | Valor Unit | Valor Unit com BDI | Total | Peso (%)
1 |  |  | UBS AGRICOLA |  | 1 |  | 24919.12 | 24919.12 | 5.678%
1.1 |  |  | Avaliação da Estrutura do Telhado |  | 1 |  | 1544.13 | 1544.13 | 0.3518%
1.1.1 | 90778 | SINAPI | ENGENHEIRO CIVIL DE OBRA PLENO COM ENCARGOS COMPLEMENTARES | H | 9 | 137.26 | 171.57 | 1544.13 | 0.3518%
1.2 |  |  | Telhado |  | 1 |  | 2111.4 | 2111.4 | 0.4811%
1.2.1 | 97647 | SINAPI | REMOÇÃO DE TELHAS DE FIBROCIMENTO METÁLICA E CERÂMICA, DE FORMA MANUAL, SEM REAPROVEITAMENTO. AF_09/2023 | m² | 30 | 3.97 | 4.96 | 148.8 | 0.0339%
1.2.2 | 94210 | SINAPI | TELHAMENTO COM TELHA ONDULADA DE FIBROCIMENTO E = 6 MM, COM RECOBRIMENTO LATERAL DE 1 1/4 DE ONDA PARA TELHADO COM INCLINAÇÃO MÁXIMA DE 10°, COM ATÉ 2 ÁGUAS, INCLUSO IÇAMENTO. AF_07/2019 | m² | 30 | 52.34 | 65.42 | 1962.6 | 0.4472%
1.3 |  |  | Aterramento |  | 1 |  | 742.27 | 742.27 | 0.1691%
1.3.1 | 1439 | Próprio | FORNECIMENTO E EXECUÇÃO DE SISTEMA ATERRAMENTO COMPOSTO POR 3 HASTES 5/8" INTERLIGADAS POR CABO 16mm2 E CAIXA DE INSPEÇÃO | UN | 1 | 593.82 | 742.27 | 742.27 | 0.1691%
1.4 |  |  | Instalação de Eletrodutos |  | 1 |  | 1302.83 | 1302.83 | 0.2968%
1.4.1 | 91872 | SINAPI | ELETRODUTO RÍGIDO ROSCÁVEL, PVC, DN 32 MM (1"), PARA CIRCUITOS TERMINAIS, INSTALADO EM PAREDE - FORNECIMENTO E INSTALAÇÃO. AF_03/2023 | M | 25 | 21.87 | 27.33 | 683.25 | 0.1557%
1.4.2 | 1480 | Próprio | Copia da SINAPI (104785) - FIXAÇÃO DE ELETRODUTOS, DIÂMETROS 1", COM ABRAÇADEIRA METÁLICA RÍGIDA TIPO D COM PARAFUSO DE FIXAÇÃO, FIXADA DIRETAMENTE NA LAJE OU PAREDE | M | 25 | 11.45 | 14.31 | 357.75 | 0.08151%
1.4.3 | 95789 | SINAPI | CONDULETE DE ALUMÍNIO, TIPO LR, PARA ELETRODUTO DE AÇO GALVANIZADO DN 25 MM (1 | UN | 3 | 47.39 | 59.23 | 177.69 | 0.04049%
1.4.4 | 00039273 | SINAPI | CURVA 90 GRAUS, CURTA, DE PVC RIGIDO ROSCAVEL, DE 1", PARA ELETRODUTO | UN | 3 | 4.29 | 5.36 | 16.08 | 0.003664%
1.4.5 | 00039210 | SINAPI | ARRUELA EM ALUMINIO, COM ROSCA, DE 1", PARA ELETRODUTO | UN | 3 | 1.26 | 1.57 | 4.71 | 0.001073%
1.4.6 | 00039176 | SINAPI | BUCHA EM ALUMINIO, COM ROSCA, DE 1", PARA ELETRODUTO | UN | 3 | 1.69 | 2.11 | 6.33 | 0.001442%
1.4.7 | 00001600 | SINAPI | CONECTOR DE ALUMINIO TIPO PRENSA CABO, BITOLA 1", PARA CABOS DE DIAMETRO DE 22,5 A 25 MM | UN | 2 | 22.81 | 28.51 | 57.02 | 0.01299%
1.5 |  |  | Instalação Cabos CA |  | 1 |  | 861.11 | 861.11 | 0.1962%
1.5.1 | 91930 | SINAPI | CABO DE COBRE FLEXÍVEL ISOLADO, 6 MM², ANTI-CHAMA 450/750 V, PARA CIRCUITOS TERMINAIS - FORNECIMENTO E INSTALAÇÃO. AF_03/2023 | M | 25 | 9.82 | 12.27 | 306.75 | 0.06989%
1.5.2 | 1485 | Próprio | Copia da SINAPI (91930) - CABO DE COBRE FLEXÍVEL ISOLADO, 6 MM², ANTI-CHAMA 450/750 V, PARA CIRCUITOS TERMINAIS - FORNECIMENTO E INSTALAÇÃO COR VERDE | M | 26 | 9.89 | 12.36 | 321.36 | 0.07322%
1.5.3 | 1484 | Próprio | Copia da SINAPI (91932) - CABO DE COBRE FLEXÍVEL ISOLADO, 10 MM², ANTI-CHAMA 450/750 V, PARA CIRCUITOS TERMINAIS - FORNECIMENTO E INSTALAÇÃO COR VERDE | M | 10 | 17.65 | 22.06 | 220.6 | 0.05026%
1.5.4 | 00001574 | SINAPI | TERMINAL A COMPRESSAO EM COBRE ESTANHADO PARA CABO 10 MM2, 1 FURO E 1 COMPRESSAO, PARA PARAFUSO DE FIXACAO M6 | UN | 5 | 1.99 | 2.48 | 12.4 | 0.002825%
1.6 |  |  | Disjuntor de Proteção |  | 1 |  | 27.47 | 27.47 | 0.006259%
1.6.1 | 93658 | SINAPI | DISJUNTOR MONOPOLAR TIPO DIN, CORRENTE NOMINAL DE 40A - FORNECIMENTO E INSTALAÇÃO. AF_07/2025 | UN | 1 | 21.98 | 27.47 | 27.47 | 0.006259%
1.7 |  |  | Instalação Cabos CC |  | 1 |  | 1304.2 | 1304.2 | 0.2972%
1.7.1 | 1457 | Próprio | Copia da SINAPI (91929) - CABO DE COBRE, FLEXIVEL, PARA SISTEMA FOTOVOLTAICO, 1,8 KV CC, SECAO NOMINAL 4 MM2, PRETO - FORNECIMENTO E INSTALAÇÃO | M | 58 | 8.36 | 10.45 | 606.1 | 0.1381%
1.7.2 | 1458 | Próprio | Copia da SINAPI (91929) - CABO DE COBRE, FLEXIVEL, PARA SISTEMA FOTOVOLTAICO, 1,8 KV CC, SECAO NOMINAL 4 MM2, VERMELHO - FORNECIMENTO E INSTALAÇÃO | M | 58 | 8.36 | 10.45 | 606.1 | 0.1381%
1.7.3 | 1459 | Próprio | Copia da SBC (063063) - CONECTOR MC4 PARA CABO SOLAR 2,5 A 6MM 30A - 1 PAR (MACHO + FEMEA) | UN | 4 | 18.4 | 23 | 92 | 0.02096%
1.8 |  |  | Instalação String Box CC |  | 1 |  | 640.67 | 640.67 | 0.146%
1.8.1 | 1498 | Próprio | Copia da SINAPI (101875) - CAIXA DE JUNCAO (STRING BOX) C.C. P/ 2 ENTRADAS E 2 SAIDAS COM CHAVE SECCIONADORA - FORNECIMENTO E INSTALAÇÃO | UN | 1 | 512.54 | 640.67 | 640.67 | 0.146%
1.9 |  |  | Instalação String Box CA |  | 1 |  | 502.18 | 502.18 | 0.1144%
1.9.1 | 2478 | Próprio | Copia da SINAPI (103508) - STRING BOX CA 40 A PARA SISTEMA FOTOVOLTAICO - FORNECIMENTO E INSTALAÇÃO. | UN | 1 | 401.75 | 502.18 | 502.18 | 0.1144%
1.10 |  |  | Instalação Inversor de Frequencia |  | 1 |  | 6655.31 | 6655.31 | 1.516%
1.10.1 | 2475 | Próprio | Copia da SINAPI (103506) - INVERSOR SOLAR FOTOVOLTAICO 7,5kW MONOFASICO - FORNECIMENTO E INSTALAÇÃO. | UN | 1 | 5290.94 | 6613.67 | 6613.67 | 1.507%
1.10.2 | 753 | Próprio | PLACA “CUIDADO – RISCO DE CHOQUE ELÉTRICO – GERAÇÃO PRÓPRIA” EM PVC 2MM | UN | 2 | 16.66 | 20.82 | 41.64 | 0.009487%
1.11 |  |  | Instalação Módulos Fotovoltaicos |  | 1 |  | 6630.51 | 6630.51 | 1.511%
1.11.1 | 1528 | Próprio | MODULO FÓTOVOLTAICO - INSTALAÇÃO | UN | 20 | 38.16 | 47.7 | 954 | 0.2174%
1.11.2 | 1532 | Próprio | KIT DE FIXAÇÃO PARA 4 MODULOS FOTOVOLTAICOS EM RETRATO, TELHA METALICA, VIGA METALICA - FORNECIMENTO E INSTALACAO | UN | 5 | 787.42 | 984.27 | 4921.35 | 1.121%
1.11.3 | 100952 | SINAPI | TRANSPORTE COM CAMINHÃO CARROCERIA COM GUINDAUTO (MUNCK), MOMENTO MÁXIMO DE CARGA 11,7 TM, EM VIA URBANA PAVIMENTADA, DMT ATÉ 30KM (UNIDADE: TXKM). AF_07/2020 | TXKM | 3 | 3.03 | 3.78 | 11.34 | 0.002584%
1.11.4 | 101010 | SINAPI | CARGA, MANOBRA E DESCARGA DE PERFIL METÁLICO EM CAMINHÃO CARROCERIA COM GUINDAUTO (MUNCK) 11,7 TM. AF_07/2020 | T | 0.6 | 29.01 | 36.26 | 21.75 | 0.004956%
1.11.5 | 89273 | SINAPI | GUINDASTE HIDRÁULICO AUTOPROPELIDO, COM LANÇA TELESCÓPICA 28,80 M, CAPACIDADE MÁXIMA 30 T, POTÊNCIA 97 KW, TRAÇÃO 4 X 4 - CHI DIURNO. AF_11/2014 | CHI | 2.5 | 131.64 | 164.55 | 411.37 | 0.09373%
1.11.6 | 89272 | SINAPI | GUINDASTE HIDRÁULICO AUTOPROPELIDO, COM LANÇA TELESCÓPICA 28,80 M, CAPACIDADE MÁXIMA 30 T, POTÊNCIA 97 KW, TRAÇÃO 4 X 4 - CHP DIURNO. AF_11/2014 | CHP | 1 | 248.56 | 310.7 | 310.7 | 0.07079%
1.12 |  |  | Ensaios de Comissionamento do Sistema |  | 1 |  | 694.08 | 694.08 | 0.1581%
1.12.1 | 88266 | SINAPI | ELETROTÉCNICO COM ENCARGOS COMPLEMENTARES | H | 8 | 37.96 | 47.45 | 379.6 | 0.08649%
1.12.2 | 88264 | SINAPI | ELETRICISTA COM ENCARGOS COMPLEMENTARES | H | 8 | 31.45 | 39.31 | 314.48 | 0.07165%
1.13 |  |  | Administração Local |  | 1 |  | 1902.96 | 1902.96 | 0.4336%
1.13.1 | 90780 | SINAPI | MESTRE DE OBRAS COM ENCARGOS COMPLEMENTARES | H | 12 | 126.87 | 158.58 | 1902.96 | 0.4336%
2 |  |  | UBS AUXILIADORA |  | 1 |  | 25451.83 | 25451.83 | 5.799%
2.1 |  |  | Avaliação da Estrutura do Telhado |  | 1 |  | 1544.13 | 1544.13 | 0.3518%
2.1.1 | 90778 | SINAPI | ENGENHEIRO CIVIL DE OBRA PLENO COM ENCARGOS COMPLEMENTARES | H | 9 | 137.26 | 171.57 | 1544.13 | 0.3518%
2.2 |  |  | Telhado |  | 1 |  | 2111.4 | 2111.4 | 0.4811%
2.2.1 | 97647 | SINAPI | REMOÇÃO DE TELHAS DE FIBROCIMENTO METÁLICA E CERÂMICA, DE FORMA MANUAL, SEM REAPROVEITAMENTO. AF_09/2023 | m² | 30 | 3.97 | 4.96 | 148.8 | 0.0339%
2.2.2 | 94210 | SINAPI | TELHAMENTO COM TELHA ONDULADA DE FIBROCIMENTO E = 6 MM, COM RECOBRIMENTO LATERAL DE 1 1/4 DE ONDA PARA TELHADO COM INCLINAÇÃO MÁXIMA DE 10°, COM ATÉ 2 ÁGUAS, INCLUSO IÇAMENTO. AF_07/2019 | m² | 30 | 52.34 | 65.42 | 1962.6 | 0.4472%
2.3 |  |  | Aterramento |  | 1 |  | 742.27 | 742.27 | 0.1691%
2.3.1 | 1439 | Próprio | FORNECIMENTO E EXECUÇÃO DE SISTEMA ATERRAMENTO COMPOSTO POR 3 HASTES 5/8" INTERLIGADAS POR CABO 16mm2 E CAIXA DE INSPEÇÃO | UN | 1 | 593.82 | 742.27 | 742.27 | 0.1691%
2.4 |  |  | Instalação de Eletrodutos |  | 1 |  | 1638.83 | 1638.83 | 0.3734%
2.4.1 | 91872 | SINAPI | ELETRODUTO RÍGIDO ROSCÁVEL, PVC, DN 32 MM (1"), PARA CIRCUITOS TERMINAIS, INSTALADO EM PAREDE - FORNECIMENTO E INSTALAÇÃO. AF_03/2023 | M | 25 | 21.87 | 27.33 | 683.25 | 0.1557%
2.4.2 | 1480 | Próprio | Copia da SINAPI (104785) - FIXAÇÃO DE ELETRODUTOS, DIÂMETROS 1", COM ABRAÇADEIRA METÁLICA RÍGIDA TIPO D COM PARAFUSO DE FIXAÇÃO, FIXADA DIRETAMENTE NA LAJE OU PAREDE | M | 25 | 11.45 | 14.31 | 357.75 | 0.08151%
2.4.3 | 95789 | SINAPI | CONDULETE DE ALUMÍNIO, TIPO LR, PARA ELETRODUTO DE AÇO GALVANIZADO DN 25 MM (1 | UN | 3 | 47.39 | 59.23 | 177.69 | 0.04049%
2.4.4 | 00039273 | SINAPI | CURVA 90 GRAUS, CURTA, DE PVC RIGIDO ROSCAVEL, DE 1", PARA ELETRODUTO | UN | 3 | 4.29 | 5.36 | 16.08 | 0.003664%
2.4.5 | 00039210 | SINAPI | ARRUELA EM ALUMINIO, COM ROSCA, DE 1", PARA ELETRODUTO | UN | 3 | 1.26 | 1.57 | 4.71 | 0.001073%
2.4.6 | 00039176 | SINAPI | BUCHA EM ALUMINIO, COM ROSCA, DE 1", PARA ELETRODUTO | UN | 3 | 1.69 | 2.11 | 6.33 | 0.001442%
2.4.7 | 00001600 | SINAPI | CONECTOR DE ALUMINIO TIPO PRENSA CABO, BITOLA 1", PARA CABOS DE DIAMETRO DE 22,5 A 25 MM | UN | 2 | 22.81 | 28.51 | 57.02 | 0.01299%
2.4.8 | 95727 | SINAPI | ELETRODUTO RÍGIDO SOLDÁVEL, PVC, DN 25 MM (3/4"), APARENTE - FORNECIMENTO E INSTALAÇÃO. AF_10/2022 | M | 12 | 22.4 | 28 | 336 | 0.07655%
2.5 |  |  | Instalação Cabos CA |  | 1 |  | 1016.02 | 1016.02 | 0.2315%
2.5.1 | 91930 | SINAPI | CABO DE COBRE FLEXÍVEL ISOLADO, 6 MM², ANTI-CHAMA 450/750 V, PARA CIRCUITOS TERMINAIS - FORNECIMENTO E INSTALAÇÃO. AF_03/2023 | M | 30 | 9.82 | 12.27 | 368.1 | 0.08387%
2.5.2 | 1485 | Próprio | Copia da SINAPI (91930) - CABO DE COBRE FLEXÍVEL ISOLADO, 6 MM², ANTI-CHAMA 450/750 V, PARA CIRCUITOS TERMINAIS - FORNECIMENTO E INSTALAÇÃO COR VERDE | M | 30 | 9.89 | 12.36 | 370.8 | 0.08448%
2.5.3 | 1484 | Próprio | Copia da SINAPI (91932) - CABO DE COBRE FLEXÍVEL ISOLADO, 10 MM², ANTI-CHAMA 450/750 V, PARA CIRCUITOS TERMINAIS - FORNECIMENTO E INSTALAÇÃO COR VERDE | M | 12 | 17.65 | 22.06 | 264.72 | 0.06031%
2.5.4 | 00001574 | SINAPI | TERMINAL A COMPRESSAO EM COBRE ESTANHADO PARA CABO 10 MM2, 1 FURO E 1 COMPRESSAO, PARA PARAFUSO DE FIXACAO M6 | UN | 5 | 1.99 | 2.48 | 12.4 | 0.002825%
2.6 |  |  | Disjuntor de Proteção |  | 1 |  | 27.47 | 27.47 | 0.006259%
2.6.1 | 93658 | SINAPI | DISJUNTOR MONOPOLAR TIPO DIN, CORRENTE NOMINAL DE 40A - FORNECIMENTO E INSTALAÇÃO. AF_07/2025 | UN | 1 | 21.98 | 27.47 | 27.47 | 0.006259%
2.7 |  |  | Instalação Cabos CC |  | 1 |  | 1346 | 1346 | 0.3067%
2.7.1 | 1457 | Próprio | Copia da SINAPI (91929) - CABO DE COBRE, FLEXIVEL, PARA SISTEMA FOTOVOLTAICO, 1,8 KV CC, SECAO NOMINAL 4 MM2, PRETO - FORNECIMENTO E INSTALAÇÃO | M | 60 | 8.36 | 10.45 | 627 | 0.1429%
2.7.2 | 1458 | Próprio | Copia da SINAPI (91929) - CABO DE COBRE, FLEXIVEL, PARA SISTEMA FOTOVOLTAICO, 1,8 KV CC, SECAO NOMINAL 4 MM2, VERMELHO - FORNECIMENTO E INSTALAÇÃO | M | 60 | 8.36 | 10.45 | 627 | 0.1429%
2.7.3 | 1459 | Próprio | Copia da SBC (063063) - CONECTOR MC4 PARA CABO SOLAR 2,5 A 6MM 30A - 1 PAR (MACHO + FEMEA) | UN | 4 | 18.4 | 23 | 92 | 0.02096%
2.8 |  |  | Instalação String Box CC |  | 1 |  | 640.67 | 640.67 | 0.146%
2.8.1 | 1498 | Próprio | Copia da SINAPI (101875) - CAIXA DE JUNCAO (STRING BOX) C.C. P/ 2 ENTRADAS E 2 SAIDAS COM CHAVE SECCIONADORA - FORNECIMENTO E INSTALAÇÃO | UN | 1 | 512.54 | 640.67 | 640.67 | 0.146%
2.9 |  |  | Instalação String Box CA |  | 1 |  | 502.18 | 502.18 | 0.1144%
2.9.1 | 2478 | Próprio | Copia da SINAPI (103508) - STRING BOX CA 40 A PARA SISTEMA FOTOVOLTAICO - FORNECIMENTO E INSTALAÇÃO. | UN | 1 | 401.75 | 502.18 | 502.18 | 0.1144%
2.10 |  |  | Inversor de Frequencia |  | 1 |  | 6655.31 | 6655.31 | 1.516%
2.10.1 | 2475 | Próprio | Copia da SINAPI (103506) - INVERSOR SOLAR FOTOVOLTAICO 7,5kW MONOFASICO - FORNECIMENTO E INSTALAÇÃO. | UN | 1 | 5290.94 | 6613.67 | 6613.67 | 1.507%
2.10.2 | 753 | Próprio | PLACA “CUIDADO – RISCO DE CHOQUE ELÉTRICO – GERAÇÃO PRÓPRIA” EM PVC 2MM | UN | 2 | 16.66 | 20.82 | 41.64 | 0.009487%
2.11 |  |  | Instalação Módulos Fotovoltaicos |  | 1 |  | 6630.51 | 6630.51 | 1.511%
2.11.1 | 1528 | Próprio | MODULO FÓTOVOLTAICO - INSTALAÇÃO | UN | 20 | 38.16 | 47.7 | 954 | 0.2174%
2.11.2 | 1532 | Próprio | KIT DE FIXAÇÃO PARA 4 MODULOS FOTOVOLTAICOS EM RETRATO, TELHA METALICA, VIGA METALICA - FORNECIMENTO E INSTALACAO | UN | 5 | 787.42 | 984.27 | 4921.35 | 1.121%
2.11.3 | 100952 | SINAPI | TRANSPORTE COM CAMINHÃO CARROCERIA COM GUINDAUTO (MUNCK), MOMENTO MÁXIMO DE CARGA 11,7 TM, EM VIA URBANA PAVIMENTADA, DMT ATÉ 30KM (UNIDADE: TXKM). AF_07/2020 | TXKM | 3 | 3.03 | 3.78 | 11.34 | 0.002584%
2.11.4 | 101010 | SINAPI | CARGA, MANOBRA E DESCARGA DE PERFIL METÁLICO EM CAMINHÃO CARROCERIA COM GUINDAUTO (MUNCK) 11,7 TM. AF_07/2020 | T | 0.6 | 29.01 | 36.26 | 21.75 | 0.004956%
2.11.5 | 89273 | SINAPI | GUINDASTE HIDRÁULICO AUTOPROPELIDO, COM LANÇA TELESCÓPICA 28,80 M, CAPACIDADE MÁXIMA 30 T, POTÊNCIA 97 KW, TRAÇÃO 4 X 4 - CHI DIURNO. AF_11/2014 | CHI | 2.5 | 131.64 | 164.55 | 411.37 | 0.09373%
2.11.6 | 89272 | SINAPI | GUINDASTE HIDRÁULICO AUTOPROPELIDO, COM LANÇA TELESCÓPICA 28,80 M, CAPACIDADE MÁXIMA 30 T, POTÊNCIA 97 KW, TRAÇÃO 4 X 4 - CHP DIURNO. AF_11/2014 | CHP | 1 | 248.56 | 310.7 | 310.7 | 0.07079%
2.12 |  |  | Ensaios de Comissionamento do Sistema |  | 1 |  | 694.08 | 694.08 | 0.1581%
2.12.1 | 88266 | SINAPI | ELETROTÉCNICO COM ENCARGOS COMPLEMENTARES | H | 8 | 37.96 | 47.45 | 379.6 | 0.08649%
2.12.2 | 88264 | SINAPI | ELETRICISTA COM ENCARGOS COMPLEMENTARES | H | 8 | 31.45 | 39.31 | 314.48 | 0.07165%
2.13 |  |  | Administração Local |  | 1 |  | 1902.96 | 1902.96 | 0.4336%
2.13.1 | 90780 | SINAPI | MESTRE DE OBRAS COM ENCARGOS COMPLEMENTARES | H | 12 | 126.87 | 158.58 | 1902.96 | 0.4336%
3 |  |  | UBS BALNEARIA |  | 1 |  | 24664.34 | 24664.34 | 5.62%
3.1 |  |  | Avaliação da Estrutura do Telhado |  | 1 |  | 1544.13 | 1544.13 | 0.3518%
3.1.1 | 90778 | SINAPI | ENGENHEIRO CIVIL DE OBRA PLENO COM ENCARGOS COMPLEMENTARES | H | 9 | 137.26 | 171.57 | 1544.13 | 0.3518%
3.2 |  |  | Telhado |  | 1 |  | 2111.4 | 2111.4 | 0.4811%
3.2.1 | 97647 | SINAPI | REMOÇÃO DE TELHAS DE FIBROCIMENTO METÁLICA E CERÂMICA, DE FORMA MANUAL, SEM REAPROVEITAMENTO. AF_09/2023 | m² | 30 | 3.97 | 4.96 | 148.8 | 0.0339%
3.2.2 | 94210 | SINAPI | TELHAMENTO COM TELHA ONDULADA DE FIBROCIMENTO E = 6 MM, COM RECOBRIMENTO LATERAL DE 1 1/4 DE ONDA PARA TELHADO COM INCLINAÇÃO MÁXIMA DE 10°, COM ATÉ 2 ÁGUAS, INCLUSO IÇAMENTO. AF_07/2019 | m² | 30 | 52.34 | 65.42 | 1962.6 | 0.4472%
3.3 |  |  | Aterramento |  | 1 |  | 742.27 | 742.27 | 0.1691%
3.3.1 | 1439 | Próprio | FORNECIMENTO E EXECUÇÃO DE SISTEMA ATERRAMENTO COMPOSTO POR 3 HASTES 5/8" INTERLIGADAS POR CABO 16mm2 E CAIXA DE INSPEÇÃO | UN | 1 | 593.82 | 742.27 | 742.27 | 0.1691%
3.4 |  |  | Instalação de Eletrodutos |  | 1 |  | 1306.18 | 1306.18 | 0.2976%
3.4.1 | 91872 | SINAPI | ELETRODUTO RÍGIDO ROSCÁVEL, PVC, DN 32 MM (1"), PARA CIRCUITOS TERMINAIS, INSTALADO EM PAREDE - FORNECIMENTO E INSTALAÇÃO. AF_03/2023 | M | 20 | 21.87 | 27.33 | 546.6 | 0.1245%
3.4.2 | 1480 | Próprio | Copia da SINAPI (104785) - FIXAÇÃO DE ELETRODUTOS, DIÂMETROS 1", COM ABRAÇADEIRA METÁLICA RÍGIDA TIPO D COM PARAFUSO DE FIXAÇÃO, FIXADA DIRETAMENTE NA LAJE OU PAREDE | M | 25 | 11.45 | 14.31 | 357.75 | 0.08151%
3.4.3 | 95789 | SINAPI | CONDULETE DE ALUMÍNIO, TIPO LR, PARA ELETRODUTO DE AÇO GALVANIZADO DN 25 MM (1 | UN | 3 | 47.39 | 59.23 | 177.69 | 0.04049%
3.4.4 | 00039273 | SINAPI | CURVA 90 GRAUS, CURTA, DE PVC RIGIDO ROSCAVEL, DE 1", PARA ELETRODUTO | UN | 3 | 4.29 | 5.36 | 16.08 | 0.003664%
3.4.5 | 00039210 | SINAPI | ARRUELA EM ALUMINIO, COM ROSCA, DE 1", PARA ELETRODUTO | UN | 3 | 1.26 | 1.57 | 4.71 | 0.001073%
3.4.6 | 00039176 | SINAPI | BUCHA EM ALUMINIO, COM ROSCA, DE 1", PARA ELETRODUTO | UN | 3 | 1.69 | 2.11 | 6.33 | 0.001442%
3.4.7 | 00001600 | SINAPI | CONECTOR DE ALUMINIO TIPO PRENSA CABO, BITOLA 1", PARA CABOS DE DIAMETRO DE 22,5 A 25 MM | UN | 2 | 22.81 | 28.51 | 57.02 | 0.01299%
3.4.8 | 95727 | SINAPI | ELETRODUTO RÍGIDO SOLDÁVEL, PVC, DN 25 MM (3/4"), APARENTE - FORNECIMENTO E INSTALAÇÃO. AF_10/2022 | M | 5 | 22.4 | 28 | 140 | 0.0319%
3.5 |  |  | Instalação Cabos CA |  | 1 |  | 811.98 | 811.98 | 0.185%
3.5.1 | 91930 | SINAPI | CABO DE COBRE FLEXÍVEL ISOLADO, 6 MM², ANTI-CHAMA 450/750 V, PARA CIRCUITOS TERMINAIS - FORNECIMENTO E INSTALAÇÃO. AF_03/2023 | M | 32 | 9.82 | 12.27 | 392.64 | 0.08946%
3.5.2 | 1485 | Próprio | Copia da SINAPI (91930) - CABO DE COBRE FLEXÍVEL ISOLADO, 6 MM², ANTI-CHAMA 450/750 V, PARA CIRCUITOS TERMINAIS - FORNECIMENTO E INSTALAÇÃO COR VERDE | M | 24 | 9.89 | 12.36 | 296.64 | 0.06759%
3.5.3 | 1484 | Próprio | Copia da SINAPI (91932) - CABO DE COBRE FLEXÍVEL ISOLADO, 10 MM², ANTI-CHAMA 450/750 V, PARA CIRCUITOS TERMINAIS - FORNECIMENTO E INSTALAÇÃO COR VERDE | M | 5 | 17.65 | 22.06 | 110.3 | 0.02513%
3.5.4 | 00001574 | SINAPI | TERMINAL A COMPRESSAO EM COBRE ESTANHADO PARA CABO 10 MM2, 1 FURO E 1 COMPRESSAO, PARA PARAFUSO DE FIXACAO M6 | UN | 5 | 1.99 | 2.48 | 12.4 | 0.002825%
3.6 |  |  | Disjuntor de Proteção |  | 1 |  | 27.47 | 27.47 | 0.006259%
3.6.1 | 93658 | SINAPI | DISJUNTOR MONOPOLAR TIPO DIN, CORRENTE NOMINAL DE 40A - FORNECIMENTO E INSTALAÇÃO. AF_07/2025 | UN | 1 | 21.98 | 27.47 | 27.47 | 0.006259%
3.7 |  |  | Instalação Cabos CC |  | 1 |  | 1095.2 | 1095.2 | 0.2495%
3.7.1 | 1457 | Próprio | Copia da SINAPI (91929) - CABO DE COBRE, FLEXIVEL, PARA SISTEMA FOTOVOLTAICO, 1,8 KV CC, SECAO NOMINAL 4 MM2, PRETO - FORNECIMENTO E INSTALAÇÃO | M | 48 | 8.36 | 10.45 | 501.6 | 0.1143%
3.7.2 | 1458 | Próprio | Copia da SINAPI (91929) - CABO DE COBRE, FLEXIVEL, PARA SISTEMA FOTOVOLTAICO, 1,8 KV CC, SECAO NOMINAL 4 MM2, VERMELHO - FORNECIMENTO E INSTALAÇÃO | M | 48 | 8.36 | 10.45 | 501.6 | 0.1143%
3.7.3 | 1459 | Próprio | Copia da SBC (063063) - CONECTOR MC4 PARA CABO SOLAR 2,5 A 6MM 30A - 1 PAR (MACHO + FEMEA) | UN | 4 | 18.4 | 23 | 92 | 0.02096%
3.8 |  |  | Instalação String Box CC |  | 1 |  | 640.67 | 640.67 | 0.146%
3.8.1 | 1498 | Próprio | Copia da SINAPI (101875) - CAIXA DE JUNCAO (STRING BOX) C.C. P/ 2 ENTRADAS E 2 SAIDAS COM CHAVE SECCIONADORA - FORNECIMENTO E INSTALAÇÃO | UN | 1 | 512.54 | 640.67 | 640.67 | 0.146%
3.9 |  |  | Instalação String Box CA |  | 1 |  | 502.18 | 502.18 | 0.1144%
3.9.1 | 2478 | Próprio | Copia da SINAPI (103508) - STRING BOX CA 40 A PARA SISTEMA FOTOVOLTAICO - FORNECIMENTO E INSTALAÇÃO. | UN | 1 | 401.75 | 502.18 | 502.18 | 0.1144%
3.10 |  |  | Inversor de Frequencia |  | 1 |  | 6655.31 | 6655.31 | 1.516%
3.10.1 | 2475 | Próprio | Copia da SINAPI (103506) - INVERSOR SOLAR FOTOVOLTAICO 7,5kW MONOFASICO - FORNECIMENTO E INSTALAÇÃO. | UN | 1 | 5290.94 | 6613.67 | 6613.67 | 1.507%
3.10.2 | 753 | Próprio | PLACA “CUIDADO – RISCO DE CHOQUE ELÉTRICO – GERAÇÃO PRÓPRIA” EM PVC 2MM | UN | 2 | 16.66 | 20.82 | 41.64 | 0.009487%
3.11 |  |  | Instalação Módulos Fotovoltaicos |  | 1 |  | 6630.51 | 6630.51 | 1.511%
3.11.1 | 1528 | Próprio | MODULO FÓTOVOLTAICO - INSTALAÇÃO | UN | 20 | 38.16 | 47.7 | 954 | 0.2174%
3.11.2 | 1532 | Próprio | KIT DE FIXAÇÃO PARA 4 MODULOS FOTOVOLTAICOS EM RETRATO, TELHA METALICA, VIGA METALICA - FORNECIMENTO E INSTALACAO | UN | 5 | 787.42 | 984.27 | 4921.35 | 1.121%
3.11.3 | 100952 | SINAPI | TRANSPORTE COM CAMINHÃO CARROCERIA COM GUINDAUTO (MUNCK), MOMENTO MÁXIMO DE CARGA 11,7 TM, EM VIA URBANA PAVIMENTADA, DMT ATÉ 30KM (UNIDADE: TXKM). AF_07/2020 | TXKM | 3 | 3.03 | 3.78 | 11.34 | 0.002584%
3.11.4 | 101010 | SINAPI | CARGA, MANOBRA E DESCARGA DE PERFIL METÁLICO EM CAMINHÃO CARROCERIA COM GUINDAUTO (MUNCK) 11,7 TM. AF_07/2020 | T | 0.6 | 29.01 | 36.26 | 21.75 | 0.004956%
3.11.5 | 89273 | SINAPI | GUINDASTE HIDRÁULICO AUTOPROPELIDO, COM LANÇA TELESCÓPICA 28,80 M, CAPACIDADE MÁXIMA 30 T, POTÊNCIA 97 KW, TRAÇÃO 4 X 4 - CHI DIURNO. AF_11/2014 | CHI | 2.5 | 131.64 | 164.55 | 411.37 | 0.09373%
3.11.6 | 89272 | SINAPI | GUINDASTE HIDRÁULICO AUTOPROPELIDO, COM LANÇA TELESCÓPICA 28,80 M, CAPACIDADE MÁXIMA 30 T, POTÊNCIA 97 KW, TRAÇÃO 4 X 4 - CHP DIURNO. AF_11/2014 | CHP | 1 | 248.56 | 310.7 | 310.7 | 0.07079%
3.12 |  |  | Ensaios de Comissionamento do Sistema |  | 1 |  | 694.08 | 694.08 | 0.1581%
3.12.1 | 88266 | SINAPI | ELETROTÉCNICO COM ENCARGOS COMPLEMENTARES | H | 8 | 37.96 | 47.45 | 379.6 | 0.08649%
3.12.2 | 88264 | SINAPI | ELETRICISTA COM ENCARGOS COMPLEMENTARES | H | 8 | 31.45 | 39.31 | 314.48 | 0.07165%
3.13 |  |  | Administração Local |  | 1 |  | 1902.96 | 1902.96 | 0.4336%
3.13.1 | 90780 | SINAPI | MESTRE DE OBRAS COM ENCARGOS COMPLEMENTARES | H | 12 | 126.87 | 158.58 | 1902.96 | 0.4336%
4 |  |  | UBS BEATRIZ OLIVEIRA |  | 1 |  | 25095.27 | 25095.27 | 5.718%
4.1 |  |  | Avaliação da Estrutura do Telhado |  | 1 |  | 1544.13 | 1544.13 | 0.3518%
4.1.1 | 90778 | SINAPI | ENGENHEIRO CIVIL DE OBRA PLENO COM ENCARGOS COMPLEMENTARES | H | 9 | 137.26 | 171.57 | 1544.13 | 0.3518%
4.2 |  |  | Telhado |  | 1 |  | 2111.4 | 2111.4 | 0.4811%
4.2.1 | 97647 | SINAPI | REMOÇÃO DE TELHAS DE FIBROCIMENTO METÁLICA E CERÂMICA, DE FORMA MANUAL, SEM REAPROVEITAMENTO. AF_09/2023 | m² | 30 | 3.97 | 4.96 | 148.8 | 0.0339%
4.2.2 | 94210 | SINAPI | TELHAMENTO COM TELHA ONDULADA DE FIBROCIMENTO E = 6 MM, COM RECOBRIMENTO LATERAL DE 1 1/4 DE ONDA PARA TELHADO COM INCLINAÇÃO MÁXIMA DE 10°, COM ATÉ 2 ÁGUAS, INCLUSO IÇAMENTO. AF_07/2019 | m² | 30 | 52.34 | 65.42 | 1962.6 | 0.4472%
4.3 |  |  | Aterramento |  | 1 |  | 742.27 | 742.27 | 0.1691%
4.3.1 | 1439 | Próprio | FORNECIMENTO E EXECUÇÃO DE SISTEMA ATERRAMENTO COMPOSTO POR 3 HASTES 5/8" INTERLIGADAS POR CABO 16mm2 E CAIXA DE INSPEÇÃO | UN | 1 | 593.82 | 742.27 | 742.27 | 0.1691%
4.4 |  |  | Instalação de Eletrodutos |  | 1 |  | 1515.72 | 1515.72 | 0.3453%
4.4.1 | 91872 | SINAPI | ELETRODUTO RÍGIDO ROSCÁVEL, PVC, DN 32 MM (1"), PARA CIRCUITOS TERMINAIS, INSTALADO EM PAREDE - FORNECIMENTO E INSTALAÇÃO. AF_03/2023 | M | 23 | 21.87 | 27.33 | 628.59 | 0.1432%
4.4.2 | 1480 | Próprio | Copia da SINAPI (104785) - FIXAÇÃO DE ELETRODUTOS, DIÂMETROS 1", COM ABRAÇADEIRA METÁLICA RÍGIDA TIPO D COM PARAFUSO DE FIXAÇÃO, FIXADA DIRETAMENTE NA LAJE OU PAREDE | M | 30 | 11.45 | 14.31 | 429.3 | 0.09781%
4.4.3 | 95789 | SINAPI | CONDULETE DE ALUMÍNIO, TIPO LR, PARA ELETRODUTO DE AÇO GALVANIZADO DN 25 MM (1 | UN | 3 | 47.39 | 59.23 | 177.69 | 0.04049%
4.4.4 | 00039273 | SINAPI | CURVA 90 GRAUS, CURTA, DE PVC RIGIDO ROSCAVEL, DE 1", PARA ELETRODUTO | UN | 3 | 4.29 | 5.36 | 16.08 | 0.003664%
4.4.5 | 00039210 | SINAPI | ARRUELA EM ALUMINIO, COM ROSCA, DE 1", PARA ELETRODUTO | UN | 3 | 1.26 | 1.57 | 4.71 | 0.001073%
4.4.6 | 00039176 | SINAPI | BUCHA EM ALUMINIO, COM ROSCA, DE 1", PARA ELETRODUTO | UN | 3 | 1.69 | 2.11 | 6.33 | 0.001442%
4.4.7 | 00001600 | SINAPI | CONECTOR DE ALUMINIO TIPO PRENSA CABO, BITOLA 1", PARA CABOS DE DIAMETRO DE 22,5 A 25 MM | UN | 2 | 22.81 | 28.51 | 57.02 | 0.01299%
4.4.8 | 95727 | SINAPI | ELETRODUTO RÍGIDO SOLDÁVEL, PVC, DN 25 MM (3/4"), APARENTE - FORNECIMENTO E INSTALAÇÃO. AF_10/2022 | M | 7 | 22.4 | 28 | 196 | 0.04466%
4.5 |  |  | Instalação Cabos CA |  | 1 |  | 782.57 | 782.57 | 0.1783%
4.5.1 | 91930 | SINAPI | CABO DE COBRE FLEXÍVEL ISOLADO, 6 MM², ANTI-CHAMA 450/750 V, PARA CIRCUITOS TERMINAIS - FORNECIMENTO E INSTALAÇÃO. AF_03/2023 | M | 25 | 9.82 | 12.27 | 306.75 | 0.06989%
4.5.2 | 1485 | Próprio | Copia da SINAPI (91930) - CABO DE COBRE FLEXÍVEL ISOLADO, 6 MM², ANTI-CHAMA 450/750 V, PARA CIRCUITOS TERMINAIS - FORNECIMENTO E INSTALAÇÃO COR VERDE | M | 25 | 9.89 | 12.36 | 309 | 0.0704%
4.5.3 | 1484 | Próprio | Copia da SINAPI (91932) - CABO DE COBRE FLEXÍVEL ISOLADO, 10 MM², ANTI-CHAMA 450/750 V, PARA CIRCUITOS TERMINAIS - FORNECIMENTO E INSTALAÇÃO COR VERDE | M | 7 | 17.65 | 22.06 | 154.42 | 0.03518%
4.5.4 | 00001574 | SINAPI | TERMINAL A COMPRESSAO EM COBRE ESTANHADO PARA CABO 10 MM2, 1 FURO E 1 COMPRESSAO, PARA PARAFUSO DE FIXACAO M6 | UN | 5 | 1.99 | 2.48 | 12.4 | 0.002825%
4.6 |  |  | Disjuntor de Proteção |  | 1 |  | 27.47 | 27.47 | 0.006259%
4.6.1 | 93658 | SINAPI | DISJUNTOR MONOPOLAR TIPO DIN, CORRENTE NOMINAL DE 40A - FORNECIMENTO E INSTALAÇÃO. AF_07/2025 | UN | 1 | 21.98 | 27.47 | 27.47 | 0.006259%
4.7 |  |  | Instalação Cabos CC |  | 1 |  | 1346 | 1346 | 0.3067%
4.7.1 | 1457 | Próprio | Copia da SINAPI (91929) - CABO DE COBRE, FLEXIVEL, PARA SISTEMA FOTOVOLTAICO, 1,8 KV CC, SECAO NOMINAL 4 MM2, PRETO - FORNECIMENTO E INSTALAÇÃO | M | 60 | 8.36 | 10.45 | 627 | 0.1429%
4.7.2 | 1458 | Próprio | Copia da SINAPI (91929) - CABO DE COBRE, FLEXIVEL, PARA SISTEMA FOTOVOLTAICO, 1,8 KV CC, SECAO NOMINAL 4 MM2, VERMELHO - FORNECIMENTO E INSTALAÇÃO | M | 60 | 8.36 | 10.45 | 627 | 0.1429%
4.7.3 | 1459 | Próprio | Copia da SBC (063063) - CONECTOR MC4 PARA CABO SOLAR 2,5 A 6MM 30A - 1 PAR (MACHO + FEMEA) | UN | 4 | 18.4 | 23 | 92 | 0.02096%
4.8 |  |  | Instalação String Box CC |  | 1 |  | 640.67 | 640.67 | 0.146%
4.8.1 | 1498 | Próprio | Copia da SINAPI (101875) - CAIXA DE JUNCAO (STRING BOX) C.C. P/ 2 ENTRADAS E 2 SAIDAS COM CHAVE SECCIONADORA - FORNECIMENTO E INSTALAÇÃO | UN | 1 | 512.54 | 640.67 | 640.67 | 0.146%
4.9 |  |  | Instalação String Box CA |  | 1 |  | 502.18 | 502.18 | 0.1144%
4.9.1 | 2478 | Próprio | Copia da SINAPI (103508) - STRING BOX CA 40 A PARA SISTEMA FOTOVOLTAICO - FORNECIMENTO E INSTALAÇÃO. | UN | 1 | 401.75 | 502.18 | 502.18 | 0.1144%
4.10 |  |  | Inversor de Frequencia |  | 1 |  | 6655.31 | 6655.31 | 1.516%
4.10.1 | 2475 | Próprio | Copia da SINAPI (103506) - INVERSOR SOLAR FOTOVOLTAICO 7,5kW MONOFASICO - FORNECIMENTO E INSTALAÇÃO. | UN | 1 | 5290.94 | 6613.67 | 6613.67 | 1.507%
4.10.2 | 753 | Próprio | PLACA “CUIDADO – RISCO DE CHOQUE ELÉTRICO – GERAÇÃO PRÓPRIA” EM PVC 2MM | UN | 2 | 16.66 | 20.82 | 41.64 | 0.009487%
4.11 |  |  | Instalação Módulos Fotovoltaicos |  | 1 |  | 6630.51 | 6630.51 | 1.511%
4.11.1 | 1528 | Próprio | MODULO FÓTOVOLTAICO - INSTALAÇÃO | UN | 20 | 38.16 | 47.7 | 954 | 0.2174%
4.11.2 | 1532 | Próprio | KIT DE FIXAÇÃO PARA 4 MODULOS FOTOVOLTAICOS EM RETRATO, TELHA METALICA, VIGA METALICA - FORNECIMENTO E INSTALACAO | UN | 5 | 787.42 | 984.27 | 4921.35 | 1.121%
4.11.3 | 100952 | SINAPI | TRANSPORTE COM CAMINHÃO CARROCERIA COM GUINDAUTO (MUNCK), MOMENTO MÁXIMO DE CARGA 11,7 TM, EM VIA URBANA PAVIMENTADA, DMT ATÉ 30KM (UNIDADE: TXKM). AF_07/2020 | TXKM | 3 | 3.03 | 3.78 | 11.34 | 0.002584%
4.11.4 | 101010 | SINAPI | CARGA, MANOBRA E DESCARGA DE PERFIL METÁLICO EM CAMINHÃO CARROCERIA COM GUINDAUTO (MUNCK) 11,7 TM. AF_07/2020 | T | 0.6 | 29.01 | 36.26 | 21.75 | 0.004956%
4.11.5 | 89273 | SINAPI | GUINDASTE HIDRÁULICO AUTOPROPELIDO, COM LANÇA TELESCÓPICA 28,80 M, CAPACIDADE MÁXIMA 30 T, POTÊNCIA 97 KW, TRAÇÃO 4 X 4 - CHI DIURNO. AF_11/2014 | CHI | 2.5 | 131.64 | 164.55 | 411.37 | 0.09373%
4.11.6 | 89272 | SINAPI | GUINDASTE HIDRÁULICO AUTOPROPELIDO, COM LANÇA TELESCÓPICA 28,80 M, CAPACIDADE MÁXIMA 30 T, POTÊNCIA 97 KW, TRAÇÃO 4 X 4 - CHP DIURNO. AF_11/2014 | CHP | 1 | 248.56 | 310.7 | 310.7 | 0.07079%
4.12 |  |  | Ensaios de Comissionamento do Sistema |  | 1 |  | 694.08 | 694.08 | 0.1581%
4.12.1 | 88266 | SINAPI | ELETROTÉCNICO COM ENCARGOS COMPLEMENTARES | H | 8 | 37.96 | 47.45 | 379.6 | 0.08649%
4.12.2 | 88264 | SINAPI | ELETRICISTA COM ENCARGOS COMPLEMENTARES | H | 8 | 31.45 | 39.31 | 314.48 | 0.07165%
4.13 |  |  | Administração Local |  | 1 |  | 1902.96 | 1902.96 | 0.4336%
4.13.1 | 90780 | SINAPI | MESTRE DE OBRAS COM ENCARGOS COMPLEMENTARES | H | 12 | 126.87 | 158.58 | 1902.96 | 0.4336%
5 |  |  | UBS BELA UNIAO |  | 1 |  | 24181.84 | 24181.84 | 5.51%
5.1 |  |  | Avaliação da Estrutura do Telhado |  | 1 |  | 1544.13 | 1544.13 | 0.3518%
5.1.1 | 90778 | SINAPI | ENGENHEIRO CIVIL DE OBRA PLENO COM ENCARGOS COMPLEMENTARES | H | 9 | 137.26 | 171.57 | 1544.13 | 0.3518%
5.2 |  |  | Telhado |  | 1 |  | 2111.4 | 2111.4 | 0.4811%
5.2.1 | 97647 | SINAPI | REMOÇÃO DE TELHAS DE FIBROCIMENTO METÁLICA E CERÂMICA, DE FORMA MANUAL, SEM REAPROVEITAMENTO. AF_09/2023 | m² | 30 | 3.97 | 4.96 | 148.8 | 0.0339%
5.2.2 | 94210 | SINAPI | TELHAMENTO COM TELHA ONDULADA DE FIBROCIMENTO E = 6 MM, COM RECOBRIMENTO LATERAL DE 1 1/4 DE ONDA PARA TELHADO COM INCLINAÇÃO MÁXIMA DE 10°, COM ATÉ 2 ÁGUAS, INCLUSO IÇAMENTO. AF_07/2019 | m² | 30 | 52.34 | 65.42 | 1962.6 | 0.4472%
5.3 |  |  | Aterramento |  | 1 |  | 742.27 | 742.27 | 0.1691%
5.3.1 | 1439 | Próprio | FORNECIMENTO E EXECUÇÃO DE SISTEMA ATERRAMENTO COMPOSTO POR 3 HASTES 5/8" INTERLIGADAS POR CABO 16mm2 E CAIXA DE INSPEÇÃO | UN | 1 | 593.82 | 742.27 | 742.27 | 0.1691%
5.4 |  |  | Instalação de Eletrodutos |  | 1 |  | 1183.27 | 1183.27 | 0.2696%
5.4.1 | 91872 | SINAPI | ELETRODUTO RÍGIDO ROSCÁVEL, PVC, DN 32 MM (1"), PARA CIRCUITOS TERMINAIS, INSTALADO EM PAREDE - FORNECIMENTO E INSTALAÇÃO. AF_03/2023 | M | 14 | 21.87 | 27.33 | 382.62 | 0.08718%
5.4.2 | 1480 | Próprio | Copia da SINAPI (104785) - FIXAÇÃO DE ELETRODUTOS, DIÂMETROS 1", COM ABRAÇADEIRA METÁLICA RÍGIDA TIPO D COM PARAFUSO DE FIXAÇÃO, FIXADA DIRETAMENTE NA LAJE OU PAREDE | M | 22 | 11.45 | 14.31 | 314.82 | 0.07173%
5.4.3 | 95789 | SINAPI | CONDULETE DE ALUMÍNIO, TIPO LR, PARA ELETRODUTO DE AÇO GALVANIZADO DN 25 MM (1 | UN | 3 | 47.39 | 59.23 | 177.69 | 0.04049%
5.4.4 | 00039273 | SINAPI | CURVA 90 GRAUS, CURTA, DE PVC RIGIDO ROSCAVEL, DE 1", PARA ELETRODUTO | UN | 3 | 4.29 | 5.36 | 16.08 | 0.003664%
5.4.5 | 00039210 | SINAPI | ARRUELA EM ALUMINIO, COM ROSCA, DE 1", PARA ELETRODUTO | UN | 3 | 1.26 | 1.57 | 4.71 | 0.001073%
5.4.6 | 00039176 | SINAPI | BUCHA EM ALUMINIO, COM ROSCA, DE 1", PARA ELETRODUTO | UN | 3 | 1.69 | 2.11 | 6.33 | 0.001442%
5.4.7 | 00001600 | SINAPI | CONECTOR DE ALUMINIO TIPO PRENSA CABO, BITOLA 1", PARA CABOS DE DIAMETRO DE 22,5 A 25 MM | UN | 2 | 22.81 | 28.51 | 57.02 | 0.01299%
5.4.8 | 95727 | SINAPI | ELETRODUTO RÍGIDO SOLDÁVEL, PVC, DN 25 MM (3/4"), APARENTE - FORNECIMENTO E INSTALAÇÃO. AF_10/2022 | M | 8 | 22.4 | 28 | 224 | 0.05104%
5.5 |  |  | Instalação Cabos CA |  | 1 |  | 619.59 | 619.59 | 0.1412%
5.5.1 | 91930 | SINAPI | CABO DE COBRE FLEXÍVEL ISOLADO, 6 MM², ANTI-CHAMA 450/750 V, PARA CIRCUITOS TERMINAIS - FORNECIMENTO E INSTALAÇÃO. AF_03/2023 | M | 21 | 9.82 | 12.27 | 257.67 | 0.05871%
5.5.2 | 1485 | Próprio | Copia da SINAPI (91930) - CABO DE COBRE FLEXÍVEL ISOLADO, 6 MM², ANTI-CHAMA 450/750 V, PARA CIRCUITOS TERMINAIS - FORNECIMENTO E INSTALAÇÃO COR VERDE | M | 14 | 9.89 | 12.36 | 173.04 | 0.03943%
5.5.3 | 1484 | Próprio | Copia da SINAPI (91932) - CABO DE COBRE FLEXÍVEL ISOLADO, 10 MM², ANTI-CHAMA 450/750 V, PARA CIRCUITOS TERMINAIS - FORNECIMENTO E INSTALAÇÃO COR VERDE | M | 8 | 17.65 | 22.06 | 176.48 | 0.04021%
5.5.4 | 00001574 | SINAPI | TERMINAL A COMPRESSAO EM COBRE ESTANHADO PARA CABO 10 MM2, 1 FURO E 1 COMPRESSAO, PARA PARAFUSO DE FIXACAO M6 | UN | 5 | 1.99 | 2.48 | 12.4 | 0.002825%
5.6 |  |  | Disjuntor de Proteção |  | 1 |  | 27.47 | 27.47 | 0.006259%
5.6.1 | 93658 | SINAPI | DISJUNTOR MONOPOLAR TIPO DIN, CORRENTE NOMINAL DE 40A - FORNECIMENTO E INSTALAÇÃO. AF_07/2025 | UN | 1 | 21.98 | 27.47 | 27.47 | 0.006259%
5.7 |  |  | Instalação Cabos CC |  | 1 |  | 928 | 928 | 0.2114%
5.7.1 | 1457 | Próprio | Copia da SINAPI (91929) - CABO DE COBRE, FLEXIVEL, PARA SISTEMA FOTOVOLTAICO, 1,8 KV CC, SECAO NOMINAL 4 MM2, PRETO - FORNECIMENTO E INSTALAÇÃO | M | 40 | 8.36 | 10.45 | 418 | 0.09524%
5.7.2 | 1458 | Próprio | Copia da SINAPI (91929) - CABO DE COBRE, FLEXIVEL, PARA SISTEMA FOTOVOLTAICO, 1,8 KV CC, SECAO NOMINAL 4 MM2, VERMELHO - FORNECIMENTO E INSTALAÇÃO | M | 40 | 8.36 | 10.45 | 418 | 0.09524%
5.7.3 | 1459 | Próprio | Copia da SBC (063063) - CONECTOR MC4 PARA CABO SOLAR 2,5 A 6MM 30A - 1 PAR (MACHO + FEMEA) | UN | 4 | 18.4 | 23 | 92 | 0.02096%
5.8 |  |  | Instalação String Box CC |  | 1 |  | 640.67 | 640.67 | 0.146%
5.8.1 | 1498 | Próprio | Copia da SINAPI (101875) - CAIXA DE JUNCAO (STRING BOX) C.C. P/ 2 ENTRADAS E 2 SAIDAS COM CHAVE SECCIONADORA - FORNECIMENTO E INSTALAÇÃO | UN | 1 | 512.54 | 640.67 | 640.67 | 0.146%
5.9 |  |  | Instalação String Box CA |  | 1 |  | 502.18 | 502.18 | 0.1144%
5.9.1 | 2478 | Próprio | Copia da SINAPI (103508) - STRING BOX CA 40 A PARA SISTEMA FOTOVOLTAICO - FORNECIMENTO E INSTALAÇÃO. | UN | 1 | 401.75 | 502.18 | 502.18 | 0.1144%
5.10 |  |  | Inversor de Frequencia |  | 1 |  | 6655.31 | 6655.31 | 1.516%
5.10.1 | 2475 | Próprio | Copia da SINAPI (103506) - INVERSOR SOLAR FOTOVOLTAICO 7,5kW MONOFASICO - FORNECIMENTO E INSTALAÇÃO. | UN | 1 | 5290.94 | 6613.67 | 6613.67 | 1.507%
5.10.2 | 753 | Próprio | PLACA “CUIDADO – RISCO DE CHOQUE ELÉTRICO – GERAÇÃO PRÓPRIA” EM PVC 2MM | UN | 2 | 16.66 | 20.82 | 41.64 | 0.009487%
5.11 |  |  | Instalação Módulos Fotovoltaicos |  | 1 |  | 6630.51 | 6630.51 | 1.511%
5.11.1 | 1528 | Próprio | MODULO FÓTOVOLTAICO - INSTALAÇÃO | UN | 20 | 38.16 | 47.7 | 954 | 0.2174%
5.11.2 | 1532 | Próprio | KIT DE FIXAÇÃO PARA 4 MODULOS FOTOVOLTAICOS EM RETRATO, TELHA METALICA, VIGA METALICA - FORNECIMENTO E INSTALACAO | UN | 5 | 787.42 | 984.27 | 4921.35 | 1.121%
5.11.3 | 100952 | SINAPI | TRANSPORTE COM CAMINHÃO CARROCERIA COM GUINDAUTO (MUNCK), MOMENTO MÁXIMO DE CARGA 11,7 TM, EM VIA URBANA PAVIMENTADA, DMT ATÉ 30KM (UNIDADE: TXKM). AF_07/2020 | TXKM | 3 | 3.03 | 3.78 | 11.34 | 0.002584%
5.11.4 | 101010 | SINAPI | CARGA, MANOBRA E DESCARGA DE PERFIL METÁLICO EM CAMINHÃO CARROCERIA COM GUINDAUTO (MUNCK) 11,7 TM. AF_07/2020 | T | 0.6 | 29.01 | 36.26 | 21.75 | 0.004956%
5.11.5 | 89273 | SINAPI | GUINDASTE HIDRÁULICO AUTOPROPELIDO, COM LANÇA TELESCÓPICA 28,80 M, CAPACIDADE MÁXIMA 30 T, POTÊNCIA 97 KW, TRAÇÃO 4 X 4 - CHI DIURNO. AF_11/2014 | CHI | 2.5 | 131.64 | 164.55 | 411.37 | 0.09373%
5.11.6 | 89272 | SINAPI | GUINDASTE HIDRÁULICO AUTOPROPELIDO, COM LANÇA TELESCÓPICA 28,80 M, CAPACIDADE MÁXIMA 30 T, POTÊNCIA 97 KW, TRAÇÃO 4 X 4 - CHP DIURNO. AF_11/2014 | CHP | 1 | 248.56 | 310.7 | 310.7 | 0.07079%
5.12 |  |  | Ensaios de Comissionamento do Sistema |  | 1 |  | 694.08 | 694.08 | 0.1581%
5.12.1 | 88266 | SINAPI | ELETROTÉCNICO COM ENCARGOS COMPLEMENTARES | H | 8 | 37.96 | 47.45 | 379.6 | 0.08649%
5.12.2 | 88264 | SINAPI | ELETRICISTA COM ENCARGOS COMPLEMENTARES | H | 8 | 31.45 | 39.31 | 314.48 | 0.07165%
5.13 |  |  | Administração Local |  | 1 |  | 1902.96 | 1902.96 | 0.4336%
5.13.1 | 90780 | SINAPI | MESTRE DE OBRAS COM ENCARGOS COMPLEMENTARES | H | 12 | 126.87 | 158.58 | 1902.96 | 0.4336%
6 |  |  | UBS CENTRO |  | 1 |  | 24509.19 | 24509.19 | 5.584%
6.1 |  |  | Avaliação da Estrutura do Telhado |  | 1 |  | 1544.13 | 1544.13 | 0.3518%
6.1.1 | 90778 | SINAPI | ENGENHEIRO CIVIL DE OBRA PLENO COM ENCARGOS COMPLEMENTARES | H | 9 | 137.26 | 171.57 | 1544.13 | 0.3518%
6.2 |  |  | Telhado |  | 1 |  | 2111.4 | 2111.4 | 0.4811%
6.2.1 | 97647 | SINAPI | REMOÇÃO DE TELHAS DE FIBROCIMENTO METÁLICA E CERÂMICA, DE FORMA MANUAL, SEM REAPROVEITAMENTO. AF_09/2023 | m² | 30 | 3.97 | 4.96 | 148.8 | 0.0339%
6.2.2 | 94210 | SINAPI | TELHAMENTO COM TELHA ONDULADA DE FIBROCIMENTO E = 6 MM, COM RECOBRIMENTO LATERAL DE 1 1/4 DE ONDA PARA TELHADO COM INCLINAÇÃO MÁXIMA DE 10°, COM ATÉ 2 ÁGUAS, INCLUSO IÇAMENTO. AF_07/2019 | m² | 30 | 52.34 | 65.42 | 1962.6 | 0.4472%
6.3 |  |  | Aterramento |  | 1 |  | 742.27 | 742.27 | 0.1691%
6.3.1 | 1439 | Próprio | FORNECIMENTO E EXECUÇÃO DE SISTEMA ATERRAMENTO COMPOSTO POR 3 HASTES 5/8" INTERLIGADAS POR CABO 16mm2 E CAIXA DE INSPEÇÃO | UN | 1 | 593.82 | 742.27 | 742.27 | 0.1691%
6.4 |  |  | Instalação de Eletrodutos |  | 1 |  | 1223.4 | 1223.4 | 0.2787%
6.4.1 | 91872 | SINAPI | ELETRODUTO RÍGIDO ROSCÁVEL, PVC, DN 32 MM (1"), PARA CIRCUITOS TERMINAIS, INSTALADO EM PAREDE - FORNECIMENTO E INSTALAÇÃO. AF_03/2023 | M | 17.25 | 21.87 | 27.33 | 471.44 | 0.1074%
6.4.2 | 1480 | Próprio | Copia da SINAPI (104785) - FIXAÇÃO DE ELETRODUTOS, DIÂMETROS 1", COM ABRAÇADEIRA METÁLICA RÍGIDA TIPO D COM PARAFUSO DE FIXAÇÃO, FIXADA DIRETAMENTE NA LAJE OU PAREDE | M | 23 | 11.45 | 14.31 | 329.13 | 0.07499%
6.4.3 | 95789 | SINAPI | CONDULETE DE ALUMÍNIO, TIPO LR, PARA ELETRODUTO DE AÇO GALVANIZADO DN 25 MM (1 | UN | 3 | 47.39 | 59.23 | 177.69 | 0.04049%
6.4.4 | 00039273 | SINAPI | CURVA 90 GRAUS, CURTA, DE PVC RIGIDO ROSCAVEL, DE 1", PARA ELETRODUTO | UN | 3 | 4.29 | 5.36 | 16.08 | 0.003664%
6.4.5 | 00039210 | SINAPI | ARRUELA EM ALUMINIO, COM ROSCA, DE 1", PARA ELETRODUTO | UN | 3 | 1.26 | 1.57 | 4.71 | 0.001073%
6.4.6 | 00039176 | SINAPI | BUCHA EM ALUMINIO, COM ROSCA, DE 1", PARA ELETRODUTO | UN | 3 | 1.69 | 2.11 | 6.33 | 0.001442%
6.4.7 | 00001600 | SINAPI | CONECTOR DE ALUMINIO TIPO PRENSA CABO, BITOLA 1", PARA CABOS DE DIAMETRO DE 22,5 A 25 MM | UN | 2 | 22.81 | 28.51 | 57.02 | 0.01299%
6.4.8 | 95727 | SINAPI | ELETRODUTO RÍGIDO SOLDÁVEL, PVC, DN 25 MM (3/4"), APARENTE - FORNECIMENTO E INSTALAÇÃO. AF_10/2022 | M | 5.75 | 22.4 | 28 | 161 | 0.03668%
6.5 |  |  | Instalação Cabos CA |  | 1 |  | 760.51 | 760.51 | 0.1733%
6.5.1 | 91930 | SINAPI | CABO DE COBRE FLEXÍVEL ISOLADO, 6 MM², ANTI-CHAMA 450/750 V, PARA CIRCUITOS TERMINAIS - FORNECIMENTO E INSTALAÇÃO. AF_03/2023 | M | 25 | 9.82 | 12.27 | 306.75 | 0.06989%
6.5.2 | 1485 | Próprio | Copia da SINAPI (91930) - CABO DE COBRE FLEXÍVEL ISOLADO, 6 MM², ANTI-CHAMA 450/750 V, PARA CIRCUITOS TERMINAIS - FORNECIMENTO E INSTALAÇÃO COR VERDE | M | 25 | 9.89 | 12.36 | 309 | 0.0704%
6.5.3 | 1484 | Próprio | Copia da SINAPI (91932) - CABO DE COBRE FLEXÍVEL ISOLADO, 10 MM², ANTI-CHAMA 450/750 V, PARA CIRCUITOS TERMINAIS - FORNECIMENTO E INSTALAÇÃO COR VERDE | M | 6 | 17.65 | 22.06 | 132.36 | 0.03016%
6.5.4 | 00001574 | SINAPI | TERMINAL A COMPRESSAO EM COBRE ESTANHADO PARA CABO 10 MM2, 1 FURO E 1 COMPRESSAO, PARA PARAFUSO DE FIXACAO M6 | UN | 5 | 1.99 | 2.48 | 12.4 | 0.002825%
6.6 |  |  | Disjuntor de Proteção |  | 1 |  | 27.47 | 27.47 | 0.006259%
6.6.1 | 93658 | SINAPI | DISJUNTOR MONOPOLAR TIPO DIN, CORRENTE NOMINAL DE 40A - FORNECIMENTO E INSTALAÇÃO. AF_07/2025 | UN | 1 | 21.98 | 27.47 | 27.47 | 0.006259%
6.7 |  |  | Instalação Cabos CC |  | 1 |  | 1074.3 | 1074.3 | 0.2448%
6.7.1 | 1457 | Próprio | Copia da SINAPI (91929) - CABO DE COBRE, FLEXIVEL, PARA SISTEMA FOTOVOLTAICO, 1,8 KV CC, SECAO NOMINAL 4 MM2, PRETO - FORNECIMENTO E INSTALAÇÃO | M | 47 | 8.36 | 10.45 | 491.15 | 0.1119%
6.7.2 | 1458 | Próprio | Copia da SINAPI (91929) - CABO DE COBRE, FLEXIVEL, PARA SISTEMA FOTOVOLTAICO, 1,8 KV CC, SECAO NOMINAL 4 MM2, VERMELHO - FORNECIMENTO E INSTALAÇÃO | M | 47 | 8.36 | 10.45 | 491.15 | 0.1119%
6.7.3 | 1459 | Próprio | Copia da SBC (063063) - CONECTOR MC4 PARA CABO SOLAR 2,5 A 6MM 30A - 1 PAR (MACHO + FEMEA) | UN | 4 | 18.4 | 23 | 92 | 0.02096%
6.8 |  |  | Instalação String Box CC |  | 1 |  | 640.67 | 640.67 | 0.146%
6.8.1 | 1498 | Próprio | Copia da SINAPI (101875) - CAIXA DE JUNCAO (STRING BOX) C.C. P/ 2 ENTRADAS E 2 SAIDAS COM CHAVE SECCIONADORA - FORNECIMENTO E INSTALAÇÃO | UN | 1 | 512.54 | 640.67 | 640.67 | 0.146%
6.9 |  |  | Instalação String Box CA |  | 1 |  | 502.18 | 502.18 | 0.1144%
6.9.1 | 2478 | Próprio | Copia da SINAPI (103508) - STRING BOX CA 40 A PARA SISTEMA FOTOVOLTAICO - FORNECIMENTO E INSTALAÇÃO. | UN | 1 | 401.75 | 502.18 | 502.18 | 0.1144%
6.10 |  |  | Inversor de Frequencia |  | 1 |  | 6655.31 | 6655.31 | 1.516%
6.10.1 | 2475 | Próprio | Copia da SINAPI (103506) - INVERSOR SOLAR FOTOVOLTAICO 7,5kW MONOFASICO - FORNECIMENTO E INSTALAÇÃO. | UN | 1 | 5290.94 | 6613.67 | 6613.67 | 1.507%
6.10.2 | 753 | Próprio | PLACA “CUIDADO – RISCO DE CHOQUE ELÉTRICO – GERAÇÃO PRÓPRIA” EM PVC 2MM | UN | 2 | 16.66 | 20.82 | 41.64 | 0.009487%
6.11 |  |  | Instalação Módulos Fotovoltaicos |  | 1 |  | 6630.51 | 6630.51 | 1.511%
6.11.1 | 1528 | Próprio | MODULO FÓTOVOLTAICO - INSTALAÇÃO | UN | 20 | 38.16 | 47.7 | 954 | 0.2174%
6.11.2 | 1532 | Próprio | KIT DE FIXAÇÃO PARA 4 MODULOS FOTOVOLTAICOS EM RETRATO, TELHA METALICA, VIGA METALICA - FORNECIMENTO E INSTALACAO | UN | 5 | 787.42 | 984.27 | 4921.35 | 1.121%
6.11.3 | 100952 | SINAPI | TRANSPORTE COM CAMINHÃO CARROCERIA COM GUINDAUTO (MUNCK), MOMENTO MÁXIMO DE CARGA 11,7 TM, EM VIA URBANA PAVIMENTADA, DMT ATÉ 30KM (UNIDADE: TXKM). AF_07/2020 | TXKM | 3 | 3.03 | 3.78 | 11.34 | 0.002584%
6.11.4 | 101010 | SINAPI | CARGA, MANOBRA E DESCARGA DE PERFIL METÁLICO EM CAMINHÃO CARROCERIA COM GUINDAUTO (MUNCK) 11,7 TM. AF_07/2020 | T | 0.6 | 29.01 | 36.26 | 21.75 | 0.004956%
6.11.5 | 89273 | SINAPI | GUINDASTE HIDRÁULICO AUTOPROPELIDO, COM LANÇA TELESCÓPICA 28,80 M, CAPACIDADE MÁXIMA 30 T, POTÊNCIA 97 KW, TRAÇÃO 4 X 4 - CHI DIURNO. AF_11/2014 | CHI | 2.5 | 131.64 | 164.55 | 411.37 | 0.09373%
6.11.6 | 89272 | SINAPI | GUINDASTE HIDRÁULICO AUTOPROPELIDO, COM LANÇA TELESCÓPICA 28,80 M, CAPACIDADE MÁXIMA 30 T, POTÊNCIA 97 KW, TRAÇÃO 4 X 4 - CHP DIURNO. AF_11/2014 | CHP | 1 | 248.56 | 310.7 | 310.7 | 0.07079%
6.12 |  |  | Ensaios de Comissionamento do Sistema |  | 1 |  | 694.08 | 694.08 | 0.1581%
6.12.1 | 88266 | SINAPI | ELETROTÉCNICO COM ENCARGOS COMPLEMENTARES | H | 8 | 37.96 | 47.45 | 379.6 | 0.08649%
6.12.2 | 88264 | SINAPI | ELETRICISTA COM ENCARGOS COMPLEMENTARES | H | 8 | 31.45 | 39.31 | 314.48 | 0.07165%
6.13 |  |  | Administração Local |  | 1 |  | 1902.96 | 1902.96 | 0.4336%
6.13.1 | 90780 | SINAPI | MESTRE DE OBRAS COM ENCARGOS COMPLEMENTARES | H | 12 | 126.87 | 158.58 | 1902.96 | 0.4336%
7 |  |  | UBS ESPERANÇA |  | 1 |  | 24930.17 | 24930.17 | 5.68%
7.1 |  |  | Avaliação da Estrutura do Telhado |  | 1 |  | 1544.13 | 1544.13 | 0.3518%
7.1.1 | 90778 | SINAPI | ENGENHEIRO CIVIL DE OBRA PLENO COM ENCARGOS COMPLEMENTARES | H | 9 | 137.26 | 171.57 | 1544.13 | 0.3518%
7.2 |  |  | Telhado |  | 1 |  | 2111.4 | 2111.4 | 0.4811%
7.2.1 | 97647 | SINAPI | REMOÇÃO DE TELHAS DE FIBROCIMENTO METÁLICA E CERÂMICA, DE FORMA MANUAL, SEM REAPROVEITAMENTO. AF_09/2023 | m² | 30 | 3.97 | 4.96 | 148.8 | 0.0339%
7.2.2 | 94210 | SINAPI | TELHAMENTO COM TELHA ONDULADA DE FIBROCIMENTO E = 6 MM, COM RECOBRIMENTO LATERAL DE 1 1/4 DE ONDA PARA TELHADO COM INCLINAÇÃO MÁXIMA DE 10°, COM ATÉ 2 ÁGUAS, INCLUSO IÇAMENTO. AF_07/2019 | m² | 30 | 52.34 | 65.42 | 1962.6 | 0.4472%
7.3 |  |  | Aterramento |  | 1 |  | 742.27 | 742.27 | 0.1691%
7.3.1 | 1439 | Próprio | FORNECIMENTO E EXECUÇÃO DE SISTEMA ATERRAMENTO COMPOSTO POR 3 HASTES 5/8" INTERLIGADAS POR CABO 16mm2 E CAIXA DE INSPEÇÃO | UN | 1 | 593.82 | 742.27 | 742.27 | 0.1691%
7.4 |  |  | Instalação de Eletrodutos |  | 1 |  | 1558.7 | 1558.7 | 0.3551%
7.4.1 | 91872 | SINAPI | ELETRODUTO RÍGIDO ROSCÁVEL, PVC, DN 32 MM (1"), PARA CIRCUITOS TERMINAIS, INSTALADO EM PAREDE - FORNECIMENTO E INSTALAÇÃO. AF_03/2023 | M | 22 | 21.87 | 27.33 | 601.26 | 0.137%
7.4.2 | 1480 | Próprio | Copia da SINAPI (104785) - FIXAÇÃO DE ELETRODUTOS, DIÂMETROS 1", COM ABRAÇADEIRA METÁLICA RÍGIDA TIPO D COM PARAFUSO DE FIXAÇÃO, FIXADA DIRETAMENTE NA LAJE OU PAREDE | M | 31 | 11.45 | 14.31 | 443.61 | 0.1011%
7.4.3 | 95789 | SINAPI | CONDULETE DE ALUMÍNIO, TIPO LR, PARA ELETRODUTO DE AÇO GALVANIZADO DN 25 MM (1 | UN | 3 | 47.39 | 59.23 | 177.69 | 0.04049%
7.4.4 | 00039273 | SINAPI | CURVA 90 GRAUS, CURTA, DE PVC RIGIDO ROSCAVEL, DE 1", PARA ELETRODUTO | UN | 3 | 4.29 | 5.36 | 16.08 | 0.003664%
7.4.5 | 00039210 | SINAPI | ARRUELA EM ALUMINIO, COM ROSCA, DE 1", PARA ELETRODUTO | UN | 3 | 1.26 | 1.57 | 4.71 | 0.001073%
7.4.6 | 00039176 | SINAPI | BUCHA EM ALUMINIO, COM ROSCA, DE 1", PARA ELETRODUTO | UN | 3 | 1.69 | 2.11 | 6.33 | 0.001442%
7.4.7 | 00001600 | SINAPI | CONECTOR DE ALUMINIO TIPO PRENSA CABO, BITOLA 1", PARA CABOS DE DIAMETRO DE 22,5 A 25 MM | UN | 2 | 22.81 | 28.51 | 57.02 | 0.01299%
7.4.8 | 95727 | SINAPI | ELETRODUTO RÍGIDO SOLDÁVEL, PVC, DN 25 MM (3/4"), APARENTE - FORNECIMENTO E INSTALAÇÃO. AF_10/2022 | M | 9 | 22.4 | 28 | 252 | 0.05742%
7.5 |  |  | Instalação Cabos CA |  | 1 |  | 762.59 | 762.59 | 0.1737%
7.5.1 | 91930 | SINAPI | CABO DE COBRE FLEXÍVEL ISOLADO, 6 MM², ANTI-CHAMA 450/750 V, PARA CIRCUITOS TERMINAIS - FORNECIMENTO E INSTALAÇÃO. AF_03/2023 | M | 21 | 9.82 | 12.27 | 257.67 | 0.05871%
7.5.2 | 1485 | Próprio | Copia da SINAPI (91930) - CABO DE COBRE FLEXÍVEL ISOLADO, 6 MM², ANTI-CHAMA 450/750 V, PARA CIRCUITOS TERMINAIS - FORNECIMENTO E INSTALAÇÃO COR VERDE | M | 22 | 9.89 | 12.36 | 271.92 | 0.06195%
7.5.3 | 1484 | Próprio | Copia da SINAPI (91932) - CABO DE COBRE FLEXÍVEL ISOLADO, 10 MM², ANTI-CHAMA 450/750 V, PARA CIRCUITOS TERMINAIS - FORNECIMENTO E INSTALAÇÃO COR VERDE | M | 10 | 17.65 | 22.06 | 220.6 | 0.05026%
7.5.4 | 00001574 | SINAPI | TERMINAL A COMPRESSAO EM COBRE ESTANHADO PARA CABO 10 MM2, 1 FURO E 1 COMPRESSAO, PARA PARAFUSO DE FIXACAO M6 | UN | 5 | 1.99 | 2.48 | 12.4 | 0.002825%
7.6 |  |  | Disjuntor de Proteção |  | 1 |  | 27.47 | 27.47 | 0.006259%
7.6.1 | 93658 | SINAPI | DISJUNTOR MONOPOLAR TIPO DIN, CORRENTE NOMINAL DE 40A - FORNECIMENTO E INSTALAÇÃO. AF_07/2025 | UN | 1 | 21.98 | 27.47 | 27.47 | 0.006259%
7.7 |  |  | Instalação Cabos CC |  | 1 |  | 1157.9 | 1157.9 | 0.2638%
7.7.1 | 1457 | Próprio | Copia da SINAPI (91929) - CABO DE COBRE, FLEXIVEL, PARA SISTEMA FOTOVOLTAICO, 1,8 KV CC, SECAO NOMINAL 4 MM2, PRETO - FORNECIMENTO E INSTALAÇÃO | M | 51 | 8.36 | 10.45 | 532.95 | 0.1214%
7.7.2 | 1458 | Próprio | Copia da SINAPI (91929) - CABO DE COBRE, FLEXIVEL, PARA SISTEMA FOTOVOLTAICO, 1,8 KV CC, SECAO NOMINAL 4 MM2, VERMELHO - FORNECIMENTO E INSTALAÇÃO | M | 51 | 8.36 | 10.45 | 532.95 | 0.1214%
7.7.3 | 1459 | Próprio | Copia da SBC (063063) - CONECTOR MC4 PARA CABO SOLAR 2,5 A 6MM 30A - 1 PAR (MACHO + FEMEA) | UN | 4 | 18.4 | 23 | 92 | 0.02096%
7.8 |  |  | Instalação String Box CC |  | 1 |  | 640.67 | 640.67 | 0.146%
7.8.1 | 1498 | Próprio | Copia da SINAPI (101875) - CAIXA DE JUNCAO (STRING BOX) C.C. P/ 2 ENTRADAS E 2 SAIDAS COM CHAVE SECCIONADORA - FORNECIMENTO E INSTALAÇÃO | UN | 1 | 512.54 | 640.67 | 640.67 | 0.146%
7.9 |  |  | Instalação String Box CA |  | 1 |  | 502.18 | 502.18 | 0.1144%
7.9.1 | 2478 | Próprio | Copia da SINAPI (103508) - STRING BOX CA 40 A PARA SISTEMA FOTOVOLTAICO - FORNECIMENTO E INSTALAÇÃO. | UN | 1 | 401.75 | 502.18 | 502.18 | 0.1144%
7.10 |  |  | Inversor de Frequencia |  | 1 |  | 6655.31 | 6655.31 | 1.516%
7.10.1 | 2475 | Próprio | Copia da SINAPI (103506) - INVERSOR SOLAR FOTOVOLTAICO 7,5kW MONOFASICO - FORNECIMENTO E INSTALAÇÃO. | UN | 1 | 5290.94 | 6613.67 | 6613.67 | 1.507%
7.10.2 | 753 | Próprio | PLACA “CUIDADO – RISCO DE CHOQUE ELÉTRICO – GERAÇÃO PRÓPRIA” EM PVC 2MM | UN | 2 | 16.66 | 20.82 | 41.64 | 0.009487%
7.11 |  |  | Instalação Módulos Fotovoltaicos |  | 1 |  | 6630.51 | 6630.51 | 1.511%
7.11.1 | 1528 | Próprio | MODULO FÓTOVOLTAICO - INSTALAÇÃO | UN | 20 | 38.16 | 47.7 | 954 | 0.2174%
7.11.2 | 1532 | Próprio | KIT DE FIXAÇÃO PARA 4 MODULOS FOTOVOLTAICOS EM RETRATO, TELHA METALICA, VIGA METALICA - FORNECIMENTO E INSTALACAO | UN | 5 | 787.42 | 984.27 | 4921.35 | 1.121%
7.11.3 | 100952 | SINAPI | TRANSPORTE COM CAMINHÃO CARROCERIA COM GUINDAUTO (MUNCK), MOMENTO MÁXIMO DE CARGA 11,7 TM, EM VIA URBANA PAVIMENTADA, DMT ATÉ 30KM (UNIDADE: TXKM). AF_07/2020 | TXKM | 3 | 3.03 | 3.78 | 11.34 | 0.002584%
7.11.4 | 101010 | SINAPI | CARGA, MANOBRA E DESCARGA DE PERFIL METÁLICO EM CAMINHÃO CARROCERIA COM GUINDAUTO (MUNCK) 11,7 TM. AF_07/2020 | T | 0.6 | 29.01 | 36.26 | 21.75 | 0.004956%
7.11.5 | 89273 | SINAPI | GUINDASTE HIDRÁULICO AUTOPROPELIDO, COM LANÇA TELESCÓPICA 28,80 M, CAPACIDADE MÁXIMA 30 T, POTÊNCIA 97 KW, TRAÇÃO 4 X 4 - CHI DIURNO. AF_11/2014 | CHI | 2.5 | 131.64 | 164.55 | 411.37 | 0.09373%
7.11.6 | 89272 | SINAPI | GUINDASTE HIDRÁULICO AUTOPROPELIDO, COM LANÇA TELESCÓPICA 28,80 M, CAPACIDADE MÁXIMA 30 T, POTÊNCIA 97 KW, TRAÇÃO 4 X 4 - CHP DIURNO. AF_11/2014 | CHP | 1 | 248.56 | 310.7 | 310.7 | 0.07079%
7.12 |  |  | Ensaios de Comissionamento do Sistema |  | 1 |  | 694.08 | 694.08 | 0.1581%
7.12.1 | 88266 | SINAPI | ELETROTÉCNICO COM ENCARGOS COMPLEMENTARES | H | 8 | 37.96 | 47.45 | 379.6 | 0.08649%
7.12.2 | 88264 | SINAPI | ELETRICISTA COM ENCARGOS COMPLEMENTARES | H | 8 | 31.45 | 39.31 | 314.48 | 0.07165%
7.13 |  |  | Administração Local |  | 1 |  | 1902.96 | 1902.96 | 0.4336%
7.13.1 | 90780 | SINAPI | MESTRE DE OBRAS COM ENCARGOS COMPLEMENTARES | H | 12 | 126.87 | 158.58 | 1902.96 | 0.4336%
8 |  |  | UBS CRUZEIRO DO SUL |  | 1 |  | 25511 | 25511 | 5.812%
8.1 |  |  | Avaliação da Estrutura do Telhado |  | 1 |  | 1544.13 | 1544.13 | 0.3518%
8.1.1 | 90778 | SINAPI | ENGENHEIRO CIVIL DE OBRA PLENO COM ENCARGOS COMPLEMENTARES | H | 9 | 137.26 | 171.57 | 1544.13 | 0.3518%
8.2 |  |  | Telhado |  | 1 |  | 2111.4 | 2111.4 | 0.4811%
8.2.1 | 97647 | SINAPI | REMOÇÃO DE TELHAS DE FIBROCIMENTO METÁLICA E CERÂMICA, DE FORMA MANUAL, SEM REAPROVEITAMENTO. AF_09/2023 | m² | 30 | 3.97 | 4.96 | 148.8 | 0.0339%
8.2.2 | 94210 | SINAPI | TELHAMENTO COM TELHA ONDULADA DE FIBROCIMENTO E = 6 MM, COM RECOBRIMENTO LATERAL DE 1 1/4 DE ONDA PARA TELHADO COM INCLINAÇÃO MÁXIMA DE 10°, COM ATÉ 2 ÁGUAS, INCLUSO IÇAMENTO. AF_07/2019 | m² | 30 | 52.34 | 65.42 | 1962.6 | 0.4472%
8.3 |  |  | Aterramento |  | 1 |  | 742.27 | 742.27 | 0.1691%
8.3.1 | 1439 | Próprio | FORNECIMENTO E EXECUÇÃO DE SISTEMA ATERRAMENTO COMPOSTO POR 3 HASTES 5/8" INTERLIGADAS POR CABO 16mm2 E CAIXA DE INSPEÇÃO | UN | 1 | 593.82 | 742.27 | 742.27 | 0.1691%
8.4 |  |  | Instalação de Eletrodutos |  | 1 |  | 1723.25 | 1723.25 | 0.3926%
8.4.1 | 91872 | SINAPI | ELETRODUTO RÍGIDO ROSCÁVEL, PVC, DN 32 MM (1"), PARA CIRCUITOS TERMINAIS, INSTALADO EM PAREDE - FORNECIMENTO E INSTALAÇÃO. AF_03/2023 | M | 29 | 21.87 | 27.33 | 792.57 | 0.1806%
8.4.2 | 1480 | Próprio | Copia da SINAPI (104785) - FIXAÇÃO DE ELETRODUTOS, DIÂMETROS 1", COM ABRAÇADEIRA METÁLICA RÍGIDA TIPO D COM PARAFUSO DE FIXAÇÃO, FIXADA DIRETAMENTE NA LAJE OU PAREDE | M | 35 | 11.45 | 14.31 | 500.85 | 0.1141%
8.4.3 | 95789 | SINAPI | CONDULETE DE ALUMÍNIO, TIPO LR, PARA ELETRODUTO DE AÇO GALVANIZADO DN 25 MM (1 | UN | 3 | 47.39 | 59.23 | 177.69 | 0.04049%
8.4.4 | 00039273 | SINAPI | CURVA 90 GRAUS, CURTA, DE PVC RIGIDO ROSCAVEL, DE 1", PARA ELETRODUTO | UN | 3 | 4.29 | 5.36 | 16.08 | 0.003664%
8.4.5 | 00039210 | SINAPI | ARRUELA EM ALUMINIO, COM ROSCA, DE 1", PARA ELETRODUTO | UN | 3 | 1.26 | 1.57 | 4.71 | 0.001073%
8.4.6 | 00039176 | SINAPI | BUCHA EM ALUMINIO, COM ROSCA, DE 1", PARA ELETRODUTO | UN | 3 | 1.69 | 2.11 | 6.33 | 0.001442%
8.4.7 | 00001600 | SINAPI | CONECTOR DE ALUMINIO TIPO PRENSA CABO, BITOLA 1", PARA CABOS DE DIAMETRO DE 22,5 A 25 MM | UN | 2 | 22.81 | 28.51 | 57.02 | 0.01299%
8.4.8 | 95727 | SINAPI | ELETRODUTO RÍGIDO SOLDÁVEL, PVC, DN 25 MM (3/4"), APARENTE - FORNECIMENTO E INSTALAÇÃO. AF_10/2022 | M | 6 | 22.4 | 28 | 168 | 0.03828%
8.5 |  |  | Instalação Cabos CA |  | 1 |  | 760.87 | 760.87 | 0.1734%
8.5.1 | 91930 | SINAPI | CABO DE COBRE FLEXÍVEL ISOLADO, 6 MM², ANTI-CHAMA 450/750 V, PARA CIRCUITOS TERMINAIS - FORNECIMENTO E INSTALAÇÃO. AF_03/2023 | M | 21 | 9.82 | 12.27 | 257.67 | 0.05871%
8.5.2 | 1485 | Próprio | Copia da SINAPI (91930) - CABO DE COBRE FLEXÍVEL ISOLADO, 6 MM², ANTI-CHAMA 450/750 V, PARA CIRCUITOS TERMINAIS - FORNECIMENTO E INSTALAÇÃO COR VERDE | M | 29 | 9.89 | 12.36 | 358.44 | 0.08167%
8.5.3 | 1484 | Próprio | Copia da SINAPI (91932) - CABO DE COBRE FLEXÍVEL ISOLADO, 10 MM², ANTI-CHAMA 450/750 V, PARA CIRCUITOS TERMINAIS - FORNECIMENTO E INSTALAÇÃO COR VERDE | M | 6 | 17.65 | 22.06 | 132.36 | 0.03016%
8.5.4 | 00001574 | SINAPI | TERMINAL A COMPRESSAO EM COBRE ESTANHADO PARA CABO 10 MM2, 1 FURO E 1 COMPRESSAO, PARA PARAFUSO DE FIXACAO M6 | UN | 5 | 1.99 | 2.48 | 12.4 | 0.002825%
8.6 |  |  | Disjuntor de Proteção |  | 1 |  | 27.47 | 27.47 | 0.006259%
8.6.1 | 93658 | SINAPI | DISJUNTOR MONOPOLAR TIPO DIN, CORRENTE NOMINAL DE 40A - FORNECIMENTO E INSTALAÇÃO. AF_07/2025 | UN | 1 | 21.98 | 27.47 | 27.47 | 0.006259%
8.7 |  |  | Instalação Cabos CC |  | 1 |  | 1575.9 | 1575.9 | 0.3591%
8.7.1 | 1457 | Próprio | Copia da SINAPI (91929) - CABO DE COBRE, FLEXIVEL, PARA SISTEMA FOTOVOLTAICO, 1,8 KV CC, SECAO NOMINAL 4 MM2, PRETO - FORNECIMENTO E INSTALAÇÃO | M | 71 | 8.36 | 10.45 | 741.95 | 0.169%
8.7.2 | 1458 | Próprio | Copia da SINAPI (91929) - CABO DE COBRE, FLEXIVEL, PARA SISTEMA FOTOVOLTAICO, 1,8 KV CC, SECAO NOMINAL 4 MM2, VERMELHO - FORNECIMENTO E INSTALAÇÃO | M | 71 | 8.36 | 10.45 | 741.95 | 0.169%
8.7.3 | 1459 | Próprio | Copia da SBC (063063) - CONECTOR MC4 PARA CABO SOLAR 2,5 A 6MM 30A - 1 PAR (MACHO + FEMEA) | UN | 4 | 18.4 | 23 | 92 | 0.02096%
8.8 |  |  | Instalação String Box CC |  | 1 |  | 640.67 | 640.67 | 0.146%
8.8.1 | 1498 | Próprio | Copia da SINAPI (101875) - CAIXA DE JUNCAO (STRING BOX) C.C. P/ 2 ENTRADAS E 2 SAIDAS COM CHAVE SECCIONADORA - FORNECIMENTO E INSTALAÇÃO | UN | 1 | 512.54 | 640.67 | 640.67 | 0.146%
8.9 |  |  | Instalação String Box CA |  | 1 |  | 502.18 | 502.18 | 0.1144%
8.9.1 | 2478 | Próprio | Copia da SINAPI (103508) - STRING BOX CA 40 A PARA SISTEMA FOTOVOLTAICO - FORNECIMENTO E INSTALAÇÃO. | UN | 1 | 401.75 | 502.18 | 502.18 | 0.1144%
8.10 |  |  | Inversor de Frequencia |  | 1 |  | 6655.31 | 6655.31 | 1.516%
8.10.1 | 2475 | Próprio | Copia da SINAPI (103506) - INVERSOR SOLAR FOTOVOLTAICO 7,5kW MONOFASICO - FORNECIMENTO E INSTALAÇÃO. | UN | 1 | 5290.94 | 6613.67 | 6613.67 | 1.507%
8.10.2 | 753 | Próprio | PLACA “CUIDADO – RISCO DE CHOQUE ELÉTRICO – GERAÇÃO PRÓPRIA” EM PVC 2MM | UN | 2 | 16.66 | 20.82 | 41.64 | 0.009487%
8.11 |  |  | Instalação Módulos Fotovoltaicos |  | 1 |  | 6630.51 | 6630.51 | 1.511%
8.11.1 | 1528 | Próprio | MODULO FÓTOVOLTAICO - INSTALAÇÃO | UN | 20 | 38.16 | 47.7 | 954 | 0.2174%
8.11.2 | 1532 | Próprio | KIT DE FIXAÇÃO PARA 4 MODULOS FOTOVOLTAICOS EM RETRATO, TELHA METALICA, VIGA METALICA - FORNECIMENTO E INSTALACAO | UN | 5 | 787.42 | 984.27 | 4921.35 | 1.121%
8.11.3 | 100952 | SINAPI | TRANSPORTE COM CAMINHÃO CARROCERIA COM GUINDAUTO (MUNCK), MOMENTO MÁXIMO DE CARGA 11,7 TM, EM VIA URBANA PAVIMENTADA, DMT ATÉ 30KM (UNIDADE: TXKM). AF_07/2020 | TXKM | 3 | 3.03 | 3.78 | 11.34 | 0.002584%
8.11.4 | 101010 | SINAPI | CARGA, MANOBRA E DESCARGA DE PERFIL METÁLICO EM CAMINHÃO CARROCERIA COM GUINDAUTO (MUNCK) 11,7 TM. AF_07/2020 | T | 0.6 | 29.01 | 36.26 | 21.75 | 0.004956%
8.11.5 | 89273 | SINAPI | GUINDASTE HIDRÁULICO AUTOPROPELIDO, COM LANÇA TELESCÓPICA 28,80 M, CAPACIDADE MÁXIMA 30 T, POTÊNCIA 97 KW, TRAÇÃO 4 X 4 - CHI DIURNO. AF_11/2014 | CHI | 2.5 | 131.64 | 164.55 | 411.37 | 0.09373%
8.11.6 | 89272 | SINAPI | GUINDASTE HIDRÁULICO AUTOPROPELIDO, COM LANÇA TELESCÓPICA 28,80 M, CAPACIDADE MÁXIMA 30 T, POTÊNCIA 97 KW, TRAÇÃO 4 X 4 - CHP DIURNO. AF_11/2014 | CHP | 1 | 248.56 | 310.7 | 310.7 | 0.07079%
8.12 |  |  | Ensaios de Comissionamento do Sistema |  | 1 |  | 694.08 | 694.08 | 0.1581%
8.12.1 | 88266 | SINAPI | ELETROTÉCNICO COM ENCARGOS COMPLEMENTARES | H | 8 | 37.96 | 47.45 | 379.6 | 0.08649%
8.12.2 | 88264 | SINAPI | ELETRICISTA COM ENCARGOS COMPLEMENTARES | H | 8 | 31.45 | 39.31 | 314.48 | 0.07165%
8.13 |  |  | Administração Local |  | 1 |  | 1902.96 | 1902.96 | 0.4336%
8.13.1 | 90780 | SINAPI | MESTRE DE OBRAS COM ENCARGOS COMPLEMENTARES | H | 12 | 126.87 | 158.58 | 1902.96 | 0.4336%
9 |  |  | UBS GUIA LOPES |  | 1 |  | 33059.68 | 33059.68 | 7.532%
9.1 |  |  | Avaliação da Estrutura do Telhado |  | 1 |  | 1544.13 | 1544.13 | 0.3518%
9.1.1 | 90778 | SINAPI | ENGENHEIRO CIVIL DE OBRA PLENO COM ENCARGOS COMPLEMENTARES | H | 9 | 137.26 | 171.57 | 1544.13 | 0.3518%
9.2 |  |  | Telhado |  | 1 |  | 2111.4 | 2111.4 | 0.4811%
9.2.1 | 97647 | SINAPI | REMOÇÃO DE TELHAS DE FIBROCIMENTO METÁLICA E CERÂMICA, DE FORMA MANUAL, SEM REAPROVEITAMENTO. AF_09/2023 | m² | 30 | 3.97 | 4.96 | 148.8 | 0.0339%
9.2.2 | 94210 | SINAPI | TELHAMENTO COM TELHA ONDULADA DE FIBROCIMENTO E = 6 MM, COM RECOBRIMENTO LATERAL DE 1 1/4 DE ONDA PARA TELHADO COM INCLINAÇÃO MÁXIMA DE 10°, COM ATÉ 2 ÁGUAS, INCLUSO IÇAMENTO. AF_07/2019 | m² | 30 | 52.34 | 65.42 | 1962.6 | 0.4472%
9.3 |  |  | Aterramento |  | 1 |  | 742.27 | 742.27 | 0.1691%
9.3.1 | 1439 | Próprio | FORNECIMENTO E EXECUÇÃO DE SISTEMA ATERRAMENTO COMPOSTO POR 3 HASTES 5/8" INTERLIGADAS POR CABO 16mm2 E CAIXA DE INSPEÇÃO | UN | 1 | 593.82 | 742.27 | 742.27 | 0.1691%
9.4 |  |  | Instalação de Eletrodutos |  | 1 |  | 1434.45 | 1434.45 | 0.3268%
9.4.1 | 91872 | SINAPI | ELETRODUTO RÍGIDO ROSCÁVEL, PVC, DN 32 MM (1"), PARA CIRCUITOS TERMINAIS, INSTALADO EM PAREDE - FORNECIMENTO E INSTALAÇÃO. AF_03/2023 | M | 18 | 21.87 | 27.33 | 491.94 | 0.1121%
9.4.2 | 1480 | Próprio | Copia da SINAPI (104785) - FIXAÇÃO DE ELETRODUTOS, DIÂMETROS 1", COM ABRAÇADEIRA METÁLICA RÍGIDA TIPO D COM PARAFUSO DE FIXAÇÃO, FIXADA DIRETAMENTE NA LAJE OU PAREDE | M | 28 | 11.45 | 14.31 | 400.68 | 0.09129%
9.4.3 | 95789 | SINAPI | CONDULETE DE ALUMÍNIO, TIPO LR, PARA ELETRODUTO DE AÇO GALVANIZADO DN 25 MM (1 | UN | 3 | 47.39 | 59.23 | 177.69 | 0.04049%
9.4.4 | 00039273 | SINAPI | CURVA 90 GRAUS, CURTA, DE PVC RIGIDO ROSCAVEL, DE 1", PARA ELETRODUTO | UN | 3 | 4.29 | 5.36 | 16.08 | 0.003664%
9.4.5 | 00039210 | SINAPI | ARRUELA EM ALUMINIO, COM ROSCA, DE 1", PARA ELETRODUTO | UN | 3 | 1.26 | 1.57 | 4.71 | 0.001073%
9.4.6 | 00039176 | SINAPI | BUCHA EM ALUMINIO, COM ROSCA, DE 1", PARA ELETRODUTO | UN | 3 | 1.69 | 2.11 | 6.33 | 0.001442%
9.4.7 | 00001600 | SINAPI | CONECTOR DE ALUMINIO TIPO PRENSA CABO, BITOLA 1", PARA CABOS DE DIAMETRO DE 22,5 A 25 MM | UN | 2 | 22.81 | 28.51 | 57.02 | 0.01299%
9.4.8 | 95727 | SINAPI | ELETRODUTO RÍGIDO SOLDÁVEL, PVC, DN 25 MM (3/4"), APARENTE - FORNECIMENTO E INSTALAÇÃO. AF_10/2022 | M | 10 | 22.4 | 28 | 280 | 0.0638%
9.5 |  |  | Instalação Cabos CA |  | 1 |  | 677.6 | 677.6 | 0.1544%
9.5.1 | 91926 | SINAPI | CABO DE COBRE FLEXÍVEL ISOLADO, 2,5 MM², ANTI-CHAMA 450/750 V, PARA CIRCUITOS TERMINAIS - FORNECIMENTO E INSTALAÇÃO. AF_03/2023 | M | 62 | 4.56 | 5.7 | 353.4 | 0.08052%
9.5.2 | 91926 | SINAPI | CABO DE COBRE FLEXÍVEL ISOLADO, 2,5 MM², ANTI-CHAMA 450/750 V, COR VERDE, PARA CIRCUITOS TERMINAIS - FORNECIMENTO E INSTALAÇÃO. AF_03/2023 | M | 16 | 4.56 | 5.7 | 91.2 | 0.02078%
9.5.3 | 1484 | Próprio | Copia da SINAPI (91932) - CABO DE COBRE FLEXÍVEL ISOLADO, 10 MM², ANTI-CHAMA 450/750 V, PARA CIRCUITOS TERMINAIS - FORNECIMENTO E INSTALAÇÃO COR VERDE | M | 10 | 17.65 | 22.06 | 220.6 | 0.05026%
9.5.4 | 00001574 | SINAPI | TERMINAL A COMPRESSAO EM COBRE ESTANHADO PARA CABO 10 MM2, 1 FURO E 1 COMPRESSAO, PARA PARAFUSO DE FIXACAO M6 | UN | 5 | 1.99 | 2.48 | 12.4 | 0.002825%
9.6 |  |  | Disjuntor de Proteção |  | 1 |  | 47.94 | 47.94 | 0.01092%
9.6.1 | 93655 | SINAPI | DISJUNTOR MONOPOLAR TIPO DIN, CORRENTE NOMINAL DE 20A - FORNECIMENTO E INSTALAÇÃO. AF_07/2025 | UN | 3 | 12.79 | 15.98 | 47.94 | 0.01092%
9.7 |  |  | Instalação Cabos CC |  | 1 |  | 1392 | 1392 | 0.3172%
9.7.1 | 1457 | Próprio | Copia da SINAPI (91929) - CABO DE COBRE, FLEXIVEL, PARA SISTEMA FOTOVOLTAICO, 1,8 KV CC, SECAO NOMINAL 4 MM2, PRETO - FORNECIMENTO E INSTALAÇÃO | M | 60 | 8.36 | 10.45 | 627 | 0.1429%
9.7.2 | 1458 | Próprio | Copia da SINAPI (91929) - CABO DE COBRE, FLEXIVEL, PARA SISTEMA FOTOVOLTAICO, 1,8 KV CC, SECAO NOMINAL 4 MM2, VERMELHO - FORNECIMENTO E INSTALAÇÃO | M | 60 | 8.36 | 10.45 | 627 | 0.1429%
9.7.3 | 1459 | Próprio | Copia da SBC (063063) - CONECTOR MC4 PARA CABO SOLAR 2,5 A 6MM 30A - 1 PAR (MACHO + FEMEA) | UN | 6 | 18.4 | 23 | 138 | 0.03144%
9.8 |  |  | Instalação String Box CC |  | 1 |  | 1753.89 | 1753.89 | 0.3996%
9.8.1 | 1541 | Próprio | Copia da SINAPI (101875) - CAIXA DE JUNCAO (STRING BOX) C.C. P/ 1 ENTRADA E 1 SAIDA COM CHAVE SECCIONADORA - FORNECIMENTO E INSTALAÇÃO | UN | 3 | 467.71 | 584.63 | 1753.89 | 0.3996%
9.9 |  |  | Instalação String Box CA |  | 1 |  | 480.01 | 480.01 | 0.1094%
9.9.1 | 1510 | Próprio | Copia da SINAPI (101875) - CAIXA DE JUNCAO (STRING BOX) C.A. 25 A PARA ENERGIA SOLAR - FORNECIMENTO E INSTALAÇÃO | UN | 1 | 384.01 | 480.01 | 480.01 | 0.1094%
9.10 |  |  | Inversor de Frequencia |  | 1 |  | 12473.37 | 12473.37 | 2.842%
9.10.1 | 9965 | Próprio | Copia da SINAPI (103506) - INVERSOR SOLAR FOTOVOLTAICO 2,0kW MONOFASICO - FORNECIMENTO E INSTALAÇÃO. | UN | 3 | 3315.13 | 4143.91 | 12431.73 | 2.832%
9.10.2 | 753 | Próprio | PLACA “CUIDADO – RISCO DE CHOQUE ELÉTRICO – GERAÇÃO PRÓPRIA” EM PVC 2MM | UN | 2 | 16.66 | 20.82 | 41.64 | 0.009487%
9.11 |  |  | Instalação Módulos Fotovoltaicos |  | 1 |  | 7805.58 | 7805.58 | 1.778%
9.11.1 | 1528 | Próprio | MODULO FÓTOVOLTAICO - INSTALAÇÃO | UN | 24 | 38.16 | 47.7 | 1144.8 | 0.2608%
9.11.2 | 1532 | Próprio | KIT DE FIXAÇÃO PARA 4 MODULOS FOTOVOLTAICOS EM RETRATO, TELHA METALICA, VIGA METALICA - FORNECIMENTO E INSTALACAO | UN | 6 | 787.42 | 984.27 | 5905.62 | 1.346%
9.11.3 | 100952 | SINAPI | TRANSPORTE COM CAMINHÃO CARROCERIA COM GUINDAUTO (MUNCK), MOMENTO MÁXIMO DE CARGA 11,7 TM, EM VIA URBANA PAVIMENTADA, DMT ATÉ 30KM (UNIDADE: TXKM). AF_07/2020 | TXKM | 3 | 3.03 | 3.78 | 11.34 | 0.002584%
9.11.4 | 101010 | SINAPI | CARGA, MANOBRA E DESCARGA DE PERFIL METÁLICO EM CAMINHÃO CARROCERIA COM GUINDAUTO (MUNCK) 11,7 TM. AF_07/2020 | T | 0.6 | 29.01 | 36.26 | 21.75 | 0.004956%
9.11.5 | 89273 | SINAPI | GUINDASTE HIDRÁULICO AUTOPROPELIDO, COM LANÇA TELESCÓPICA 28,80 M, CAPACIDADE MÁXIMA 30 T, POTÊNCIA 97 KW, TRAÇÃO 4 X 4 - CHI DIURNO. AF_11/2014 | CHI | 2.5 | 131.64 | 164.55 | 411.37 | 0.09373%
9.11.6 | 89272 | SINAPI | GUINDASTE HIDRÁULICO AUTOPROPELIDO, COM LANÇA TELESCÓPICA 28,80 M, CAPACIDADE MÁXIMA 30 T, POTÊNCIA 97 KW, TRAÇÃO 4 X 4 - CHP DIURNO. AF_11/2014 | CHP | 1 | 248.56 | 310.7 | 310.7 | 0.07079%
9.12 |  |  | Ensaios de Comissionamento do Sistema |  | 1 |  | 694.08 | 694.08 | 0.1581%
9.12.1 | 88266 | SINAPI | ELETROTÉCNICO COM ENCARGOS COMPLEMENTARES | H | 8 | 37.96 | 47.45 | 379.6 | 0.08649%
9.12.2 | 88264 | SINAPI | ELETRICISTA COM ENCARGOS COMPLEMENTARES | H | 8 | 31.45 | 39.31 | 314.48 | 0.07165%
9.13 |  |  | Administração Local |  | 1 |  | 1902.96 | 1902.96 | 0.4336%
9.13.1 | 90780 | SINAPI | MESTRE DE OBRAS COM ENCARGOS COMPLEMENTARES | H | 12 | 126.87 | 158.58 | 1902.96 | 0.4336%
10 |  |  | UBS JARDIM PRETROPOLIS |  | 1 |  | 24307.45 | 24307.45 | 5.538%
10.1 |  |  | Avaliação da Estrutura do Telhado |  | 1 |  | 1544.13 | 1544.13 | 0.3518%
10.1.1 | 90778 | SINAPI | ENGENHEIRO CIVIL DE OBRA PLENO COM ENCARGOS COMPLEMENTARES | H | 9 | 137.26 | 171.57 | 1544.13 | 0.3518%
10.2 |  |  | Telhado |  | 1 |  | 2111.4 | 2111.4 | 0.4811%
10.2.1 | 97647 | SINAPI | REMOÇÃO DE TELHAS DE FIBROCIMENTO METÁLICA E CERÂMICA, DE FORMA MANUAL, SEM REAPROVEITAMENTO. AF_09/2023 | m² | 30 | 3.97 | 4.96 | 148.8 | 0.0339%
10.2.2 | 94210 | SINAPI | TELHAMENTO COM TELHA ONDULADA DE FIBROCIMENTO E = 6 MM, COM RECOBRIMENTO LATERAL DE 1 1/4 DE ONDA PARA TELHADO COM INCLINAÇÃO MÁXIMA DE 10°, COM ATÉ 2 ÁGUAS, INCLUSO IÇAMENTO. AF_07/2019 | m² | 30 | 52.34 | 65.42 | 1962.6 | 0.4472%
10.3 |  |  | Aterramento |  | 1 |  | 742.27 | 742.27 | 0.1691%
10.3.1 | 1439 | Próprio | FORNECIMENTO E EXECUÇÃO DE SISTEMA ATERRAMENTO COMPOSTO POR 3 HASTES 5/8" INTERLIGADAS POR CABO 16mm2 E CAIXA DE INSPEÇÃO | UN | 1 | 593.82 | 742.27 | 742.27 | 0.1691%
10.4 |  |  | Instalação de Eletrodutos |  | 1 |  | 1250.9 | 1250.9 | 0.285%
10.4.1 | 91872 | SINAPI | ELETRODUTO RÍGIDO ROSCÁVEL, PVC, DN 32 MM (1"), PARA CIRCUITOS TERMINAIS, INSTALADO EM PAREDE - FORNECIMENTO E INSTALAÇÃO. AF_03/2023 | M | 18 | 21.87 | 27.33 | 491.94 | 0.1121%
10.4.2 | 1480 | Próprio | Copia da SINAPI (104785) - FIXAÇÃO DE ELETRODUTOS, DIÂMETROS 1", COM ABRAÇADEIRA METÁLICA RÍGIDA TIPO D COM PARAFUSO DE FIXAÇÃO, FIXADA DIRETAMENTE NA LAJE OU PAREDE | M | 23 | 11.45 | 14.31 | 329.13 | 0.07499%
10.4.3 | 95789 | SINAPI | CONDULETE DE ALUMÍNIO, TIPO LR, PARA ELETRODUTO DE AÇO GALVANIZADO DN 25 MM (1 | UN | 3 | 47.39 | 59.23 | 177.69 | 0.04049%
10.4.4 | 00039273 | SINAPI | CURVA 90 GRAUS, CURTA, DE PVC RIGIDO ROSCAVEL, DE 1", PARA ELETRODUTO | UN | 3 | 4.29 | 5.36 | 16.08 | 0.003664%
10.4.5 | 00039210 | SINAPI | ARRUELA EM ALUMINIO, COM ROSCA, DE 1", PARA ELETRODUTO | UN | 3 | 1.26 | 1.57 | 4.71 | 0.001073%
10.4.6 | 00039176 | SINAPI | BUCHA EM ALUMINIO, COM ROSCA, DE 1", PARA ELETRODUTO | UN | 3 | 1.69 | 2.11 | 6.33 | 0.001442%
10.4.7 | 00001600 | SINAPI | CONECTOR DE ALUMINIO TIPO PRENSA CABO, BITOLA 1", PARA CABOS DE DIAMETRO DE 22,5 A 25 MM | UN | 2 | 22.81 | 28.51 | 57.02 | 0.01299%
10.4.8 | 95727 | SINAPI | ELETRODUTO RÍGIDO SOLDÁVEL, PVC, DN 25 MM (3/4"), APARENTE - FORNECIMENTO E INSTALAÇÃO. AF_10/2022 | M | 6 | 22.4 | 28 | 168 | 0.03828%
10.5 |  |  | Instalação Cabos CA |  | 1 |  | 656.67 | 656.67 | 0.1496%
10.5.1 | 91930 | SINAPI | CABO DE COBRE FLEXÍVEL ISOLADO, 6 MM², ANTI-CHAMA 450/750 V, PARA CIRCUITOS TERMINAIS - FORNECIMENTO E INSTALAÇÃO. AF_03/2023 | M | 21 | 9.82 | 12.27 | 257.67 | 0.05871%
10.5.2 | 1485 | Próprio | Copia da SINAPI (91930) - CABO DE COBRE FLEXÍVEL ISOLADO, 6 MM², ANTI-CHAMA 450/750 V, PARA CIRCUITOS TERMINAIS - FORNECIMENTO E INSTALAÇÃO COR VERDE | M | 17 | 9.89 | 12.36 | 210.12 | 0.04787%
10.5.3 | 1484 | Próprio | Copia da SINAPI (91932) - CABO DE COBRE FLEXÍVEL ISOLADO, 10 MM², ANTI-CHAMA 450/750 V, PARA CIRCUITOS TERMINAIS - FORNECIMENTO E INSTALAÇÃO COR VERDE | M | 8 | 17.65 | 22.06 | 176.48 | 0.04021%
10.5.4 | 00001574 | SINAPI | TERMINAL A COMPRESSAO EM COBRE ESTANHADO PARA CABO 10 MM2, 1 FURO E 1 COMPRESSAO, PARA PARAFUSO DE FIXACAO M6 | UN | 5 | 1.99 | 2.48 | 12.4 | 0.002825%
10.6 |  |  | Disjuntor de Proteção |  | 1 |  | 27.47 | 27.47 | 0.006259%
10.6.1 | 93658 | SINAPI | DISJUNTOR MONOPOLAR TIPO DIN, CORRENTE NOMINAL DE 40A - FORNECIMENTO E INSTALAÇÃO. AF_07/2025 | UN | 1 | 21.98 | 27.47 | 27.47 | 0.006259%
10.7 |  |  | Instalação Cabos CC |  | 1 |  | 948.9 | 948.9 | 0.2162%
10.7.1 | 1457 | Próprio | Copia da SINAPI (91929) - CABO DE COBRE, FLEXIVEL, PARA SISTEMA FOTOVOLTAICO, 1,8 KV CC, SECAO NOMINAL 4 MM2, PRETO - FORNECIMENTO E INSTALAÇÃO | M | 41 | 8.36 | 10.45 | 428.45 | 0.09762%
10.7.2 | 1458 | Próprio | Copia da SINAPI (91929) - CABO DE COBRE, FLEXIVEL, PARA SISTEMA FOTOVOLTAICO, 1,8 KV CC, SECAO NOMINAL 4 MM2, VERMELHO - FORNECIMENTO E INSTALAÇÃO | M | 41 | 8.36 | 10.45 | 428.45 | 0.09762%
10.7.3 | 1459 | Próprio | Copia da SBC (063063) - CONECTOR MC4 PARA CABO SOLAR 2,5 A 6MM 30A - 1 PAR (MACHO + FEMEA) | UN | 4 | 18.4 | 23 | 92 | 0.02096%
10.8 |  |  | Instalação String Box CC |  | 1 |  | 640.67 | 640.67 | 0.146%
10.8.1 | 1498 | Próprio | Copia da SINAPI (101875) - CAIXA DE JUNCAO (STRING BOX) C.C. P/ 2 ENTRADAS E 2 SAIDAS COM CHAVE SECCIONADORA - FORNECIMENTO E INSTALAÇÃO | UN | 1 | 512.54 | 640.67 | 640.67 | 0.146%
10.9 |  |  | Instalação String Box CA |  | 1 |  | 502.18 | 502.18 | 0.1144%
10.9.1 | 2478 | Próprio | Copia da SINAPI (103508) - STRING BOX CA 40 A PARA SISTEMA FOTOVOLTAICO - FORNECIMENTO E INSTALAÇÃO. | UN | 1 | 401.75 | 502.18 | 502.18 | 0.1144%
10.10 |  |  | Inversor de Frequencia |  | 1 |  | 6655.31 | 6655.31 | 1.516%
10.10.1 | 2475 | Próprio | Copia da SINAPI (103506) - INVERSOR SOLAR FOTOVOLTAICO 7,5kW MONOFASICO - FORNECIMENTO E INSTALAÇÃO. | UN | 1 | 5290.94 | 6613.67 | 6613.67 | 1.507%
10.10.2 | 753 | Próprio | PLACA “CUIDADO – RISCO DE CHOQUE ELÉTRICO – GERAÇÃO PRÓPRIA” EM PVC 2MM | UN | 2 | 16.66 | 20.82 | 41.64 | 0.009487%
10.11 |  |  | Instalação Módulos Fotovoltaicos |  | 1 |  | 6630.51 | 6630.51 | 1.511%
10.11.1 | 1528 | Próprio | MODULO FÓTOVOLTAICO - INSTALAÇÃO | UN | 20 | 38.16 | 47.7 | 954 | 0.2174%
10.11.2 | 1532 | Próprio | KIT DE FIXAÇÃO PARA 4 MODULOS FOTOVOLTAICOS EM RETRATO, TELHA METALICA, VIGA METALICA - FORNECIMENTO E INSTALACAO | UN | 5 | 787.42 | 984.27 | 4921.35 | 1.121%
10.11.3 | 100952 | SINAPI | TRANSPORTE COM CAMINHÃO CARROCERIA COM GUINDAUTO (MUNCK), MOMENTO MÁXIMO DE CARGA 11,7 TM, EM VIA URBANA PAVIMENTADA, DMT ATÉ 30KM (UNIDADE: TXKM). AF_07/2020 | TXKM | 3 | 3.03 | 3.78 | 11.34 | 0.002584%
10.11.4 | 101010 | SINAPI | CARGA, MANOBRA E DESCARGA DE PERFIL METÁLICO EM CAMINHÃO CARROCERIA COM GUINDAUTO (MUNCK) 11,7 TM. AF_07/2020 | T | 0.6 | 29.01 | 36.26 | 21.75 | 0.004956%
10.11.5 | 89273 | SINAPI | GUINDASTE HIDRÁULICO AUTOPROPELIDO, COM LANÇA TELESCÓPICA 28,80 M, CAPACIDADE MÁXIMA 30 T, POTÊNCIA 97 KW, TRAÇÃO 4 X 4 - CHI DIURNO. AF_11/2014 | CHI | 2.5 | 131.64 | 164.55 | 411.37 | 0.09373%
10.11.6 | 89272 | SINAPI | GUINDASTE HIDRÁULICO AUTOPROPELIDO, COM LANÇA TELESCÓPICA 28,80 M, CAPACIDADE MÁXIMA 30 T, POTÊNCIA 97 KW, TRAÇÃO 4 X 4 - CHP DIURNO. AF_11/2014 | CHP | 1 | 248.56 | 310.7 | 310.7 | 0.07079%
10.12 |  |  | Ensaios de Comissionamento do Sistema |  | 1 |  | 694.08 | 694.08 | 0.1581%
10.12.1 | 88266 | SINAPI | ELETROTÉCNICO COM ENCARGOS COMPLEMENTARES | H | 8 | 37.96 | 47.45 | 379.6 | 0.08649%
10.12.2 | 88264 | SINAPI | ELETRICISTA COM ENCARGOS COMPLEMENTARES | H | 8 | 31.45 | 39.31 | 314.48 | 0.07165%
10.13 |  |  | Administração Local |  | 1 |  | 1902.96 | 1902.96 | 0.4336%
10.13.1 | 90780 | SINAPI | MESTRE DE OBRAS COM ENCARGOS COMPLEMENTARES | H | 12 | 126.87 | 158.58 | 1902.96 | 0.4336%
11 |  |  | UBS JULIO DE OLIVEIRA |  | 1 |  | 24906.6 | 24906.6 | 5.675%
11.1 |  |  | Avaliação da Estrutura do Telhado |  | 1 |  | 1544.13 | 1544.13 | 0.3518%
11.1.1 | 90778 | SINAPI | ENGENHEIRO CIVIL DE OBRA PLENO COM ENCARGOS COMPLEMENTARES | H | 9 | 137.26 | 171.57 | 1544.13 | 0.3518%
11.2 |  |  | Telhado |  | 1 |  | 2111.4 | 2111.4 | 0.4811%
11.2.1 | 97647 | SINAPI | REMOÇÃO DE TELHAS DE FIBROCIMENTO METÁLICA E CERÂMICA, DE FORMA MANUAL, SEM REAPROVEITAMENTO. AF_09/2023 | m² | 30 | 3.97 | 4.96 | 148.8 | 0.0339%
11.2.2 | 94210 | SINAPI | TELHAMENTO COM TELHA ONDULADA DE FIBROCIMENTO E = 6 MM, COM RECOBRIMENTO LATERAL DE 1 1/4 DE ONDA PARA TELHADO COM INCLINAÇÃO MÁXIMA DE 10°, COM ATÉ 2 ÁGUAS, INCLUSO IÇAMENTO. AF_07/2019 | m² | 30 | 52.34 | 65.42 | 1962.6 | 0.4472%
11.3 |  |  | Aterramento |  | 1 |  | 742.27 | 742.27 | 0.1691%
11.3.1 | 1439 | Próprio | FORNECIMENTO E EXECUÇÃO DE SISTEMA ATERRAMENTO COMPOSTO POR 3 HASTES 5/8" INTERLIGADAS POR CABO 16mm2 E CAIXA DE INSPEÇÃO | UN | 1 | 593.82 | 742.27 | 742.27 | 0.1691%
11.4 |  |  | Instalação de Eletrodutos |  | 1 |  | 1515.05 | 1515.05 | 0.3452%
11.4.1 | 91872 | SINAPI | ELETRODUTO RÍGIDO ROSCÁVEL, PVC, DN 32 MM (1"), PARA CIRCUITOS TERMINAIS, INSTALADO EM PAREDE - FORNECIMENTO E INSTALAÇÃO. AF_03/2023 | M | 24 | 21.87 | 27.33 | 655.92 | 0.1494%
11.4.2 | 1480 | Próprio | Copia da SINAPI (104785) - FIXAÇÃO DE ELETRODUTOS, DIÂMETROS 1", COM ABRAÇADEIRA METÁLICA RÍGIDA TIPO D COM PARAFUSO DE FIXAÇÃO, FIXADA DIRETAMENTE NA LAJE OU PAREDE | M | 30 | 11.45 | 14.31 | 429.3 | 0.09781%
11.4.3 | 95789 | SINAPI | CONDULETE DE ALUMÍNIO, TIPO LR, PARA ELETRODUTO DE AÇO GALVANIZADO DN 25 MM (1 | UN | 3 | 47.39 | 59.23 | 177.69 | 0.04049%
11.4.4 | 00039273 | SINAPI | CURVA 90 GRAUS, CURTA, DE PVC RIGIDO ROSCAVEL, DE 1", PARA ELETRODUTO | UN | 3 | 4.29 | 5.36 | 16.08 | 0.003664%
11.4.5 | 00039210 | SINAPI | ARRUELA EM ALUMINIO, COM ROSCA, DE 1", PARA ELETRODUTO | UN | 3 | 1.26 | 1.57 | 4.71 | 0.001073%
11.4.6 | 00039176 | SINAPI | BUCHA EM ALUMINIO, COM ROSCA, DE 1", PARA ELETRODUTO | UN | 3 | 1.69 | 2.11 | 6.33 | 0.001442%
11.4.7 | 00001600 | SINAPI | CONECTOR DE ALUMINIO TIPO PRENSA CABO, BITOLA 1", PARA CABOS DE DIAMETRO DE 22,5 A 25 MM | UN | 2 | 22.81 | 28.51 | 57.02 | 0.01299%
11.4.8 | 95727 | SINAPI | ELETRODUTO RÍGIDO SOLDÁVEL, PVC, DN 25 MM (3/4"), APARENTE - FORNECIMENTO E INSTALAÇÃO. AF_10/2022 | M | 6 | 22.4 | 28 | 168 | 0.03828%
11.5 |  |  | Instalação Cabos CA |  | 1 |  | 699.07 | 699.07 | 0.1593%
11.5.1 | 91930 | SINAPI | CABO DE COBRE FLEXÍVEL ISOLADO, 6 MM², ANTI-CHAMA 450/750 V, PARA CIRCUITOS TERMINAIS - FORNECIMENTO E INSTALAÇÃO. AF_03/2023 | M | 21 | 9.82 | 12.27 | 257.67 | 0.05871%
11.5.2 | 1485 | Próprio | Copia da SINAPI (91930) - CABO DE COBRE FLEXÍVEL ISOLADO, 6 MM², ANTI-CHAMA 450/750 V, PARA CIRCUITOS TERMINAIS - FORNECIMENTO E INSTALAÇÃO COR VERDE | M | 24 | 9.89 | 12.36 | 296.64 | 0.06759%
11.5.3 | 1484 | Próprio | Copia da SINAPI (91932) - CABO DE COBRE FLEXÍVEL ISOLADO, 10 MM², ANTI-CHAMA 450/750 V, PARA CIRCUITOS TERMINAIS - FORNECIMENTO E INSTALAÇÃO COR VERDE | M | 6 | 17.65 | 22.06 | 132.36 | 0.03016%
11.5.4 | 00001574 | SINAPI | TERMINAL A COMPRESSAO EM COBRE ESTANHADO PARA CABO 10 MM2, 1 FURO E 1 COMPRESSAO, PARA PARAFUSO DE FIXACAO M6 | UN | 5 | 1.99 | 2.48 | 12.4 | 0.002825%
11.6 |  |  | Disjuntor de Proteção |  | 1 |  | 27.47 | 27.47 | 0.006259%
11.6.1 | 93658 | SINAPI | DISJUNTOR MONOPOLAR TIPO DIN, CORRENTE NOMINAL DE 40A - FORNECIMENTO E INSTALAÇÃO. AF_07/2025 | UN | 1 | 21.98 | 27.47 | 27.47 | 0.006259%
11.7 |  |  | Instalação Cabos CC |  | 1 |  | 1241.5 | 1241.5 | 0.2829%
11.7.1 | 1457 | Próprio | Copia da SINAPI (91929) - CABO DE COBRE, FLEXIVEL, PARA SISTEMA FOTOVOLTAICO, 1,8 KV CC, SECAO NOMINAL 4 MM2, PRETO - FORNECIMENTO E INSTALAÇÃO | M | 55 | 8.36 | 10.45 | 574.75 | 0.131%
11.7.2 | 1458 | Próprio | Copia da SINAPI (91929) - CABO DE COBRE, FLEXIVEL, PARA SISTEMA FOTOVOLTAICO, 1,8 KV CC, SECAO NOMINAL 4 MM2, VERMELHO - FORNECIMENTO E INSTALAÇÃO | M | 55 | 8.36 | 10.45 | 574.75 | 0.131%
11.7.3 | 1459 | Próprio | Copia da SBC (063063) - CONECTOR MC4 PARA CABO SOLAR 2,5 A 6MM 30A - 1 PAR (MACHO + FEMEA) | UN | 4 | 18.4 | 23 | 92 | 0.02096%
11.8 |  |  | Instalação String Box CC |  | 1 |  | 640.67 | 640.67 | 0.146%
11.8.1 | 1498 | Próprio | Copia da SINAPI (101875) - CAIXA DE JUNCAO (STRING BOX) C.C. P/ 2 ENTRADAS E 2 SAIDAS COM CHAVE SECCIONADORA - FORNECIMENTO E INSTALAÇÃO | UN | 1 | 512.54 | 640.67 | 640.67 | 0.146%
11.9 |  |  | Instalação String Box CA |  | 1 |  | 502.18 | 502.18 | 0.1144%
11.9.1 | 2478 | Próprio | Copia da SINAPI (103508) - STRING BOX CA 40 A PARA SISTEMA FOTOVOLTAICO - FORNECIMENTO E INSTALAÇÃO. | UN | 1 | 401.75 | 502.18 | 502.18 | 0.1144%
11.10 |  |  | Inversor de Frequencia |  | 1 |  | 6655.31 | 6655.31 | 1.516%
11.10.1 | 2475 | Próprio | Copia da SINAPI (103506) - INVERSOR SOLAR FOTOVOLTAICO 7,5kW MONOFASICO - FORNECIMENTO E INSTALAÇÃO. | UN | 1 | 5290.94 | 6613.67 | 6613.67 | 1.507%
11.10.2 | 753 | Próprio | PLACA “CUIDADO – RISCO DE CHOQUE ELÉTRICO – GERAÇÃO PRÓPRIA” EM PVC 2MM | UN | 2 | 16.66 | 20.82 | 41.64 | 0.009487%
11.11 |  |  | Instalação Módulos Fotovoltaicos |  | 1 |  | 6630.51 | 6630.51 | 1.511%
11.11.1 | 1528 | Próprio | MODULO FÓTOVOLTAICO - INSTALAÇÃO | UN | 20 | 38.16 | 47.7 | 954 | 0.2174%
11.11.2 | 1532 | Próprio | KIT DE FIXAÇÃO PARA 4 MODULOS FOTOVOLTAICOS EM RETRATO, TELHA METALICA, VIGA METALICA - FORNECIMENTO E INSTALACAO | UN | 5 | 787.42 | 984.27 | 4921.35 | 1.121%
11.11.3 | 100952 | SINAPI | TRANSPORTE COM CAMINHÃO CARROCERIA COM GUINDAUTO (MUNCK), MOMENTO MÁXIMO DE CARGA 11,7 TM, EM VIA URBANA PAVIMENTADA, DMT ATÉ 30KM (UNIDADE: TXKM). AF_07/2020 | TXKM | 3 | 3.03 | 3.78 | 11.34 | 0.002584%
11.11.4 | 101010 | SINAPI | CARGA, MANOBRA E DESCARGA DE PERFIL METÁLICO EM CAMINHÃO CARROCERIA COM GUINDAUTO (MUNCK) 11,7 TM. AF_07/2020 | T | 0.6 | 29.01 | 36.26 | 21.75 | 0.004956%
11.11.5 | 89273 | SINAPI | GUINDASTE HIDRÁULICO AUTOPROPELIDO, COM LANÇA TELESCÓPICA 28,80 M, CAPACIDADE MÁXIMA 30 T, POTÊNCIA 97 KW, TRAÇÃO 4 X 4 - CHI DIURNO. AF_11/2014 | CHI | 2.5 | 131.64 | 164.55 | 411.37 | 0.09373%
11.11.6 | 89272 | SINAPI | GUINDASTE HIDRÁULICO AUTOPROPELIDO, COM LANÇA TELESCÓPICA 28,80 M, CAPACIDADE MÁXIMA 30 T, POTÊNCIA 97 KW, TRAÇÃO 4 X 4 - CHP DIURNO. AF_11/2014 | CHP | 1 | 248.56 | 310.7 | 310.7 | 0.07079%
11.12 |  |  | Ensaios de Comissionamento do Sistema |  | 1 |  | 694.08 | 694.08 | 0.1581%
11.12.1 | 88266 | SINAPI | ELETROTÉCNICO COM ENCARGOS COMPLEMENTARES | H | 8 | 37.96 | 47.45 | 379.6 | 0.08649%
11.12.2 | 88264 | SINAPI | ELETRICISTA COM ENCARGOS COMPLEMENTARES | H | 8 | 31.45 | 39.31 | 314.48 | 0.07165%
11.13 |  |  | Administração Local |  | 1 |  | 1902.96 | 1902.96 | 0.4336%
11.13.1 | 90780 | SINAPI | MESTRE DE OBRAS COM ENCARGOS COMPLEMENTARES | H | 12 | 126.87 | 158.58 | 1902.96 | 0.4336%
12 |  |  | UBS PEREIRA |  | 1 |  | 24906.44 | 24906.44 | 5.675%
12.1 |  |  | Avaliação da Estrutura do Telhado |  | 1 |  | 1544.13 | 1544.13 | 0.3518%
12.1.1 | 90778 | SINAPI | ENGENHEIRO CIVIL DE OBRA PLENO COM ENCARGOS COMPLEMENTARES | H | 9 | 137.26 | 171.57 | 1544.13 | 0.3518%
12.2 |  |  | Telhado |  | 1 |  | 2111.4 | 2111.4 | 0.4811%
12.2.1 | 97647 | SINAPI | REMOÇÃO DE TELHAS DE FIBROCIMENTO METÁLICA E CERÂMICA, DE FORMA MANUAL, SEM REAPROVEITAMENTO. AF_09/2023 | m² | 30 | 3.97 | 4.96 | 148.8 | 0.0339%
12.2.2 | 94210 | SINAPI | TELHAMENTO COM TELHA ONDULADA DE FIBROCIMENTO E = 6 MM, COM RECOBRIMENTO LATERAL DE 1 1/4 DE ONDA PARA TELHADO COM INCLINAÇÃO MÁXIMA DE 10°, COM ATÉ 2 ÁGUAS, INCLUSO IÇAMENTO. AF_07/2019 | m² | 30 | 52.34 | 65.42 | 1962.6 | 0.4472%
12.3 |  |  | Aterramento |  | 1 |  | 742.27 | 742.27 | 0.1691%
12.3.1 | 1439 | Próprio | FORNECIMENTO E EXECUÇÃO DE SISTEMA ATERRAMENTO COMPOSTO POR 3 HASTES 5/8" INTERLIGADAS POR CABO 16mm2 E CAIXA DE INSPEÇÃO | UN | 1 | 593.82 | 742.27 | 742.27 | 0.1691%
12.4 |  |  | Instalação de Eletrodutos |  | 1 |  | 1516.39 | 1516.39 | 0.3455%
12.4.1 | 91872 | SINAPI | ELETRODUTO RÍGIDO ROSCÁVEL, PVC, DN 32 MM (1"), PARA CIRCUITOS TERMINAIS, INSTALADO EM PAREDE - FORNECIMENTO E INSTALAÇÃO. AF_03/2023 | M | 22 | 21.87 | 27.33 | 601.26 | 0.137%
12.4.2 | 1480 | Próprio | Copia da SINAPI (104785) - FIXAÇÃO DE ELETRODUTOS, DIÂMETROS 1", COM ABRAÇADEIRA METÁLICA RÍGIDA TIPO D COM PARAFUSO DE FIXAÇÃO, FIXADA DIRETAMENTE NA LAJE OU PAREDE | M | 30 | 11.45 | 14.31 | 429.3 | 0.09781%
12.4.3 | 95789 | SINAPI | CONDULETE DE ALUMÍNIO, TIPO LR, PARA ELETRODUTO DE AÇO GALVANIZADO DN 25 MM (1 | UN | 3 | 47.39 | 59.23 | 177.69 | 0.04049%
12.4.4 | 00039273 | SINAPI | CURVA 90 GRAUS, CURTA, DE PVC RIGIDO ROSCAVEL, DE 1", PARA ELETRODUTO | UN | 3 | 4.29 | 5.36 | 16.08 | 0.003664%
12.4.5 | 00039210 | SINAPI | ARRUELA EM ALUMINIO, COM ROSCA, DE 1", PARA ELETRODUTO | UN | 3 | 1.26 | 1.57 | 4.71 | 0.001073%
12.4.6 | 00039176 | SINAPI | BUCHA EM ALUMINIO, COM ROSCA, DE 1", PARA ELETRODUTO | UN | 3 | 1.69 | 2.11 | 6.33 | 0.001442%
12.4.7 | 00001600 | SINAPI | CONECTOR DE ALUMINIO TIPO PRENSA CABO, BITOLA 1", PARA CABOS DE DIAMETRO DE 22,5 A 25 MM | UN | 2 | 22.81 | 28.51 | 57.02 | 0.01299%
12.4.8 | 95727 | SINAPI | ELETRODUTO RÍGIDO SOLDÁVEL, PVC, DN 25 MM (3/4"), APARENTE - FORNECIMENTO E INSTALAÇÃO. AF_10/2022 | M | 8 | 22.4 | 28 | 224 | 0.05104%
12.5 |  |  | Instalação Cabos CA |  | 1 |  | 718.47 | 718.47 | 0.1637%
12.5.1 | 91930 | SINAPI | CABO DE COBRE FLEXÍVEL ISOLADO, 6 MM², ANTI-CHAMA 450/750 V, PARA CIRCUITOS TERMINAIS - FORNECIMENTO E INSTALAÇÃO. AF_03/2023 | M | 21 | 9.82 | 12.27 | 257.67 | 0.05871%
12.5.2 | 1485 | Próprio | Copia da SINAPI (91930) - CABO DE COBRE FLEXÍVEL ISOLADO, 6 MM², ANTI-CHAMA 450/750 V, PARA CIRCUITOS TERMINAIS - FORNECIMENTO E INSTALAÇÃO COR VERDE | M | 22 | 9.89 | 12.36 | 271.92 | 0.06195%
12.5.3 | 1484 | Próprio | Copia da SINAPI (91932) - CABO DE COBRE FLEXÍVEL ISOLADO, 10 MM², ANTI-CHAMA 450/750 V, PARA CIRCUITOS TERMINAIS - FORNECIMENTO E INSTALAÇÃO COR VERDE | M | 8 | 17.65 | 22.06 | 176.48 | 0.04021%
12.5.4 | 00001574 | SINAPI | TERMINAL A COMPRESSAO EM COBRE ESTANHADO PARA CABO 10 MM2, 1 FURO E 1 COMPRESSAO, PARA PARAFUSO DE FIXACAO M6 | UN | 5 | 1.99 | 2.48 | 12.4 | 0.002825%
12.6 |  |  | Disjuntor de Proteção |  | 1 |  | 27.47 | 27.47 | 0.006259%
12.6.1 | 93658 | SINAPI | DISJUNTOR MONOPOLAR TIPO DIN, CORRENTE NOMINAL DE 40A - FORNECIMENTO E INSTALAÇÃO. AF_07/2025 | UN | 1 | 21.98 | 27.47 | 27.47 | 0.006259%
12.7 |  |  | Instalação Cabos CC |  | 1 |  | 1220.6 | 1220.6 | 0.2781%
12.7.1 | 1457 | Próprio | Copia da SINAPI (91929) - CABO DE COBRE, FLEXIVEL, PARA SISTEMA FOTOVOLTAICO, 1,8 KV CC, SECAO NOMINAL 4 MM2, PRETO - FORNECIMENTO E INSTALAÇÃO | M | 54 | 8.36 | 10.45 | 564.3 | 0.1286%
12.7.2 | 1458 | Próprio | Copia da SINAPI (91929) - CABO DE COBRE, FLEXIVEL, PARA SISTEMA FOTOVOLTAICO, 1,8 KV CC, SECAO NOMINAL 4 MM2, VERMELHO - FORNECIMENTO E INSTALAÇÃO | M | 54 | 8.36 | 10.45 | 564.3 | 0.1286%
12.7.3 | 1459 | Próprio | Copia da SBC (063063) - CONECTOR MC4 PARA CABO SOLAR 2,5 A 6MM 30A - 1 PAR (MACHO + FEMEA) | UN | 4 | 18.4 | 23 | 92 | 0.02096%
12.8 |  |  | Instalação String Box CC |  | 1 |  | 640.67 | 640.67 | 0.146%
12.8.1 | 1498 | Próprio | Copia da SINAPI (101875) - CAIXA DE JUNCAO (STRING BOX) C.C. P/ 2 ENTRADAS E 2 SAIDAS COM CHAVE SECCIONADORA - FORNECIMENTO E INSTALAÇÃO | UN | 1 | 512.54 | 640.67 | 640.67 | 0.146%
12.9 |  |  | Instalação String Box CA |  | 1 |  | 502.18 | 502.18 | 0.1144%
12.9.1 | 2478 | Próprio | Copia da SINAPI (103508) - STRING BOX CA 40 A PARA SISTEMA FOTOVOLTAICO - FORNECIMENTO E INSTALAÇÃO. | UN | 1 | 401.75 | 502.18 | 502.18 | 0.1144%
12.10 |  |  | Inversor de Frequencia |  | 1 |  | 6655.31 | 6655.31 | 1.516%
12.10.1 | 2475 | Próprio | Copia da SINAPI (103506) - INVERSOR SOLAR FOTOVOLTAICO 7,5kW MONOFASICO - FORNECIMENTO E INSTALAÇÃO. | UN | 1 | 5290.94 | 6613.67 | 6613.67 | 1.507%
12.10.2 | 753 | Próprio | PLACA “CUIDADO – RISCO DE CHOQUE ELÉTRICO – GERAÇÃO PRÓPRIA” EM PVC 2MM | UN | 2 | 16.66 | 20.82 | 41.64 | 0.009487%
12.11 |  |  | Instalação Módulos Fotovoltaicos |  | 1 |  | 6630.51 | 6630.51 | 1.511%
12.11.1 | 1528 | Próprio | MODULO FÓTOVOLTAICO - INSTALAÇÃO | UN | 20 | 38.16 | 47.7 | 954 | 0.2174%
12.11.2 | 1532 | Próprio | KIT DE FIXAÇÃO PARA 4 MODULOS FOTOVOLTAICOS EM RETRATO, TELHA METALICA, VIGA METALICA - FORNECIMENTO E INSTALACAO | UN | 5 | 787.42 | 984.27 | 4921.35 | 1.121%
12.11.3 | 100952 | SINAPI | TRANSPORTE COM CAMINHÃO CARROCERIA COM GUINDAUTO (MUNCK), MOMENTO MÁXIMO DE CARGA 11,7 TM, EM VIA URBANA PAVIMENTADA, DMT ATÉ 30KM (UNIDADE: TXKM). AF_07/2020 | TXKM | 3 | 3.03 | 3.78 | 11.34 | 0.002584%
12.11.4 | 101010 | SINAPI | CARGA, MANOBRA E DESCARGA DE PERFIL METÁLICO EM CAMINHÃO CARROCERIA COM GUINDAUTO (MUNCK) 11,7 TM. AF_07/2020 | T | 0.6 | 29.01 | 36.26 | 21.75 | 0.004956%
12.11.5 | 89273 | SINAPI | GUINDASTE HIDRÁULICO AUTOPROPELIDO, COM LANÇA TELESCÓPICA 28,80 M, CAPACIDADE MÁXIMA 30 T, POTÊNCIA 97 KW, TRAÇÃO 4 X 4 - CHI DIURNO. AF_11/2014 | CHI | 2.5 | 131.64 | 164.55 | 411.37 | 0.09373%
12.11.6 | 89272 | SINAPI | GUINDASTE HIDRÁULICO AUTOPROPELIDO, COM LANÇA TELESCÓPICA 28,80 M, CAPACIDADE MÁXIMA 30 T, POTÊNCIA 97 KW, TRAÇÃO 4 X 4 - CHP DIURNO. AF_11/2014 | CHP | 1 | 248.56 | 310.7 | 310.7 | 0.07079%
12.12 |  |  | Ensaios de Comissionamento do Sistema |  | 1 |  | 694.08 | 694.08 | 0.1581%
12.12.1 | 88266 | SINAPI | ELETROTÉCNICO COM ENCARGOS COMPLEMENTARES | H | 8 | 37.96 | 47.45 | 379.6 | 0.08649%
12.12.2 | 88264 | SINAPI | ELETRICISTA COM ENCARGOS COMPLEMENTARES | H | 8 | 31.45 | 39.31 | 314.48 | 0.07165%
12.13 |  |  | Administração Local |  | 1 |  | 1902.96 | 1902.96 | 0.4336%
12.13.1 | 90780 | SINAPI | MESTRE DE OBRAS COM ENCARGOS COMPLEMENTARES | H | 12 | 126.87 | 158.58 | 1902.96 | 0.4336%
13 |  |  | UBS PLANALTO |  | 1 |  | 25584.32 | 25584.32 | 5.829%
13.1 |  |  | Avaliação da Estrutura do Telhado |  | 1 |  | 1544.13 | 1544.13 | 0.3518%
13.1.1 | 90778 | SINAPI | ENGENHEIRO CIVIL DE OBRA PLENO COM ENCARGOS COMPLEMENTARES | H | 9 | 137.26 | 171.57 | 1544.13 | 0.3518%
13.2 |  |  | Telhado |  | 1 |  | 2111.4 | 2111.4 | 0.4811%
13.2.1 | 97647 | SINAPI | REMOÇÃO DE TELHAS DE FIBROCIMENTO METÁLICA E CERÂMICA, DE FORMA MANUAL, SEM REAPROVEITAMENTO. AF_09/2023 | m² | 30 | 3.97 | 4.96 | 148.8 | 0.0339%
13.2.2 | 94210 | SINAPI | TELHAMENTO COM TELHA ONDULADA DE FIBROCIMENTO E = 6 MM, COM RECOBRIMENTO LATERAL DE 1 1/4 DE ONDA PARA TELHADO COM INCLINAÇÃO MÁXIMA DE 10°, COM ATÉ 2 ÁGUAS, INCLUSO IÇAMENTO. AF_07/2019 | m² | 30 | 52.34 | 65.42 | 1962.6 | 0.4472%
13.3 |  |  | Aterramento |  | 1 |  | 742.27 | 742.27 | 0.1691%
13.3.1 | 1439 | Próprio | FORNECIMENTO E EXECUÇÃO DE SISTEMA ATERRAMENTO COMPOSTO POR 3 HASTES 5/8" INTERLIGADAS POR CABO 16mm2 E CAIXA DE INSPEÇÃO | UN | 1 | 593.82 | 742.27 | 742.27 | 0.1691%
13.4 |  |  | Instalação de Eletrodutos |  | 1 |  | 1852.86 | 1852.86 | 0.4222%
13.4.1 | 91872 | SINAPI | ELETRODUTO RÍGIDO ROSCÁVEL, PVC, DN 32 MM (1"), PARA CIRCUITOS TERMINAIS, INSTALADO EM PAREDE - FORNECIMENTO E INSTALAÇÃO. AF_03/2023 | M | 25 | 21.87 | 27.33 | 683.25 | 0.1557%
13.4.2 | 1480 | Próprio | Copia da SINAPI (104785) - FIXAÇÃO DE ELETRODUTOS, DIÂMETROS 1", COM ABRAÇADEIRA METÁLICA RÍGIDA TIPO D COM PARAFUSO DE FIXAÇÃO, FIXADA DIRETAMENTE NA LAJE OU PAREDE | M | 38 | 11.45 | 14.31 | 543.78 | 0.1239%
13.4.3 | 95789 | SINAPI | CONDULETE DE ALUMÍNIO, TIPO LR, PARA ELETRODUTO DE AÇO GALVANIZADO DN 25 MM (1 | UN | 3 | 47.39 | 59.23 | 177.69 | 0.04049%
13.4.4 | 00039273 | SINAPI | CURVA 90 GRAUS, CURTA, DE PVC RIGIDO ROSCAVEL, DE 1", PARA ELETRODUTO | UN | 3 | 4.29 | 5.36 | 16.08 | 0.003664%
13.4.5 | 00039210 | SINAPI | ARRUELA EM ALUMINIO, COM ROSCA, DE 1", PARA ELETRODUTO | UN | 3 | 1.26 | 1.57 | 4.71 | 0.001073%
13.4.6 | 00039176 | SINAPI | BUCHA EM ALUMINIO, COM ROSCA, DE 1", PARA ELETRODUTO | UN | 3 | 1.69 | 2.11 | 6.33 | 0.001442%
13.4.7 | 00001600 | SINAPI | CONECTOR DE ALUMINIO TIPO PRENSA CABO, BITOLA 1", PARA CABOS DE DIAMETRO DE 22,5 A 25 MM | UN | 2 | 22.81 | 28.51 | 57.02 | 0.01299%
13.4.8 | 95727 | SINAPI | ELETRODUTO RÍGIDO SOLDÁVEL, PVC, DN 25 MM (3/4"), APARENTE - FORNECIMENTO E INSTALAÇÃO. AF_10/2022 | M | 13 | 22.4 | 28 | 364 | 0.08293%
13.5 |  |  | Instalação Cabos CA |  | 1 |  | 976.28 | 976.28 | 0.2224%
13.5.1 | 91930 | SINAPI | CABO DE COBRE FLEXÍVEL ISOLADO, 6 MM², ANTI-CHAMA 450/750 V, PARA CIRCUITOS TERMINAIS - FORNECIMENTO E INSTALAÇÃO. AF_03/2023 | M | 30 | 9.82 | 12.27 | 368.1 | 0.08387%
13.5.2 | 1485 | Próprio | Copia da SINAPI (91930) - CABO DE COBRE FLEXÍVEL ISOLADO, 6 MM², ANTI-CHAMA 450/750 V, PARA CIRCUITOS TERMINAIS - FORNECIMENTO E INSTALAÇÃO COR VERDE | M | 25 | 9.89 | 12.36 | 309 | 0.0704%
13.5.3 | 1484 | Próprio | Copia da SINAPI (91932) - CABO DE COBRE FLEXÍVEL ISOLADO, 10 MM², ANTI-CHAMA 450/750 V, PARA CIRCUITOS TERMINAIS - FORNECIMENTO E INSTALAÇÃO COR VERDE | M | 13 | 17.65 | 22.06 | 286.78 | 0.06534%
13.5.4 | 00001574 | SINAPI | TERMINAL A COMPRESSAO EM COBRE ESTANHADO PARA CABO 10 MM2, 1 FURO E 1 COMPRESSAO, PARA PARAFUSO DE FIXACAO M6 | UN | 5 | 1.99 | 2.48 | 12.4 | 0.002825%
13.6 |  |  | Disjuntor de Proteção |  | 1 |  | 27.47 | 27.47 | 0.006259%
13.6.1 | 93658 | SINAPI | DISJUNTOR MONOPOLAR TIPO DIN, CORRENTE NOMINAL DE 40A - FORNECIMENTO E INSTALAÇÃO. AF_07/2025 | UN | 1 | 21.98 | 27.47 | 27.47 | 0.006259%
13.7 |  |  | Instalação Cabos CC |  | 1 |  | 1304.2 | 1304.2 | 0.2972%
13.7.1 | 1457 | Próprio | Copia da SINAPI (91929) - CABO DE COBRE, FLEXIVEL, PARA SISTEMA FOTOVOLTAICO, 1,8 KV CC, SECAO NOMINAL 4 MM2, PRETO - FORNECIMENTO E INSTALAÇÃO | M | 58 | 8.36 | 10.45 | 606.1 | 0.1381%
13.7.2 | 1458 | Próprio | Copia da SINAPI (91929) - CABO DE COBRE, FLEXIVEL, PARA SISTEMA FOTOVOLTAICO, 1,8 KV CC, SECAO NOMINAL 4 MM2, VERMELHO - FORNECIMENTO E INSTALAÇÃO | M | 58 | 8.36 | 10.45 | 606.1 | 0.1381%
13.7.3 | 1459 | Próprio | Copia da SBC (063063) - CONECTOR MC4 PARA CABO SOLAR 2,5 A 6MM 30A - 1 PAR (MACHO + FEMEA) | UN | 4 | 18.4 | 23 | 92 | 0.02096%
13.8 |  |  | Instalação String Box CC |  | 1 |  | 640.67 | 640.67 | 0.146%
13.8.1 | 1498 | Próprio | Copia da SINAPI (101875) - CAIXA DE JUNCAO (STRING BOX) C.C. P/ 2 ENTRADAS E 2 SAIDAS COM CHAVE SECCIONADORA - FORNECIMENTO E INSTALAÇÃO | UN | 1 | 512.54 | 640.67 | 640.67 | 0.146%
13.9 |  |  | Instalação String Box CA |  | 1 |  | 502.18 | 502.18 | 0.1144%
13.9.1 | 2478 | Próprio | Copia da SINAPI (103508) - STRING BOX CA 40 A PARA SISTEMA FOTOVOLTAICO - FORNECIMENTO E INSTALAÇÃO. | UN | 1 | 401.75 | 502.18 | 502.18 | 0.1144%
13.10 |  |  | Inversor de Frequencia |  | 1 |  | 6655.31 | 6655.31 | 1.516%
13.10.1 | 2475 | Próprio | Copia da SINAPI (103506) - INVERSOR SOLAR FOTOVOLTAICO 7,5kW MONOFASICO - FORNECIMENTO E INSTALAÇÃO. | UN | 1 | 5290.94 | 6613.67 | 6613.67 | 1.507%
13.10.2 | 753 | Próprio | PLACA “CUIDADO – RISCO DE CHOQUE ELÉTRICO – GERAÇÃO PRÓPRIA” EM PVC 2MM | UN | 2 | 16.66 | 20.82 | 41.64 | 0.009487%
13.11 |  |  | Instalação Módulos Fotovoltaicos |  | 1 |  | 6630.51 | 6630.51 | 1.511%
13.11.1 | 1528 | Próprio | MODULO FÓTOVOLTAICO - INSTALAÇÃO | UN | 20 | 38.16 | 47.7 | 954 | 0.2174%
13.11.2 | 1532 | Próprio | KIT DE FIXAÇÃO PARA 4 MODULOS FOTOVOLTAICOS EM RETRATO, TELHA METALICA, VIGA METALICA - FORNECIMENTO E INSTALACAO | UN | 5 | 787.42 | 984.27 | 4921.35 | 1.121%
13.11.3 | 100952 | SINAPI | TRANSPORTE COM CAMINHÃO CARROCERIA COM GUINDAUTO (MUNCK), MOMENTO MÁXIMO DE CARGA 11,7 TM, EM VIA URBANA PAVIMENTADA, DMT ATÉ 30KM (UNIDADE: TXKM). AF_07/2020 | TXKM | 3 | 3.03 | 3.78 | 11.34 | 0.002584%
13.11.4 | 101010 | SINAPI | CARGA, MANOBRA E DESCARGA DE PERFIL METÁLICO EM CAMINHÃO CARROCERIA COM GUINDAUTO (MUNCK) 11,7 TM. AF_07/2020 | T | 0.6 | 29.01 | 36.26 | 21.75 | 0.004956%
13.11.5 | 89273 | SINAPI | GUINDASTE HIDRÁULICO AUTOPROPELIDO, COM LANÇA TELESCÓPICA 28,80 M, CAPACIDADE MÁXIMA 30 T, POTÊNCIA 97 KW, TRAÇÃO 4 X 4 - CHI DIURNO. AF_11/2014 | CHI | 2.5 | 131.64 | 164.55 | 411.37 | 0.09373%
13.11.6 | 89272 | SINAPI | GUINDASTE HIDRÁULICO AUTOPROPELIDO, COM LANÇA TELESCÓPICA 28,80 M, CAPACIDADE MÁXIMA 30 T, POTÊNCIA 97 KW, TRAÇÃO 4 X 4 - CHP DIURNO. AF_11/2014 | CHP | 1 | 248.56 | 310.7 | 310.7 | 0.07079%
13.12 |  |  | Ensaios de Comissionamento do Sistema |  | 1 |  | 694.08 | 694.08 | 0.1581%
13.12.1 | 88266 | SINAPI | ELETROTÉCNICO COM ENCARGOS COMPLEMENTARES | H | 8 | 37.96 | 47.45 | 379.6 | 0.08649%
13.12.2 | 88264 | SINAPI | ELETRICISTA COM ENCARGOS COMPLEMENTARES | H | 8 | 31.45 | 39.31 | 314.48 | 0.07165%
13.13 |  |  | Administração Local |  | 1 |  | 1902.96 | 1902.96 | 0.4336%
13.13.1 | 90780 | SINAPI | MESTRE DE OBRAS COM ENCARGOS COMPLEMENTARES | H | 12 | 126.87 | 158.58 | 1902.96 | 0.4336%
14 |  |  | UBS SETE DE SETEMBRO |  | 1 |  | 24777.7 | 24777.7 | 5.645%
14.1 |  |  | Avaliação da Estrutura do Telhado |  | 1 |  | 1544.13 | 1544.13 | 0.3518%
14.1.1 | 90778 | SINAPI | ENGENHEIRO CIVIL DE OBRA PLENO COM ENCARGOS COMPLEMENTARES | H | 9 | 137.26 | 171.57 | 1544.13 | 0.3518%
14.2 |  |  | Telhado |  | 1 |  | 2111.4 | 2111.4 | 0.4811%
14.2.1 | 97647 | SINAPI | REMOÇÃO DE TELHAS DE FIBROCIMENTO METÁLICA E CERÂMICA, DE FORMA MANUAL, SEM REAPROVEITAMENTO. AF_09/2023 | m² | 30 | 3.97 | 4.96 | 148.8 | 0.0339%
14.2.2 | 94210 | SINAPI | TELHAMENTO COM TELHA ONDULADA DE FIBROCIMENTO E = 6 MM, COM RECOBRIMENTO LATERAL DE 1 1/4 DE ONDA PARA TELHADO COM INCLINAÇÃO MÁXIMA DE 10°, COM ATÉ 2 ÁGUAS, INCLUSO IÇAMENTO. AF_07/2019 | m² | 30 | 52.34 | 65.42 | 1962.6 | 0.4472%
14.3 |  |  | Aterramento |  | 1 |  | 742.27 | 742.27 | 0.1691%
14.3.1 | 1439 | Próprio | FORNECIMENTO E EXECUÇÃO DE SISTEMA ATERRAMENTO COMPOSTO POR 3 HASTES 5/8" INTERLIGADAS POR CABO 16mm2 E CAIXA DE INSPEÇÃO | UN | 1 | 593.82 | 742.27 | 742.27 | 0.1691%
14.4 |  |  | Instalação de Eletrodutos |  | 1 |  | 1431.77 | 1431.77 | 0.3262%
14.4.1 | 91872 | SINAPI | ELETRODUTO RÍGIDO ROSCÁVEL, PVC, DN 32 MM (1"), PARA CIRCUITOS TERMINAIS, INSTALADO EM PAREDE - FORNECIMENTO E INSTALAÇÃO. AF_03/2023 | M | 22 | 21.87 | 27.33 | 601.26 | 0.137%
14.4.2 | 1480 | Próprio | Copia da SINAPI (104785) - FIXAÇÃO DE ELETRODUTOS, DIÂMETROS 1", COM ABRAÇADEIRA METÁLICA RÍGIDA TIPO D COM PARAFUSO DE FIXAÇÃO, FIXADA DIRETAMENTE NA LAJE OU PAREDE | M | 28 | 11.45 | 14.31 | 400.68 | 0.09129%
14.4.3 | 95789 | SINAPI | CONDULETE DE ALUMÍNIO, TIPO LR, PARA ELETRODUTO DE AÇO GALVANIZADO DN 25 MM (1 | UN | 3 | 47.39 | 59.23 | 177.69 | 0.04049%
14.4.4 | 00039273 | SINAPI | CURVA 90 GRAUS, CURTA, DE PVC RIGIDO ROSCAVEL, DE 1", PARA ELETRODUTO | UN | 3 | 4.29 | 5.36 | 16.08 | 0.003664%
14.4.5 | 00039210 | SINAPI | ARRUELA EM ALUMINIO, COM ROSCA, DE 1", PARA ELETRODUTO | UN | 3 | 1.26 | 1.57 | 4.71 | 0.001073%
14.4.6 | 00039176 | SINAPI | BUCHA EM ALUMINIO, COM ROSCA, DE 1", PARA ELETRODUTO | UN | 3 | 1.69 | 2.11 | 6.33 | 0.001442%
14.4.7 | 00001600 | SINAPI | CONECTOR DE ALUMINIO TIPO PRENSA CABO, BITOLA 1", PARA CABOS DE DIAMETRO DE 22,5 A 25 MM | UN | 2 | 22.81 | 28.51 | 57.02 | 0.01299%
14.4.8 | 95727 | SINAPI | ELETRODUTO RÍGIDO SOLDÁVEL, PVC, DN 25 MM (3/4"), APARENTE - FORNECIMENTO E INSTALAÇÃO. AF_10/2022 | M | 6 | 22.4 | 28 | 168 | 0.03828%
14.5 |  |  | Instalação Cabos CA |  | 1 |  | 674.35 | 674.35 | 0.1536%
14.5.1 | 91930 | SINAPI | CABO DE COBRE FLEXÍVEL ISOLADO, 6 MM², ANTI-CHAMA 450/750 V, PARA CIRCUITOS TERMINAIS - FORNECIMENTO E INSTALAÇÃO. AF_03/2023 | M | 21 | 9.82 | 12.27 | 257.67 | 0.05871%
14.5.2 | 1485 | Próprio | Copia da SINAPI (91930) - CABO DE COBRE FLEXÍVEL ISOLADO, 6 MM², ANTI-CHAMA 450/750 V, PARA CIRCUITOS TERMINAIS - FORNECIMENTO E INSTALAÇÃO COR VERDE | M | 22 | 9.89 | 12.36 | 271.92 | 0.06195%
14.5.3 | 1484 | Próprio | Copia da SINAPI (91932) - CABO DE COBRE FLEXÍVEL ISOLADO, 10 MM², ANTI-CHAMA 450/750 V, PARA CIRCUITOS TERMINAIS - FORNECIMENTO E INSTALAÇÃO COR VERDE | M | 6 | 17.65 | 22.06 | 132.36 | 0.03016%
14.5.4 | 00001574 | SINAPI | TERMINAL A COMPRESSAO EM COBRE ESTANHADO PARA CABO 10 MM2, 1 FURO E 1 COMPRESSAO, PARA PARAFUSO DE FIXACAO M6 | UN | 5 | 1.99 | 2.48 | 12.4 | 0.002825%
14.6 |  |  | Disjuntor de Proteção |  | 1 |  | 27.47 | 27.47 | 0.006259%
14.6.1 | 93658 | SINAPI | DISJUNTOR MONOPOLAR TIPO DIN, CORRENTE NOMINAL DE 40A - FORNECIMENTO E INSTALAÇÃO. AF_07/2025 | UN | 1 | 21.98 | 27.47 | 27.47 | 0.006259%
14.7 |  |  | Instalação Cabos CC |  | 1 |  | 1220.6 | 1220.6 | 0.2781%
14.7.1 | 1457 | Próprio | Copia da SINAPI (91929) - CABO DE COBRE, FLEXIVEL, PARA SISTEMA FOTOVOLTAICO, 1,8 KV CC, SECAO NOMINAL 4 MM2, PRETO - FORNECIMENTO E INSTALAÇÃO | M | 54 | 8.36 | 10.45 | 564.3 | 0.1286%
14.7.2 | 1458 | Próprio | Copia da SINAPI (91929) - CABO DE COBRE, FLEXIVEL, PARA SISTEMA FOTOVOLTAICO, 1,8 KV CC, SECAO NOMINAL 4 MM2, VERMELHO - FORNECIMENTO E INSTALAÇÃO | M | 54 | 8.36 | 10.45 | 564.3 | 0.1286%
14.7.3 | 1459 | Próprio | Copia da SBC (063063) - CONECTOR MC4 PARA CABO SOLAR 2,5 A 6MM 30A - 1 PAR (MACHO + FEMEA) | UN | 4 | 18.4 | 23 | 92 | 0.02096%
14.8 |  |  | Instalação String Box CC |  | 1 |  | 640.67 | 640.67 | 0.146%
14.8.1 | 1498 | Próprio | Copia da SINAPI (101875) - CAIXA DE JUNCAO (STRING BOX) C.C. P/ 2 ENTRADAS E 2 SAIDAS COM CHAVE SECCIONADORA - FORNECIMENTO E INSTALAÇÃO | UN | 1 | 512.54 | 640.67 | 640.67 | 0.146%
14.9 |  |  | Instalação String Box CA |  | 1 |  | 502.18 | 502.18 | 0.1144%
14.9.1 | 2478 | Próprio | Copia da SINAPI (103508) - STRING BOX CA 40 A PARA SISTEMA FOTOVOLTAICO - FORNECIMENTO E INSTALAÇÃO. | UN | 1 | 401.75 | 502.18 | 502.18 | 0.1144%
14.10 |  |  | Inversor de Frequencia |  | 1 |  | 6655.31 | 6655.31 | 1.516%
14.10.1 | 2475 | Próprio | Copia da SINAPI (103506) - INVERSOR SOLAR FOTOVOLTAICO 7,5kW MONOFASICO - FORNECIMENTO E INSTALAÇÃO. | UN | 1 | 5290.94 | 6613.67 | 6613.67 | 1.507%
14.10.2 | 753 | Próprio | PLACA “CUIDADO – RISCO DE CHOQUE ELÉTRICO – GERAÇÃO PRÓPRIA” EM PVC 2MM | UN | 2 | 16.66 | 20.82 | 41.64 | 0.009487%
14.11 |  |  | Instalação Módulos Fotovoltaicos |  | 1 |  | 6630.51 | 6630.51 | 1.511%
14.11.1 | 1528 | Próprio | MODULO FÓTOVOLTAICO - INSTALAÇÃO | UN | 20 | 38.16 | 47.7 | 954 | 0.2174%
14.11.2 | 1532 | Próprio | KIT DE FIXAÇÃO PARA 4 MODULOS FOTOVOLTAICOS EM RETRATO, TELHA METALICA, VIGA METALICA - FORNECIMENTO E INSTALACAO | UN | 5 | 787.42 | 984.27 | 4921.35 | 1.121%
14.11.3 | 100952 | SINAPI | TRANSPORTE COM CAMINHÃO CARROCERIA COM GUINDAUTO (MUNCK), MOMENTO MÁXIMO DE CARGA 11,7 TM, EM VIA URBANA PAVIMENTADA, DMT ATÉ 30KM (UNIDADE: TXKM). AF_07/2020 | TXKM | 3 | 3.03 | 3.78 | 11.34 | 0.002584%
14.11.4 | 101010 | SINAPI | CARGA, MANOBRA E DESCARGA DE PERFIL METÁLICO EM CAMINHÃO CARROCERIA COM GUINDAUTO (MUNCK) 11,7 TM. AF_07/2020 | T | 0.6 | 29.01 | 36.26 | 21.75 | 0.004956%
14.11.5 | 89273 | SINAPI | GUINDASTE HIDRÁULICO AUTOPROPELIDO, COM LANÇA TELESCÓPICA 28,80 M, CAPACIDADE MÁXIMA 30 T, POTÊNCIA 97 KW, TRAÇÃO 4 X 4 - CHI DIURNO. AF_11/2014 | CHI | 2.5 | 131.64 | 164.55 | 411.37 | 0.09373%
14.11.6 | 89272 | SINAPI | GUINDASTE HIDRÁULICO AUTOPROPELIDO, COM LANÇA TELESCÓPICA 28,80 M, CAPACIDADE MÁXIMA 30 T, POTÊNCIA 97 KW, TRAÇÃO 4 X 4 - CHP DIURNO. AF_11/2014 | CHP | 1 | 248.56 | 310.7 | 310.7 | 0.07079%
14.12 |  |  | Ensaios de Comissionamento do Sistema |  | 1 |  | 694.08 | 694.08 | 0.1581%
14.12.1 | 88266 | SINAPI | ELETROTÉCNICO COM ENCARGOS COMPLEMENTARES | H | 8 | 37.96 | 47.45 | 379.6 | 0.08649%
14.12.2 | 88264 | SINAPI | ELETRICISTA COM ENCARGOS COMPLEMENTARES | H | 8 | 31.45 | 39.31 | 314.48 | 0.07165%
14.13 |  |  | Administração Local |  | 1 |  | 1902.96 | 1902.96 | 0.4336%
14.13.1 | 90780 | SINAPI | MESTRE DE OBRAS COM ENCARGOS COMPLEMENTARES | H | 12 | 126.87 | 158.58 | 1902.96 | 0.4336%
15 |  |  | UBS SULINA |  | 1 |  | 24777.7 | 24777.7 | 5.645%
15.1 |  |  | Avaliação da Estrutura do Telhado |  | 1 |  | 1544.13 | 1544.13 | 0.3518%
15.1.1 | 90778 | SINAPI | ENGENHEIRO CIVIL DE OBRA PLENO COM ENCARGOS COMPLEMENTARES | H | 9 | 137.26 | 171.57 | 1544.13 | 0.3518%
15.2 |  |  | Telhado |  | 1 |  | 2111.4 | 2111.4 | 0.4811%
15.2.1 | 97647 | SINAPI | REMOÇÃO DE TELHAS DE FIBROCIMENTO METÁLICA E CERÂMICA, DE FORMA MANUAL, SEM REAPROVEITAMENTO. AF_09/2023 | m² | 30 | 3.97 | 4.96 | 148.8 | 0.0339%
15.2.2 | 94210 | SINAPI | TELHAMENTO COM TELHA ONDULADA DE FIBROCIMENTO E = 6 MM, COM RECOBRIMENTO LATERAL DE 1 1/4 DE ONDA PARA TELHADO COM INCLINAÇÃO MÁXIMA DE 10°, COM ATÉ 2 ÁGUAS, INCLUSO IÇAMENTO. AF_07/2019 | m² | 30 | 52.34 | 65.42 | 1962.6 | 0.4472%
15.3 |  |  | Aterramento |  | 1 |  | 742.27 | 742.27 | 0.1691%
15.3.1 | 1439 | Próprio | FORNECIMENTO E EXECUÇÃO DE SISTEMA ATERRAMENTO COMPOSTO POR 3 HASTES 5/8" INTERLIGADAS POR CABO 16mm2 E CAIXA DE INSPEÇÃO | UN | 1 | 593.82 | 742.27 | 742.27 | 0.1691%
15.4 |  |  | Instalação de Eletrodutos |  | 1 |  | 1431.77 | 1431.77 | 0.3262%
15.4.1 | 91872 | SINAPI | ELETRODUTO RÍGIDO ROSCÁVEL, PVC, DN 32 MM (1"), PARA CIRCUITOS TERMINAIS, INSTALADO EM PAREDE - FORNECIMENTO E INSTALAÇÃO. AF_03/2023 | M | 22 | 21.87 | 27.33 | 601.26 | 0.137%
15.4.2 | 1480 | Próprio | Copia da SINAPI (104785) - FIXAÇÃO DE ELETRODUTOS, DIÂMETROS 1", COM ABRAÇADEIRA METÁLICA RÍGIDA TIPO D COM PARAFUSO DE FIXAÇÃO, FIXADA DIRETAMENTE NA LAJE OU PAREDE | M | 28 | 11.45 | 14.31 | 400.68 | 0.09129%
15.4.3 | 95789 | SINAPI | CONDULETE DE ALUMÍNIO, TIPO LR, PARA ELETRODUTO DE AÇO GALVANIZADO DN 25 MM (1 | UN | 3 | 47.39 | 59.23 | 177.69 | 0.04049%
15.4.4 | 00039273 | SINAPI | CURVA 90 GRAUS, CURTA, DE PVC RIGIDO ROSCAVEL, DE 1", PARA ELETRODUTO | UN | 3 | 4.29 | 5.36 | 16.08 | 0.003664%
15.4.5 | 00039210 | SINAPI | ARRUELA EM ALUMINIO, COM ROSCA, DE 1", PARA ELETRODUTO | UN | 3 | 1.26 | 1.57 | 4.71 | 0.001073%
15.4.6 | 00039176 | SINAPI | BUCHA EM ALUMINIO, COM ROSCA, DE 1", PARA ELETRODUTO | UN | 3 | 1.69 | 2.11 | 6.33 | 0.001442%
15.4.7 | 00001600 | SINAPI | CONECTOR DE ALUMINIO TIPO PRENSA CABO, BITOLA 1", PARA CABOS DE DIAMETRO DE 22,5 A 25 MM | UN | 2 | 22.81 | 28.51 | 57.02 | 0.01299%
15.4.8 | 95727 | SINAPI | ELETRODUTO RÍGIDO SOLDÁVEL, PVC, DN 25 MM (3/4"), APARENTE - FORNECIMENTO E INSTALAÇÃO. AF_10/2022 | M | 6 | 22.4 | 28 | 168 | 0.03828%
15.5 |  |  | Instalação Cabos CA |  | 1 |  | 674.35 | 674.35 | 0.1536%
15.5.1 | 91930 | SINAPI | CABO DE COBRE FLEXÍVEL ISOLADO, 6 MM², ANTI-CHAMA 450/750 V, PARA CIRCUITOS TERMINAIS - FORNECIMENTO E INSTALAÇÃO. AF_03/2023 | M | 21 | 9.82 | 12.27 | 257.67 | 0.05871%
15.5.2 | 1485 | Próprio | Copia da SINAPI (91930) - CABO DE COBRE FLEXÍVEL ISOLADO, 6 MM², ANTI-CHAMA 450/750 V, PARA CIRCUITOS TERMINAIS - FORNECIMENTO E INSTALAÇÃO COR VERDE | M | 22 | 9.89 | 12.36 | 271.92 | 0.06195%
15.5.3 | 1484 | Próprio | Copia da SINAPI (91932) - CABO DE COBRE FLEXÍVEL ISOLADO, 10 MM², ANTI-CHAMA 450/750 V, PARA CIRCUITOS TERMINAIS - FORNECIMENTO E INSTALAÇÃO COR VERDE | M | 6 | 17.65 | 22.06 | 132.36 | 0.03016%
15.5.4 | 00001574 | SINAPI | TERMINAL A COMPRESSAO EM COBRE ESTANHADO PARA CABO 10 MM2, 1 FURO E 1 COMPRESSAO, PARA PARAFUSO DE FIXACAO M6 | UN | 5 | 1.99 | 2.48 | 12.4 | 0.002825%
15.6 |  |  | Disjuntor de Proteção |  | 1 |  | 27.47 | 27.47 | 0.006259%
15.6.1 | 93658 | SINAPI | DISJUNTOR MONOPOLAR TIPO DIN, CORRENTE NOMINAL DE 40A - FORNECIMENTO E INSTALAÇÃO. AF_07/2025 | UN | 1 | 21.98 | 27.47 | 27.47 | 0.006259%
15.7 |  |  | Instalação Cabos CC |  | 1 |  | 1220.6 | 1220.6 | 0.2781%
15.7.1 | 1457 | Próprio | Copia da SINAPI (91929) - CABO DE COBRE, FLEXIVEL, PARA SISTEMA FOTOVOLTAICO, 1,8 KV CC, SECAO NOMINAL 4 MM2, PRETO - FORNECIMENTO E INSTALAÇÃO | M | 54 | 8.36 | 10.45 | 564.3 | 0.1286%
15.7.2 | 1458 | Próprio | Copia da SINAPI (91929) - CABO DE COBRE, FLEXIVEL, PARA SISTEMA FOTOVOLTAICO, 1,8 KV CC, SECAO NOMINAL 4 MM2, VERMELHO - FORNECIMENTO E INSTALAÇÃO | M | 54 | 8.36 | 10.45 | 564.3 | 0.1286%
15.7.3 | 1459 | Próprio | Copia da SBC (063063) - CONECTOR MC4 PARA CABO SOLAR 2,5 A 6MM 30A - 1 PAR (MACHO + FEMEA) | UN | 4 | 18.4 | 23 | 92 | 0.02096%
15.8 |  |  | Instalação String Box CC |  | 1 |  | 640.67 | 640.67 | 0.146%
15.8.1 | 1498 | Próprio | Copia da SINAPI (101875) - CAIXA DE JUNCAO (STRING BOX) C.C. P/ 2 ENTRADAS E 2 SAIDAS COM CHAVE SECCIONADORA - FORNECIMENTO E INSTALAÇÃO | UN | 1 | 512.54 | 640.67 | 640.67 | 0.146%
15.9 |  |  | Instalação String Box CA |  | 1 |  | 502.18 | 502.18 | 0.1144%
15.9.1 | 2478 | Próprio | Copia da SINAPI (103508) - STRING BOX CA 40 A PARA SISTEMA FOTOVOLTAICO - FORNECIMENTO E INSTALAÇÃO. | UN | 1 | 401.75 | 502.18 | 502.18 | 0.1144%
15.10 |  |  | Inversor de Frequencia |  | 1 |  | 6655.31 | 6655.31 | 1.516%
15.10.1 | 2475 | Próprio | Copia da SINAPI (103506) - INVERSOR SOLAR FOTOVOLTAICO 7,5kW MONOFASICO - FORNECIMENTO E INSTALAÇÃO. | UN | 1 | 5290.94 | 6613.67 | 6613.67 | 1.507%
15.10.2 | 753 | Próprio | PLACA “CUIDADO – RISCO DE CHOQUE ELÉTRICO – GERAÇÃO PRÓPRIA” EM PVC 2MM | UN | 2 | 16.66 | 20.82 | 41.64 | 0.009487%
15.11 |  |  | Instalação Módulos Fotovoltaicos |  | 1 |  | 6630.51 | 6630.51 | 1.511%
15.11.1 | 1528 | Próprio | MODULO FÓTOVOLTAICO - INSTALAÇÃO | UN | 20 | 38.16 | 47.7 | 954 | 0.2174%
15.11.2 | 1532 | Próprio | KIT DE FIXAÇÃO PARA 4 MODULOS FOTOVOLTAICOS EM RETRATO, TELHA METALICA, VIGA METALICA - FORNECIMENTO E INSTALACAO | UN | 5 | 787.42 | 984.27 | 4921.35 | 1.121%
15.11.3 | 100952 | SINAPI | TRANSPORTE COM CAMINHÃO CARROCERIA COM GUINDAUTO (MUNCK), MOMENTO MÁXIMO DE CARGA 11,7 TM, EM VIA URBANA PAVIMENTADA, DMT ATÉ 30KM (UNIDADE: TXKM). AF_07/2020 | TXKM | 3 | 3.03 | 3.78 | 11.34 | 0.002584%
15.11.4 | 101010 | SINAPI | CARGA, MANOBRA E DESCARGA DE PERFIL METÁLICO EM CAMINHÃO CARROCERIA COM GUINDAUTO (MUNCK) 11,7 TM. AF_07/2020 | T | 0.6 | 29.01 | 36.26 | 21.75 | 0.004956%
15.11.5 | 89273 | SINAPI | GUINDASTE HIDRÁULICO AUTOPROPELIDO, COM LANÇA TELESCÓPICA 28,80 M, CAPACIDADE MÁXIMA 30 T, POTÊNCIA 97 KW, TRAÇÃO 4 X 4 - CHI DIURNO. AF_11/2014 | CHI | 2.5 | 131.64 | 164.55 | 411.37 | 0.09373%
15.11.6 | 89272 | SINAPI | GUINDASTE HIDRÁULICO AUTOPROPELIDO, COM LANÇA TELESCÓPICA 28,80 M, CAPACIDADE MÁXIMA 30 T, POTÊNCIA 97 KW, TRAÇÃO 4 X 4 - CHP DIURNO. AF_11/2014 | CHP | 1 | 248.56 | 310.7 | 310.7 | 0.07079%
15.12 |  |  | Ensaios de Comissionamento do Sistema |  | 1 |  | 694.08 | 694.08 | 0.1581%
15.12.1 | 88266 | SINAPI | ELETROTÉCNICO COM ENCARGOS COMPLEMENTARES | H | 8 | 37.96 | 47.45 | 379.6 | 0.08649%
15.12.2 | 88264 | SINAPI | ELETRICISTA COM ENCARGOS COMPLEMENTARES | H | 8 | 31.45 | 39.31 | 314.48 | 0.07165%
15.13 |  |  | Administração Local |  | 1 |  | 1902.96 | 1902.96 | 0.4336%
15.13.1 | 90780 | SINAPI | MESTRE DE OBRAS COM ENCARGOS COMPLEMENTARES | H | 12 | 126.87 | 158.58 | 1902.96 | 0.4336%
16 |  |  | UBS TIMBAUVA |  | 1 |  | 33059.68 | 33059.68 | 7.532%
16.1 |  |  | Avaliação da Estrutura do Telhado |  | 1 |  | 1544.13 | 1544.13 | 0.3518%
16.1.1 | 90778 | SINAPI | ENGENHEIRO CIVIL DE OBRA PLENO COM ENCARGOS COMPLEMENTARES | H | 9 | 137.26 | 171.57 | 1544.13 | 0.3518%
16.2 |  |  | Telhado |  | 1 |  | 2111.4 | 2111.4 | 0.4811%
16.2.1 | 97647 | SINAPI | REMOÇÃO DE TELHAS DE FIBROCIMENTO METÁLICA E CERÂMICA, DE FORMA MANUAL, SEM REAPROVEITAMENTO. AF_09/2023 | m² | 30 | 3.97 | 4.96 | 148.8 | 0.0339%
16.2.2 | 94210 | SINAPI | TELHAMENTO COM TELHA ONDULADA DE FIBROCIMENTO E = 6 MM, COM RECOBRIMENTO LATERAL DE 1 1/4 DE ONDA PARA TELHADO COM INCLINAÇÃO MÁXIMA DE 10°, COM ATÉ 2 ÁGUAS, INCLUSO IÇAMENTO. AF_07/2019 | m² | 30 | 52.34 | 65.42 | 1962.6 | 0.4472%
16.3 |  |  | Aterramento |  | 1 |  | 742.27 | 742.27 | 0.1691%
16.3.1 | 1439 | Próprio | FORNECIMENTO E EXECUÇÃO DE SISTEMA ATERRAMENTO COMPOSTO POR 3 HASTES 5/8" INTERLIGADAS POR CABO 16mm2 E CAIXA DE INSPEÇÃO | UN | 1 | 593.82 | 742.27 | 742.27 | 0.1691%
16.4 |  |  | Instalação de Eletrodutos |  | 1 |  | 1434.45 | 1434.45 | 0.3268%
16.4.1 | 91872 | SINAPI | ELETRODUTO RÍGIDO ROSCÁVEL, PVC, DN 32 MM (1"), PARA CIRCUITOS TERMINAIS, INSTALADO EM PAREDE - FORNECIMENTO E INSTALAÇÃO. AF_03/2023 | M | 18 | 21.87 | 27.33 | 491.94 | 0.1121%
16.4.2 | 1480 | Próprio | Copia da SINAPI (104785) - FIXAÇÃO DE ELETRODUTOS, DIÂMETROS 1", COM ABRAÇADEIRA METÁLICA RÍGIDA TIPO D COM PARAFUSO DE FIXAÇÃO, FIXADA DIRETAMENTE NA LAJE OU PAREDE | M | 28 | 11.45 | 14.31 | 400.68 | 0.09129%
16.4.3 | 95789 | SINAPI | CONDULETE DE ALUMÍNIO, TIPO LR, PARA ELETRODUTO DE AÇO GALVANIZADO DN 25 MM (1 | UN | 3 | 47.39 | 59.23 | 177.69 | 0.04049%
16.4.4 | 00039273 | SINAPI | CURVA 90 GRAUS, CURTA, DE PVC RIGIDO ROSCAVEL, DE 1", PARA ELETRODUTO | UN | 3 | 4.29 | 5.36 | 16.08 | 0.003664%
16.4.5 | 00039210 | SINAPI | ARRUELA EM ALUMINIO, COM ROSCA, DE 1", PARA ELETRODUTO | UN | 3 | 1.26 | 1.57 | 4.71 | 0.001073%
16.4.6 | 00039176 | SINAPI | BUCHA EM ALUMINIO, COM ROSCA, DE 1", PARA ELETRODUTO | UN | 3 | 1.69 | 2.11 | 6.33 | 0.001442%
16.4.7 | 00001600 | SINAPI | CONECTOR DE ALUMINIO TIPO PRENSA CABO, BITOLA 1", PARA CABOS DE DIAMETRO DE 22,5 A 25 MM | UN | 2 | 22.81 | 28.51 | 57.02 | 0.01299%
16.4.8 | 95727 | SINAPI | ELETRODUTO RÍGIDO SOLDÁVEL, PVC, DN 25 MM (3/4"), APARENTE - FORNECIMENTO E INSTALAÇÃO. AF_10/2022 | M | 10 | 22.4 | 28 | 280 | 0.0638%
16.5 |  |  | Instalação Cabos CA |  | 1 |  | 677.6 | 677.6 | 0.1544%
16.5.1 | 91926 | SINAPI | CABO DE COBRE FLEXÍVEL ISOLADO, 2,5 MM², ANTI-CHAMA 450/750 V, PARA CIRCUITOS TERMINAIS - FORNECIMENTO E INSTALAÇÃO. AF_03/2023 | M | 62 | 4.56 | 5.7 | 353.4 | 0.08052%
16.5.2 | 91926 | SINAPI | CABO DE COBRE FLEXÍVEL ISOLADO, 2,5 MM², ANTI-CHAMA 450/750 V, COR VERDE PARA CIRCUITOS TERMINAIS - FORNECIMENTO E INSTALAÇÃO. AF_03/2023 | M | 16 | 4.56 | 5.7 | 91.2 | 0.02078%
16.5.3 | 1484 | Próprio | Copia da SINAPI (91932) - CABO DE COBRE FLEXÍVEL ISOLADO, 10 MM², ANTI-CHAMA 450/750 V, PARA CIRCUITOS TERMINAIS - FORNECIMENTO E INSTALAÇÃO COR VERDE | M | 10 | 17.65 | 22.06 | 220.6 | 0.05026%
16.5.4 | 00001574 | SINAPI | TERMINAL A COMPRESSAO EM COBRE ESTANHADO PARA CABO 10 MM2, 1 FURO E 1 COMPRESSAO, PARA PARAFUSO DE FIXACAO M6 | UN | 5 | 1.99 | 2.48 | 12.4 | 0.002825%
16.6 |  |  | Disjuntor de Proteção |  | 1 |  | 47.94 | 47.94 | 0.01092%
16.6.1 | 93655 | SINAPI | DISJUNTOR MONOPOLAR TIPO DIN, CORRENTE NOMINAL DE 20A - FORNECIMENTO E INSTALAÇÃO. AF_07/2025 | UN | 3 | 12.79 | 15.98 | 47.94 | 0.01092%
16.7 |  |  | Instalação Cabos CC |  | 1 |  | 1392 | 1392 | 0.3172%
16.7.1 | 1457 | Próprio | Copia da SINAPI (91929) - CABO DE COBRE, FLEXIVEL, PARA SISTEMA FOTOVOLTAICO, 1,8 KV CC, SECAO NOMINAL 4 MM2, PRETO - FORNECIMENTO E INSTALAÇÃO | M | 60 | 8.36 | 10.45 | 627 | 0.1429%
16.7.2 | 1458 | Próprio | Copia da SINAPI (91929) - CABO DE COBRE, FLEXIVEL, PARA SISTEMA FOTOVOLTAICO, 1,8 KV CC, SECAO NOMINAL 4 MM2, VERMELHO - FORNECIMENTO E INSTALAÇÃO | M | 60 | 8.36 | 10.45 | 627 | 0.1429%
16.7.3 | 1459 | Próprio | Copia da SBC (063063) - CONECTOR MC4 PARA CABO SOLAR 2,5 A 6MM 30A - 1 PAR (MACHO + FEMEA) | UN | 6 | 18.4 | 23 | 138 | 0.03144%
16.8 |  |  | Instalação String Box CC |  | 1 |  | 1753.89 | 1753.89 | 0.3996%
16.8.1 | 1541 | Próprio | Copia da SINAPI (101875) - CAIXA DE JUNCAO (STRING BOX) C.C. P/ 1 ENTRADA E 1 SAIDA COM CHAVE SECCIONADORA - FORNECIMENTO E INSTALAÇÃO | UN | 3 | 467.71 | 584.63 | 1753.89 | 0.3996%
16.9 |  |  | Instalação String Box CA |  | 1 |  | 480.01 | 480.01 | 0.1094%
16.9.1 | 1510 | Próprio | Copia da SINAPI (101875) - CAIXA DE JUNCAO (STRING BOX) C.A. 25 A PARA ENERGIA SOLAR - FORNECIMENTO E INSTALAÇÃO | UN | 1 | 384.01 | 480.01 | 480.01 | 0.1094%
16.10 |  |  | Inversor de Frequencia |  | 1 |  | 12473.37 | 12473.37 | 2.842%
16.10.1 | 9965 | Próprio | Copia da SINAPI (103506) - INVERSOR SOLAR FOTOVOLTAICO 2,0kW MONOFASICO - FORNECIMENTO E INSTALAÇÃO. | UN | 3 | 3315.13 | 4143.91 | 12431.73 | 2.832%
16.10.2 | 753 | Próprio | PLACA “CUIDADO – RISCO DE CHOQUE ELÉTRICO – GERAÇÃO PRÓPRIA” EM PVC 2MM | UN | 2 | 16.66 | 20.82 | 41.64 | 0.009487%
16.11 |  |  | Instalação Módulos Fotovoltaicos |  | 1 |  | 7805.58 | 7805.58 | 1.778%
16.11.1 | 1528 | Próprio | MODULO FÓTOVOLTAICO - INSTALAÇÃO | UN | 24 | 38.16 | 47.7 | 1144.8 | 0.2608%
16.11.2 | 1532 | Próprio | KIT DE FIXAÇÃO PARA 4 MODULOS FOTOVOLTAICOS EM RETRATO, TELHA METALICA, VIGA METALICA - FORNECIMENTO E INSTALACAO | UN | 6 | 787.42 | 984.27 | 5905.62 | 1.346%
16.11.3 | 100952 | SINAPI | TRANSPORTE COM CAMINHÃO CARROCERIA COM GUINDAUTO (MUNCK), MOMENTO MÁXIMO DE CARGA 11,7 TM, EM VIA URBANA PAVIMENTADA, DMT ATÉ 30KM (UNIDADE: TXKM). AF_07/2020 | TXKM | 3 | 3.03 | 3.78 | 11.34 | 0.002584%
16.11.4 | 101010 | SINAPI | CARGA, MANOBRA E DESCARGA DE PERFIL METÁLICO EM CAMINHÃO CARROCERIA COM GUINDAUTO (MUNCK) 11,7 TM. AF_07/2020 | T | 0.6 | 29.01 | 36.26 | 21.75 | 0.004956%
16.11.5 | 89273 | SINAPI | GUINDASTE HIDRÁULICO AUTOPROPELIDO, COM LANÇA TELESCÓPICA 28,80 M, CAPACIDADE MÁXIMA 30 T, POTÊNCIA 97 KW, TRAÇÃO 4 X 4 - CHI DIURNO. AF_11/2014 | CHI | 2.5 | 131.64 | 164.55 | 411.37 | 0.09373%
16.11.6 | 89272 | SINAPI | GUINDASTE HIDRÁULICO AUTOPROPELIDO, COM LANÇA TELESCÓPICA 28,80 M, CAPACIDADE MÁXIMA 30 T, POTÊNCIA 97 KW, TRAÇÃO 4 X 4 - CHP DIURNO. AF_11/2014 | CHP | 1 | 248.56 | 310.7 | 310.7 | 0.07079%
16.12 |  |  | Ensaios de Comissionamento do Sistema |  | 1 |  | 694.08 | 694.08 | 0.1581%
16.12.1 | 88266 | SINAPI | ELETROTÉCNICO COM ENCARGOS COMPLEMENTARES | H | 8 | 37.96 | 47.45 | 379.6 | 0.08649%
16.12.2 | 88264 | SINAPI | ELETRICISTA COM ENCARGOS COMPLEMENTARES | H | 8 | 31.45 | 39.31 | 314.48 | 0.07165%
16.13 |  |  | Administração Local |  | 1 |  | 1902.96 | 1902.96 | 0.4336%
16.13.1 | 90780 | SINAPI | MESTRE DE OBRAS COM ENCARGOS COMPLEMENTARES | H | 12 | 126.87 | 158.58 | 1902.96 | 0.4336%
17 |  |  | CER-CENTRO ESPECIALIZADO EM REABILITAÇAO |  | 1 |  | 24260.54 | 24260.54 | 5.528%
17.1 |  |  | Avaliação da Estrutura do Telhado |  | 1 |  | 1544.13 | 1544.13 | 0.3518%
17.1.1 | 90778 | SINAPI | ENGENHEIRO CIVIL DE OBRA PLENO COM ENCARGOS COMPLEMENTARES | H | 9 | 137.26 | 171.57 | 1544.13 | 0.3518%
17.2 |  |  | Telhado |  | 1 |  | 2111.4 | 2111.4 | 0.4811%
17.2.1 | 97647 | SINAPI | REMOÇÃO DE TELHAS DE FIBROCIMENTO METÁLICA E CERÂMICA, DE FORMA MANUAL, SEM REAPROVEITAMENTO. AF_09/2023 | m² | 30 | 3.97 | 4.96 | 148.8 | 0.0339%
17.2.2 | 94210 | SINAPI | TELHAMENTO COM TELHA ONDULADA DE FIBROCIMENTO E = 6 MM, COM RECOBRIMENTO LATERAL DE 1 1/4 DE ONDA PARA TELHADO COM INCLINAÇÃO MÁXIMA DE 10°, COM ATÉ 2 ÁGUAS, INCLUSO IÇAMENTO. AF_07/2019 | m² | 30 | 52.34 | 65.42 | 1962.6 | 0.4472%
17.3 |  |  | Aterramento |  | 1 |  | 742.27 | 742.27 | 0.1691%
17.3.1 | 1439 | Próprio | FORNECIMENTO E EXECUÇÃO DE SISTEMA ATERRAMENTO COMPOSTO POR 3 HASTES 5/8" INTERLIGADAS POR CABO 16mm2 E CAIXA DE INSPEÇÃO | UN | 1 | 593.82 | 742.27 | 742.27 | 0.1691%
17.4 |  |  | Instalação de Eletrodutos |  | 1 |  | 1223.57 | 1223.57 | 0.2788%
17.4.1 | 91872 | SINAPI | ELETRODUTO RÍGIDO ROSCÁVEL, PVC, DN 32 MM (1"), PARA CIRCUITOS TERMINAIS, INSTALADO EM PAREDE - FORNECIMENTO E INSTALAÇÃO. AF_03/2023 | M | 17 | 21.87 | 27.33 | 464.61 | 0.1059%
17.4.2 | 1480 | Próprio | Copia da SINAPI (104785) - FIXAÇÃO DE ELETRODUTOS, DIÂMETROS 1", COM ABRAÇADEIRA METÁLICA RÍGIDA TIPO D COM PARAFUSO DE FIXAÇÃO, FIXADA DIRETAMENTE NA LAJE OU PAREDE | M | 23 | 11.45 | 14.31 | 329.13 | 0.07499%
17.4.3 | 95789 | SINAPI | CONDULETE DE ALUMÍNIO, TIPO LR, PARA ELETRODUTO DE AÇO GALVANIZADO DN 25 MM (1 | UN | 3 | 47.39 | 59.23 | 177.69 | 0.04049%
17.4.4 | 00039273 | SINAPI | CURVA 90 GRAUS, CURTA, DE PVC RIGIDO ROSCAVEL, DE 1", PARA ELETRODUTO | UN | 3 | 4.29 | 5.36 | 16.08 | 0.003664%
17.4.5 | 00039210 | SINAPI | ARRUELA EM ALUMINIO, COM ROSCA, DE 1", PARA ELETRODUTO | UN | 3 | 1.26 | 1.57 | 4.71 | 0.001073%
17.4.6 | 00039176 | SINAPI | BUCHA EM ALUMINIO, COM ROSCA, DE 1", PARA ELETRODUTO | UN | 3 | 1.69 | 2.11 | 6.33 | 0.001442%
17.4.7 | 00001600 | SINAPI | CONECTOR DE ALUMINIO TIPO PRENSA CABO, BITOLA 1", PARA CABOS DE DIAMETRO DE 22,5 A 25 MM | UN | 2 | 22.81 | 28.51 | 57.02 | 0.01299%
17.4.8 | 95727 | SINAPI | ELETRODUTO RÍGIDO SOLDÁVEL, PVC, DN 25 MM (3/4"), APARENTE - FORNECIMENTO E INSTALAÇÃO. AF_10/2022 | M | 6 | 22.4 | 28 | 168 | 0.03828%
17.5 |  |  | Instalação Cabos CA |  | 1 |  | 637.09 | 637.09 | 0.1452%
17.5.1 | 91930 | SINAPI | CABO DE COBRE FLEXÍVEL ISOLADO, 6 MM², ANTI-CHAMA 450/750 V, PARA CIRCUITOS TERMINAIS - FORNECIMENTO E INSTALAÇÃO. AF_03/2023 | M | 23 | 9.82 | 12.27 | 282.21 | 0.0643%
17.5.2 | 1485 | Próprio | Copia da SINAPI (91930) - CABO DE COBRE FLEXÍVEL ISOLADO, 6 MM², ANTI-CHAMA 450/750 V, PARA CIRCUITOS TERMINAIS - FORNECIMENTO E INSTALAÇÃO COR VERDE | M | 17 | 9.89 | 12.36 | 210.12 | 0.04787%
17.5.3 | 1484 | Próprio | Copia da SINAPI (91932) - CABO DE COBRE FLEXÍVEL ISOLADO, 10 MM², ANTI-CHAMA 450/750 V, PARA CIRCUITOS TERMINAIS - FORNECIMENTO E INSTALAÇÃO COR VERDE | M | 6 | 17.65 | 22.06 | 132.36 | 0.03016%
17.5.4 | 00001574 | SINAPI | TERMINAL A COMPRESSAO EM COBRE ESTANHADO PARA CABO 10 MM2, 1 FURO E 1 COMPRESSAO, PARA PARAFUSO DE FIXACAO M6 | UN | 5 | 1.99 | 2.48 | 12.4 | 0.002825%
17.6 |  |  | Disjuntor de Proteção |  | 1 |  | 27.47 | 27.47 | 0.006259%
17.6.1 | 93658 | SINAPI | DISJUNTOR MONOPOLAR TIPO DIN, CORRENTE NOMINAL DE 40A - FORNECIMENTO E INSTALAÇÃO. AF_07/2025 | UN | 1 | 21.98 | 27.47 | 27.47 | 0.006259%
17.7 |  |  | Instalação Cabos CC |  | 1 |  | 948.9 | 948.9 | 0.2162%
17.7.1 | 1457 | Próprio | Copia da SINAPI (91929) - CABO DE COBRE, FLEXIVEL, PARA SISTEMA FOTOVOLTAICO, 1,8 KV CC, SECAO NOMINAL 4 MM2, PRETO - FORNECIMENTO E INSTALAÇÃO | M | 41 | 8.36 | 10.45 | 428.45 | 0.09762%
17.7.2 | 1458 | Próprio | Copia da SINAPI (91929) - CABO DE COBRE, FLEXIVEL, PARA SISTEMA FOTOVOLTAICO, 1,8 KV CC, SECAO NOMINAL 4 MM2, VERMELHO - FORNECIMENTO E INSTALAÇÃO | M | 41 | 8.36 | 10.45 | 428.45 | 0.09762%
17.7.3 | 1459 | Próprio | Copia da SBC (063063) - CONECTOR MC4 PARA CABO SOLAR 2,5 A 6MM 30A - 1 PAR (MACHO + FEMEA) | UN | 4 | 18.4 | 23 | 92 | 0.02096%
17.8 |  |  | Instalação String Box CC |  | 1 |  | 640.67 | 640.67 | 0.146%
17.8.1 | 1498 | Próprio | Copia da SINAPI (101875) - CAIXA DE JUNCAO (STRING BOX) C.C. P/ 2 ENTRADAS E 2 SAIDAS COM CHAVE SECCIONADORA - FORNECIMENTO E INSTALAÇÃO | UN | 1 | 512.54 | 640.67 | 640.67 | 0.146%
17.9 |  |  | Instalação String Box CA |  | 1 |  | 502.18 | 502.18 | 0.1144%
17.9.1 | 2478 | Próprio | Copia da SINAPI (103508) - STRING BOX CA 40 A PARA SISTEMA FOTOVOLTAICO - FORNECIMENTO E INSTALAÇÃO. | UN | 1 | 401.75 | 502.18 | 502.18 | 0.1144%
17.10 |  |  | Inversor de Frequencia |  | 1 |  | 6655.31 | 6655.31 | 1.516%
17.10.1 | 2475 | Próprio | Copia da SINAPI (103506) - INVERSOR SOLAR FOTOVOLTAICO 7,5kW MONOFASICO - FORNECIMENTO E INSTALAÇÃO. | UN | 1 | 5290.94 | 6613.67 | 6613.67 | 1.507%
17.10.2 | 753 | Próprio | PLACA “CUIDADO – RISCO DE CHOQUE ELÉTRICO – GERAÇÃO PRÓPRIA” EM PVC 2MM | UN | 2 | 16.66 | 20.82 | 41.64 | 0.009487%
17.11 |  |  | Instalação Módulos Fotovoltaicos |  | 1 |  | 6630.51 | 6630.51 | 1.511%
17.11.1 | 1528 | Próprio | MODULO FÓTOVOLTAICO - INSTALAÇÃO | UN | 20 | 38.16 | 47.7 | 954 | 0.2174%
17.11.2 | 1532 | Próprio | KIT DE FIXAÇÃO PARA 4 MODULOS FOTOVOLTAICOS EM RETRATO, TELHA METALICA, VIGA METALICA - FORNECIMENTO E INSTALACAO | UN | 5 | 787.42 | 984.27 | 4921.35 | 1.121%
17.11.3 | 100952 | SINAPI | TRANSPORTE COM CAMINHÃO CARROCERIA COM GUINDAUTO (MUNCK), MOMENTO MÁXIMO DE CARGA 11,7 TM, EM VIA URBANA PAVIMENTADA, DMT ATÉ 30KM (UNIDADE: TXKM). AF_07/2020 | TXKM | 3 | 3.03 | 3.78 | 11.34 | 0.002584%
17.11.4 | 101010 | SINAPI | CARGA, MANOBRA E DESCARGA DE PERFIL METÁLICO EM CAMINHÃO CARROCERIA COM GUINDAUTO (MUNCK) 11,7 TM. AF_07/2020 | T | 0.6 | 29.01 | 36.26 | 21.75 | 0.004956%
17.11.5 | 89273 | SINAPI | GUINDASTE HIDRÁULICO AUTOPROPELIDO, COM LANÇA TELESCÓPICA 28,80 M, CAPACIDADE MÁXIMA 30 T, POTÊNCIA 97 KW, TRAÇÃO 4 X 4 - CHI DIURNO. AF_11/2014 | CHI | 2.5 | 131.64 | 164.55 | 411.37 | 0.09373%
17.11.6 | 89272 | SINAPI | GUINDASTE HIDRÁULICO AUTOPROPELIDO, COM LANÇA TELESCÓPICA 28,80 M, CAPACIDADE MÁXIMA 30 T, POTÊNCIA 97 KW, TRAÇÃO 4 X 4 - CHP DIURNO. AF_11/2014 | CHP | 1 | 248.56 | 310.7 | 310.7 | 0.07079%
17.12 |  |  | Ensaios de Comissionamento do Sistema |  | 1 |  | 694.08 | 694.08 | 0.1581%
17.12.1 | 88266 | SINAPI | ELETROTÉCNICO COM ENCARGOS COMPLEMENTARES | H | 8 | 37.96 | 47.45 | 379.6 | 0.08649%
17.12.2 | 88264 | SINAPI | ELETRICISTA COM ENCARGOS COMPLEMENTARES | H | 8 | 31.45 | 39.31 | 314.48 | 0.07165%
17.13 |  |  | Administração Local |  | 1 |  | 1902.96 | 1902.96 | 0.4336%
17.13.1 | 90780 | SINAPI | MESTRE DE OBRAS COM ENCARGOS COMPLEMENTARES | H | 12 | 126.87 | 158.58 | 1902.96 | 0.4336%