## Sintético c MO MAT
|  |  | Obra | Bancos |  |  | B.D.I. |  |  | Encargos Sociais
|  |  | ORÇ 35/2026 Pav. asf. Rua Eça de Queiroz (entre a rua Castro Alves e a rua Independência) | SINAPI - 05/2026 - Rio Grande do Sul SICRO3 - 04/2026 - Rio Grande do Sul |  |  | 24,03% |  |  | Não Desonerado: embutido nos preços unitário dos insumos de mão de obra, de acordo com as bases.
Planilha Orçamentária Sintética Com Valor do Material e da Mão de Obra
Item | Código | Banco | Descrição | Und | Quant. | Valor Unit | Valor Unit com BDI |  |  | Total |  |  | Peso (%)
[7 empty] | M. O. | MAT. | Total | M. O. | MAT. | Total
1 |  |  | SERVIÇOS INICIAIS | [8 empty] | 2995.66 | 0.8775%
1.1 | 10029 | Próprio | PLACA DE OBRA EM CHAPA DE AÇO GALVANIZADA, ADESIVADA | M² | 2.88 | 541.12 | 95.46 | 575.69 | 671.15 | 274.92 | 1657.99 | 1932.91 | 0.5662%
1.2 | 10013 | Próprio | SERVICOS TOPOGRAFICOS (SICRO) | m² | 1686.91 | 0.51 | 0.52 | 0.11 | 0.63 | 877.19 | 185.56 | 1062.75 | 0.3113%
2 |  |  | DRENAGEM | [8 empty] | 75479.75 | 22.11%
2.1 | 10016 | Próprio | EXECUÇÃO DE SARJETA DE CONCRETO USINADO, MOLDADA IN LOCO EM TRECHO RETO, 30 CM BASE X 7,0 CM sicro | m | 339.36 | 43.8 | 30.11 | 24.21 | 54.32 | 10218.12 | 8215.91 | 18434.03 | 5.399%
2.2 | 2033 | Próprio | ASSENTAMENTO DE GUIA (MEIO-FIO) EM TRECHO RETO, CONFECCIONADA EM CONCRETO PRÉ-FABRICADO, DIMENSÕES 100X15X13X30 CM (COMPRIMENTO X BASE INFERIOR X BASE SUPERIOR X ALTURA). MEIO FIO COTATO | M | 50.15 | 59.85 | 12.13 | 62.1 | 74.23 | 608.31 | 3114.32 | 3722.63 | 1.09%
2.3 | 10017 | Próprio | REMOÇÃO DE MEIO-FIO sicro | m | 50.15 | 7.14 | 8.85 | 0 | 8.85 | 443.82 | 0 | 443.82 | 0.13%
2.4 | 2003822 | SICRO3 | Tubo de concreto PA1 comercial para drenagem - D = 0,60 m - fornecimento e instalação | m | 60 | 325.38 | 14.46 | 389.1 | 403.56 | 867.6 | 23346 | 24213.6 | 7.092%
2.5 | 00000028 | Próprio | CAIXA 1,20X1,20X1,50 COM GRELHA DE FERRO | Unidade | 2 | 2914.72 | 918.38 | 2696.74 | 3615.12 | 1836.76 | 5393.48 | 7230.24 | 2.118%
2.6 | CP 07 - IW | Próprio | CAIXA 1,40X1,40X1,50 COM GRELHA DE FERRO | UN | 1 | 3458.83 | 1042.14 | 3247.84 | 4289.98 | 1042.14 | 3247.84 | 4289.98 | 1.257%
2.7 | 4805757 | SICRO3 | Escavação mecânica de vala em material de 1ª categoria | m³ | 107.8 | 7.75 | 1.13 | 8.48 | 9.61 | 121.81 | 914.14 | 1035.95 | 0.3034%
2.8 | 4815671 | SICRO3 | Reaterro e compactação com soquete vibratório | m³ | 55.04 | 20.34 | 18.96 | 6.26 | 25.22 | 1043.55 | 344.55 | 1388.1 | 0.4066%
2.9 | 4011276 | SICRO3 | Base ou sub-base de brita graduada com brita comercial - 100% Proctor modificado | m³ | 21.6 | 234.84 | 0.88 | 287.94 | 288,82 (22.99%) | 19 | 6219.51 | 6238.51 | 1.827%
2.10 | 5914389 | SICRO3 | Transporte com caminhão basculante de 10 m³ - rodovia pavimentada | tkm | 420.25 | 0.92 | 0 | 1.14 | 1.14 | 0 | 479.08 | 479.08 | 0.1403%
2.11 | 1400 | Próprio | REFORMA BOCA DE LOBO EXISTENTE COM TAMPA DE CONCRETO | UN | 2 | 305.4 | 141.21 | 237.57 | 378.78 | 282.42 | 475.14 | 757.56 | 0.2219%
2.12 | 1023 | Próprio | REFORMA E NIVELAMENTO BOCA DE LOBO EXISTENTE COM GRELHA DE FERRO | UN | 5 | 1168.47 | 217.22 | 1232.03 | 1449.25 | 1086.1 | 6160.15 | 7246.25 | 2.122%
3 |  |  | PAVIMENTAÇÃO | [8 empty] | 239564.84 | 70.17%
3.1 | 10015 | Próprio | LIMPEZA DE SUPERFÍCIE | m² | 1686.91 | 1.71 | 2.01 | 0.11 | 2.12 | 3390.68 | 185.56 | 3576.24 | 1.048%
3.2 | 4011353 | SICRO3 | Pintura de ligação | m² | 1585.1 | 0.43 | 0.03 | 0.5 | 0.53 | 47.55 | 792.55 | 840.1 | 0.2461%
3.3 | 4011463 | SICRO3 | Concreto asfáltico - faixa C-12,5 - areia e brita comerciais | t | 170.35 | 208.32 | 3.3 | 252.91 | 256,21 (22.99%) | 562.15 | 43083.22 | 43645.37 | 12.78%
3.4 | 5914389 | SICRO3 | Transporte com caminhão basculante de 10 m³ - rodovia pavimentada | tkm | 1362.78 | 0.92 | 0 | 1.14 | 1.14 | 0 | 1553.56 | 1553.56 | 0.4551%
3.5 | 4011353 | SICRO3 | Pintura de ligação | m² | 1585.1 | 0.43 | 0.03 | 0.5 | 0.53 | 47.55 | 792.55 | 840.1 | 0.2461%
3.6 | 4011463 | SICRO3 | Concreto asfáltico - faixa C-12,5 - areia e brita comerciais | t | 127.76 | 208.32 | 3.3 | 252.91 | 256,21 (22.99%) | 421.6 | 32311.78 | 32733.38 | 9.588%
3.7 | 5914389 | SICRO3 | Transporte com caminhão basculante de 10 m³ - rodovia pavimentada | tkm | 1022.09 | 0.92 | 0 | 1.14 | 1.14 | 0 | 1165.18 | 1165.18 | 0.3413%
3.8 |  |  | AQUISIÇÃO DE MATERIAIS BETUMINOSOS | [8 empty] | 130795.66 | 38.31%
3.8.1 | 640 | Próprio | EMULSÃO ASFÁLTICA RR-2C ANP + IMPOSTOS SINAPI Maio/2026 | KG | 1426.59 | 4.25 | 0 | 5.2713 | 5.27 | 0 | 7518.12 | 7518.12 | 2.202%
3.8.2 | 00000172 | Próprio | CAP 60/85 - ANP COM IMPOSTOS CONFORME SINAPI Maio/2026 | ton | 15.5 | 6412.48 | 0 | 7953.3989 | 7953.39 | 0 | 123277.54 | 123277.54 | 36.11%
3.9 |  |  | TRANSPORTE DE MATERIAIS BETUMINOSOS | [8 empty] | 24415.25 | 7.151%
3.9.1 | 5914622 | SICRO3 | Transporte de material betuminoso com caminhão tanque distribuidor - rodovia pavimentada | tkm | 679.06 | 2.45 | 0 | 3.03 | 3.03 | 0 | 2057.55 | 2057.55 | 0.6027%
3.9.2 | 5914622 | SICRO3 | Transporte de material betuminoso com caminhão tanque distribuidor - rodovia pavimentada | tkm | 7378.78 | 2.45 | 0 | 3.03 | 3.03 | 0 | 22357.7 | 22357.7 | 6.549%
4 |  |  | SINALIZAÇÃO | [8 empty] | 11436.4 | 3.35%
4.1 | 5213401 | SICRO3 | Pintura de faixa com tinta acrílica - espessura de 0,6 mm | m² | 54.9 | 29.36 | 1.01 | 35.4 | 36.41 | 55.44 | 1943.46 | 1998.9 | 0.5855%
4.2 | 5213572 | SICRO3 | Placa em aço - película III + III - fornecimento e implantação | m² | 2.91 | 554.01 | 79.47 | 607.66 | 687.13 | 231.25 | 1768.29 | 1999.54 | 0.5857%
4.3 | 5213863 | SICRO3 | Suporte metálico galvanizado para placa de advertência ou regulamentação - lado ou diâmetro de 0,60 m - fornecimento e implantação | un | 12 | 499.75 | 23.2 | 596.63 | 619.83 | 278.4 | 7159.56 | 7437.96 | 2.179%
5 |  |  | OBRAS COMPLEMENTARES | [8 empty] | 4790.72 | 1.403%
5.1 | 00000022 | Próprio | RAMPA DE ACESSIBILIDADE | Unidade | 8 | 482.82 | 253.94 | 344.9 | 598.84 | 2031.52 | 2759.2 | 4790.72 | 1.403%
6 |  |  | ADMINISTRAÇÃO LOCAL DE OBRA | [8 empty] | 7135.9 | 2.09%
6.1 | 90778 | SINAPI | ENGENHEIRO CIVIL DE OBRA PLENO COM ENCARGOS COMPLEMENTARES | H | 15 | 146.28 | 176.06 | 5.37 | 181.43 | 2640.9 | 80.55 | 2721.45 | 0.7971%
6.2 | 90776 | SINAPI | ENCARREGADO GERAL COM ENCARGOS COMPLEMENTARES | H | 35 | 78.07 | 89.58 | 7.25 | 96.83 | 3135.3 | 253.75 | 3389.05 | 0.9927%
6.3 | 88255 | SINAPI | AUXILIAR TÉCNICO DE ENGENHARIA COM ENCARGOS COMPLEMENTARES | H | 20 | 41.34 | 44.65 | 6.62 | 51.27 | 893 | 132.4 | 1025.4 | 0.3003%
[9 empty] | Totais -> | 32.457,18 | 308.946,09 | 341.403,27
[9 empty] | Total sem BDI |  | 275899.89
[9 empty] | Total do BDI |  | 65503.38
[9 empty] | Total Geral |  | 341403.27
_______________________________________________________________ Jeanine Bieger Setor de Engenharia