## Sintético
|  |  | Obra | Bancos |  | B.D.I. |  | Encargos Sociais
|  |  | Orça 36 - Calçamento Vila Sete De Setembro Sul (SICRO) | SINAPI - 05/2026 - Rio Grande do Sul SICRO3 - 01/2026 - Rio Grande do Sul |  | 24,03% |  | Não Desonerado: embutido nos preços unitário dos insumos de mão de obra, de acordo com as bases.
Orçamento Sintético
Item | Código | Banco | Descrição | Und | Quant. | Valor Unit | Valor Unit com BDI | Total | Peso (%)
1 |  |  | SERVIÇOS INICIAIS |  | 1 |  | 4523.55 | 4523.55 | 0.919%
1.1 | 10029 | Próprio | PLACA DE OBRA EM CHAPA DE AÇO GALVANIZADA, ADESIVADA | M² | 2.88 | 541.08 | 671.1 | 1932.76 | 0.3927%
1.2 | 10013 | Próprio | SERVICOS TOPOGRAFICOS (SICRO) | m² | 4112.38 | 0.51 | 0.63 | 2590.79 | 0.5264%
2 |  |  | PAVIMENTAÇÃO |  | 1 |  | 390318.52 | 390318.52 | 79.3%
2.1 | 4011209 | SICRO3 | Regularização do subleito - 100% Proctor intermediário | m² | 4112.38 | 1.85 | 2.29 | 9417.35 | 1.913%
2.2 | 10025 | Próprio | Execução de pavimento em pedras poliédricas, com colchão de argila/barro e rejuntamento com pó de pedra | M² | 3938.32 | 59.85 | 73,60 (BDI 22,99%) | 289860.35 | 58.89%
2.3 | 10018 | Próprio | ASSENTAMENTO DE GUIA (MEIO-FIO) EM TRECHO RETO, CONFECCIONADA EM CONCRETO PRÉ-FABRICADO, DIMENSÕES 100X15X13X30 CM (COMPRIMENTO X BASE INFERIOR X BASE SUPERIOR X ALTURA). MEIO FIO COTATO sicro | m | 1160.42 | 57.28 | 71.04 | 82436.23 | 16.75%
2.4 | 5915321 | SICRO3 | Transporte com caminhão basculante de 14 m³ - rodovia pavimentada | tkm | 10243.56 | 0.68 | 0.84 | 8604.59 | 1.748%
3 |  |  | DRENAGEM |  | 1 |  | 85245.37 | 85245.37 | 17.32%
3.1 | 4413200 | SICRO3 | Plantio de grama comercial em placas | m² | 757.61 | 19.22 | 23.83 | 18053.84 | 3.668%
3.2 | 2003822 | SICRO3 | Tubo de concreto PA1 comercial para drenagem - D = 0,60 m - fornecimento e instalação | m | 93 | 312.33 | 387.38 | 36026.34 | 7.319%
3.3 | 2003826 | SICRO3 | Tubo de concreto PA1 comercial para drenagem - D = 0,80 m - fornecimento e instalação | m | 21 | 493.73 | 612.37 | 12859.77 | 2.613%
3.4 | 4805757 | SICRO3 | Escavação mecânica de vala em material de 1ª categoria | m³ | 189.18 | 7.03 | 8.71 | 1647.75 | 0.3348%
3.5 | 4815671 | SICRO3 | Reaterro e compactação com soquete vibratório | m³ | 135.15 | 20.21 | 25.06 | 3386.85 | 0.6881%
3.6 | 0804081 | SICRO3 | Boca de BSTC D = 0,60 m - esconsidade 0° - areia e brita comerciais - alas retas | un | 10 | 798.59 | 990.49 | 9904.9 | 2.012%
3.7 | 0804101 | SICRO3 | Boca de BSTC D = 0,80 m - esconsidade 0° - areia e brita comerciais - alas retas | un | 2 | 1356.9 | 1682.96 | 3365.92 | 0.6838%
4 |  |  | LIMPEZA DA VEGETAÇÃO - Instalação de Sarjeta |  | 1 |  | 2082.13 | 2082.13 | 0.423%
4.1 | 5502985 | SICRO3 | Limpeza mecanizada da camada vegetal | m² | 757.61 | 0.83 | 1.02 | 772.76 | 0.157%
4.2 | 5915321 | SICRO3 | Transporte com caminhão basculante de 14 m³ - rodovia pavimentada | tkm | 1558.78 | 0.68 | 0.84 | 1309.37 | 0.266%
5 |  |  | ADMINISTRAÇÃO LOCAL DE OBRA |  | 1 |  | 10033.65 | 10033.65 | 2.039%
5.1 | P9888 | SICRO3 | Engenheiro | h | 20 | 164.71 | 204.29 | 4085.8 | 0.8301%
5.2 | P9874 | SICRO3 | Encarregado de pavimentação | h | 80 | 46.7 | 57.92 | 4633.6 | 0.9414%
5.3 | P9829 | SICRO3 | Auxiliar técnico | h | 35 | 30.28 | 37.55 | 1314.25 | 0.267%
[5 empty] | Total sem BDI |  | 398922.51
[5 empty] | Total do BDI |  | 93280.71
[5 empty] | Total Geral |  | 492203.22
_______________________________________________________________ Felipe Pinheiro Setor de Engenharia

## Sintético c MO MAT
|  |  | Obra | Bancos |  |  | B.D.I. |  |  | Encargos Sociais
|  |  | Orça 36 - Calçamento Vila Sete De Setembro Sul (SICRO) | SINAPI - 05/2026 - Rio Grande do Sul SICRO3 - 01/2026 - Rio Grande do Sul |  |  | 24,03% |  |  | Não Desonerado: embutido nos preços unitário dos insumos de mão de obra, de acordo com as bases.
Planilha Orçamentária Sintética Com Valor do Material e da Mão de Obra
Item | Código | Banco | Descrição | Und | Quant. | Valor Unit | Valor Unit com BDI |  |  | Total |  |  | Peso (%)
[7 empty] | M. O. | MAT. | Total | M. O. | MAT. | Total
1 |  |  | SERVIÇOS INICIAIS | [8 empty] | 4523.55 | 0.919%
1.1 | 10029 | Próprio | PLACA DE OBRA EM CHAPA DE AÇO GALVANIZADA, ADESIVADA | M² | 2.88 | 541.08 | 95.17 | 575.93 | 671.1 | 274.0896 | 1658.6704 | 1932.76 | 0.3927%
1.2 | 10013 | Próprio | SERVICOS TOPOGRAFICOS (SICRO) | m² | 4112.38 | 0.51 | 0.52 | 0.11 | 0.63 | 2138.4376 | 452.3524 | 2590.79 | 0.5264%
2 |  |  | PAVIMENTAÇÃO | [8 empty] | 390318.52 | 79.3%
2.1 | 4011209 | SICRO3 | Regularização do subleito - 100% Proctor intermediário | m² | 4112.38 | 1.85 | 0.04 | 2.25 | 2.29 | 164.4952 | 9252.8548 | 9417.35 | 1.913%
2.2 | 10025 | Próprio | Execução de pavimento em pedras poliédricas, com colchão de argila/barro e rejuntamento com pó de pedra | M² | 3938.32 | 59.85 | 16.84 | 56.76 | 73.6 | 66321.3088 | 223539.0412 | 289860.35 | 58.89%
2.3 | 10018 | Próprio | ASSENTAMENTO DE GUIA (MEIO-FIO) EM TRECHO RETO, CONFECCIONADA EM CONCRETO PRÉ-FABRICADO, DIMENSÕES 100X15X13X30 CM (COMPRIMENTO X BASE INFERIOR X BASE SUPERIOR X ALTURA). MEIO FIO COTATO sicro | m | 1160.42 | 57.28 | 14.95 | 56.09 | 71.04 | 17348.279 | 65087.951 | 82436.23 | 16.75%
2.4 | 5915321 | SICRO3 | Transporte com caminhão basculante de 14 m³ - rodovia pavimentada | tkm | 10243.56 | 0.68 | 0 | 0.84 | 0.84 | 0 | 8604.59 | 8604.59 | 1.748%
3 |  |  | DRENAGEM | [8 empty] | 85245.37 | 17.32%
3.1 | 4413200 | SICRO3 | Plantio de grama comercial em placas | m² | 757.61 | 19.22 | 13.87 | 9.96 | 23.83 | 10508.0507 | 7545.7893 | 18053.84 | 3.668%
3.2 | 2003822 | SICRO3 | Tubo de concreto PA1 comercial para drenagem - D = 0,60 m - fornecimento e instalação | m | 93 | 312.33 | 15.19 | 372.19 | 387.38 | 1412.67 | 34613.67 | 36026.34 | 7.319%
3.3 | 2003826 | SICRO3 | Tubo de concreto PA1 comercial para drenagem - D = 0,80 m - fornecimento e instalação | m | 21 | 493.73 | 20.24 | 592.13 | 612.37 | 425.04 | 12434.73 | 12859.77 | 2.613%
3.4 | 4805757 | SICRO3 | Escavação mecânica de vala em material de 1ª categoria | m³ | 189.18 | 7.03 | 1.12 | 7.59 | 8.71 | 211.8816 | 1435.8684 | 1647.75 | 0.3348%
3.5 | 4815671 | SICRO3 | Reaterro e compactação com soquete vibratório | m³ | 135.15 | 20.21 | 18.95 | 6.11 | 25.06 | 2561.0925 | 825.7575 | 3386.85 | 0.6881%
3.6 | 0804081 | SICRO3 | Boca de BSTC D = 0,60 m - esconsidade 0° - areia e brita comerciais - alas retas | un | 10 | 798.59 | 263.29 | 727.2 | 990.49 | 2632.9 | 7272 | 9904.9 | 2.012%
3.7 | 0804101 | SICRO3 | Boca de BSTC D = 0,80 m - esconsidade 0° - areia e brita comerciais - alas retas | un | 2 | 1356.9 | 437.26 | 1245.7 | 1682.96 | 874.52 | 2491.4 | 3365.92 | 0.6838%
4 |  |  | LIMPEZA DA VEGETAÇÃO - Instalação de Sarjeta | [8 empty] | 2082.13 | 0.423%
4.1 | 5502985 | SICRO3 | Limpeza mecanizada da camada vegetal | m² | 757.61 | 0.83 | 0.04 | 0.98 | 1.02 | 30.3044 | 742.4556 | 772.76 | 0.157%
4.2 | 5915321 | SICRO3 | Transporte com caminhão basculante de 14 m³ - rodovia pavimentada | tkm | 1558.78 | 0.68 | 0 | 0.84 | 0.84 | 0 | 1309.37 | 1309.37 | 0.266%
5 |  |  | ADMINISTRAÇÃO LOCAL DE OBRA | [8 empty] | 10033.65 | 2.039%
5.1 | P9888 | SICRO3 | Engenheiro | h | 20 | 164.7132 | 204.2938 | 0 | 204.29 | 4085.8 | 0 | 4085.8 | 0.8301%
5.2 | P9874 | SICRO3 | Encarregado de pavimentação | h | 80 | 46.7068 | 57.9304 | 0 | 57.93 | 4633.6 | 0 | 4633.6 | 0.9414%
5.3 | P9829 | SICRO3 | Auxiliar técnico | h | 35 | 30.2803 | 37.5567 | 0 | 37.55 | 1314.25 | 0 | 1314.25 | 0.267%
[9 empty] | Totais -> | 104.903,07 | 387.300,15 | 492.203,22
[9 empty] | Total sem BDI |  | 398922.51
[9 empty] | Total do BDI |  | 93280.71
[9 empty] | Total Geral |  | 492203.22
_______________________________________________________________ Felipe Pinheiro Setor de Engenharia

## CPUs
|  | Composições Analíticas com Preço Unitário |  | Bancos |  | B.D.I. |  | Encargos Sociais
|  | Orça 36 - Calçamento Vila Sete De Setembro Sul (SICRO) |  | SINAPI - 05/2026 - Rio Grande do Sul SICRO3 - 01/2026 - Rio Grande do Sul |  | 24,03% |  | Não Desonerado: embutido nos preços unitário dos insumos de mão de obra, de acordo com as bases.
Composições Analíticas com Preço Unitário
Composições Principais
1.1 | Código | Banco | Descrição | Tipo |  | Und | Quant. | Valor Unit | Total
Composição | 10029 | Próprio | PLACA DE OBRA EM CHAPA DE AÇO GALVANIZADA, ADESIVADA | ASTU - ASSENTAMENTO DE TUBOS E PECAS |  | M² | 1 | 541.08 | 541.08
B | Código | Banco | Mão de Obra | Quantidade | Custo Horário |  |  |  | Custo Horário Total
Insumo | P9808 | SICRO3 | Carpinteiro | 1 |  |  |  | 28,66 | 28,66
Insumo | P9824 | SICRO3 | Servente | 2 |  |  |  | 23,78 | 47,56
[5 empty] | Adicional de Mão de obra (0.0%) |  |  |  | 0
[5 empty] | Custo horário total de mão de obra |  |  |  | 76.2205
[5 empty] | Custo horário total de execução |  |  |  | 76.2205
[5 empty] | Produção de equipe |  |  |  | 1
[5 empty] | Custo unitário de execução |  |  |  | 76.2205
[5 empty] | Custo do FIC |  |  |  | 0
[5 empty] | Custo do FIT |  |  |  | 0
C | Código | Banco | MATERIAL | Quantidade | Unidade | Preço Unitário |  |  | Custo Horário
Insumo | M0285 | SICRO3 | Pontalete para escoramento - D = 15 cm | 4 | m | 6,00 |  |  | 24,02
Insumo | 00004813 | SINAPI | PLACA DE OBRA (PARA CONSTRUCAO CIVIL) EM CHAPA GALVANIZADA *N. 22*, ADESIVADA, DE *2,4 X 1,2* M (SEM POSTES PARA FIXACAO) | 1 | m² | 432,00 |  |  | 432,00
Insumo | M1358 | SICRO3 | Sarrafo em madeira de terceira - E = 2,5 cm e L = 5 cm | 1 | m | 1,85 |  |  | 1,85
Insumo | M1205 | SICRO3 | Prego de ferro | 0.11 | kg | 16,73 |  |  | 1,84
[5 empty] | Custo unitário total de material |  |  |  | 459.7049
D | Código | Banco | ATIVIDADES AUXILIARES | Quantidade | Unidade | Preço Unitário |  |  | Custo Horário
Composição | 1106057 | SICRO3 | Concreto magro - confecção em betoneira e lançamento manual - areia e brita comerciais | 0.01 | m³ | 515,82 |  |  | 5,16
[5 empty] | Custo total de atividades auxiliares |  |  |  | 5.1582
F | Momento de Transporte | Banco | Descrição | Quantidade | Distância Média de Transporte (DMT) |  |  |  | Custo Horário
[5 empty] | LN | RP | P | FE
[5 empty] | Custo total de transporte |  |  |  | 0
|  |  |  | MO sem LS => | 76.87 | LS => | 0 | MO com LS => | 76.87
|  |  |  | Valor do BDI => | 130.02 |  | Valor com BDI => |  | 671.1
1.2 | Código | Banco | Descrição | Tipo |  | Und | Quant. | Valor Unit | Total
Composição | 10013 | Próprio | SERVICOS TOPOGRAFICOS (SICRO) | SERT - SERVIÇOS TÉCNICOS |  | m² | 1 | 0.51 | 0.51
Insumo | P9828 | SICRO3 | Auxiliar de topografia | Mão de Obra |  | h | 0.005 | 28.1507 | 0.14
Insumo | M1358 | SICRO3 | Sarrafo em madeira de terceira - E = 2,5 cm e L = 5 cm | Material |  | m | 0.02886 | 1.8486 | 0.05
Insumo | E9093 | SICRO3 | Veículo leve - 53 kW (sem motorista) | Equipamento |  | H | 0.001 | 37.0869 | 0.03
Insumo | P9824 | SICRO3 | Servente | Mão de Obra |  | h | 0.0075 | 23.7824 | 0.17
Insumo | P9862 | SICRO3 | Desenhista | Mão de Obra |  | h | 0.002 | 52.3172 | 0.1
Insumo | P9870 | SICRO3 | Motorista de veículo leve | Mão de Obra |  | h | 0.001 | 29.5883 | 0.02
|  |  |  | MO sem LS => | 0.43 | LS => | 0 | MO com LS => | 0.43
|  |  |  | Valor do BDI => | 0.12 |  | Valor com BDI => |  | 0.63
2.2 | Código | Banco | Descrição | Tipo |  | Und | Quant. | Valor Unit | Total
Composição | 10025 | Próprio | Execução de pavimento em pedras poliédricas, com colchão de argila/barro e rejuntamento com pó de pedra | PAVI - PAVIMENTAÇÃO |  | M² | 1 | 59.85 | 59.85
A | Código | Banco | Equipamentos | Quantidade | Utilização |  | Custo Horário |  | Custo Horário Total
[5 empty] | Operativa | Improdutiva | Operativa | Improdutiva
Insumo | E9681 | SICRO3 | Rolo compactador liso tandem vibratório autopropelido de 10,4 t - 82 kW | 1 | 0.01 | 0.09 | 342.3 | 137.19 | 15.77
[5 empty] | Custo horário total de equipamentos |  |  |  | 15.7698
B | Código | Banco | Mão de Obra | Quantidade | Custo Horário |  |  |  | Custo Horário Total
Insumo | P9821 | SICRO3 | Pedreiro | 0.2609 |  |  |  | 28,73 | 7,50
Insumo | P9824 | SICRO3 | Servente | 0.2609 |  |  |  | 23,78 | 6,20
[5 empty] | Adicional de Mão de obra (0.0%) |  |  |  | 0
[5 empty] | Custo horário total de mão de obra |  |  |  | 13.7014
[5 empty] | Custo horário total de execução |  |  |  | 29.4712
[5 empty] | Produção de equipe |  |  |  | 1
[5 empty] | Custo unitário de execução |  |  |  | 29.4712
[5 empty] | Custo do FIC |  |  |  | 0
[5 empty] | Custo do FIT |  |  |  | 0
C | Código | Banco | MATERIAL | Quantidade | Unidade | Preço Unitário |  |  | Custo Horário
Insumo | M1135 | SICRO3 | Pó de pedra | 0.044 | m³ | 121,58 |  |  | 5,35
Insumo | 00006081 | SINAPI | ARGILA OU BARRO PARA ATERRO/REATERRO (COM TRANSPORTE ATE 10 KM) | 0.114 | m³ | 55,84 |  |  | 6,37
Insumo | 00013186 | SINAPI | PEDRA GRANITICA OU BASALTICA IRREGULAR, FAIXA GRANULOMETRICA 100 A 150 MM PARA PAVIMENTACAO OU CALCAMENTO POLIEDRICO, POSTO PEDREIRA / FORNECEDOR (SEM FRETE) | 0.17 | m³ | 107,10 |  |  | 18,21
[5 empty] | Custo unitário total de material |  |  |  | 29.9225
E | Tempo Fixo | Banco | Descrição | Carga | Quantidade | Unidade | Preço Unitário |  | Custo Horário
Composição | 5914647 | SICRO3 | Carga, manobra e descarga de agregados ou solos em caminhão basculante de 10 m³ - carga com carregadeira de 3,40 m³ (exclusa) e descarga livre | 1129 | 0.1785 | t | 1.85 |  | 0.33
Composição | 5914647 | SICRO3 | Carga, manobra e descarga de agregados ou solos em caminhão basculante de 10 m³ - carga com carregadeira de 3,40 m³ (exclusa) e descarga livre | M1135 | 0.066 | t | 1.85 |  | 0.12
[5 empty] | Custo Total dos Tempos Fixos |  |  |  | 0.4523
F | Momento de Transporte | Banco | Descrição | Quantidade | Distância Média de Transporte (DMT) |  |  |  | Custo Horário
[5 empty] | LN | RP | P | FE
[5 empty] | Custo total de transporte |  |  |  | 0
|  |  |  | MO sem LS => | 13.7 | LS => | 0 | MO com LS => | 13.7
|  |  |  | Valor do BDI => | 13.75 |  | Valor com BDI => |  | 73.6
2.3 | Código | Banco | Descrição | Tipo |  | Und | Quant. | Valor Unit | Total
Composição | 10018 | Próprio | ASSENTAMENTO DE GUIA (MEIO-FIO) EM TRECHO RETO, CONFECCIONADA EM CONCRETO PRÉ-FABRICADO, DIMENSÕES 100X15X13X30 CM (COMPRIMENTO X BASE INFERIOR X BASE SUPERIOR X ALTURA). MEIO FIO COTATO sicro | ASTU - ASSENTAMENTO DE TUBOS E PECAS |  | m | 1 | 57.28 | 57.28
B | Código | Banco | Mão de Obra | Quantidade | Custo Horário |  |  |  | Custo Horário Total
Insumo | P9824 | SICRO3 | Servente | 0.2296 |  |  |  | 23,78 | 5,46
Insumo | P9821 | SICRO3 | Pedreiro | 0.2296 |  |  |  | 28,73 | 6,60
[5 empty] | Adicional de Mão de obra (0.0%) |  |  |  | 0
[5 empty] | Custo horário total de mão de obra |  |  |  | 12.0576
[5 empty] | Custo horário total de execução |  |  |  | 12.0576
[5 empty] | Produção de equipe |  |  |  | 1
[5 empty] | Custo unitário de execução |  |  |  | 12.0576
[5 empty] | Custo do FIC |  |  |  | 0
[5 empty] | Custo do FIT |  |  |  | 0
C | Código | Banco | MATERIAL | Quantidade | Unidade | Preço Unitário |  |  | Custo Horário
Insumo | 958 | Próprio | MEIO-FIO OU GUIA DE CONCRETO, PRE-MOLDADO, COMP 1 M, *30 X 12/15* CM (H X L1/L2) COTADO | 1.005 | UNIDADE | 45,00 |  |  | 45,23
[5 empty] | Custo unitário total de material |  |  |  | 45.225
F | Momento de Transporte | Banco | Descrição | Quantidade | Distância Média de Transporte (DMT) |  |  |  | Custo Horário
[5 empty] | LN | RP | P | FE
[5 empty] | Custo total de transporte |  |  |  | 0
|  |  |  | MO sem LS => | 12.05 | LS => | 0 | MO com LS => | 12.05
|  |  |  | Valor do BDI => | 13.76 |  | Valor com BDI => |  | 71.04
Composições Auxiliares
[5 empty] | Total sem BDI |  | 398922.51
[5 empty] | Total do BDI |  | 93280.71
[5 empty] | Total Geral |  | 492203.22
_______________________________________________________________ Felipe Pinheiro Setor de Engenharia

## Cronograma
| Obra | Bancos | B.D.I. |  | Encargos Sociais
| Orça 36 - Calçamento Vila Sete De Setembro Sul (SICRO) | SINAPI - 05/2026 - Rio Grande do Sul SICRO3 - 01/2026 - Rio Grande do Sul | 24,03% |  | Não Desonerado: embutido nos preços unitário dos insumos de mão de obra, de acordo com as bases.
Cronograma Físico e Financeiro
Item | Descrição | Total Por Etapa | 30 DIAS | 60 DIAS | 90 DIAS | 120 DIAS | 150 DIAS
1 | SERVIÇOS INICIAIS | 100,00% 4.523,55 | 100,00% 4.523,55
2 | PAVIMENTAÇÃO | 100,00% 390.318,52 |  |  | 50,00% 195.159,26 | 30,00% 117.095,56 | 20,00% 78.063,70
3 | DRENAGEM | 100,00% 85.245,37 | 50,00% 42.622,69 | 50,00% 42.622,69
4 | LIMPEZA DA VEGETAÇÃO - Instalação de Sarjeta | 100,00% 2.082,13 | 100,00% 2.082,13
5 | ADMINISTRAÇÃO LOCAL DE OBRA | 100,00% 10.033,65 | 20,00% 2.006,73 | 20,00% 2.006,73 | 20,00% 2.006,73 | 20,00% 2.006,73 | 20,00% 2.006,73
Porcentagem |  |  | 10,41% | 9,07% | 40,06% | 24,2% | 16,27%
Custo |  |  | 51.235,09 | 44.629,41 | 197.165,99 | 119.102,28 | 80.070,43
Porcentagem Acumulado |  |  | 10,41% | 19,48% | 59,53% | 83,73% | 100,0%
Custo Acumulado |  |  | 51.235,09 | 95.864,50 | 293.030,49 | 412.132,77 | 492.203,22
_______________________________________________________________ Felipe Pinheiro Setor de Engenharia