## Sintético c MO MAT
|  |  | Obra | Bancos |  |  | B.D.I. |  |  | Encargos Sociais
|  |  | ORÇA 40/2025 Pav com Pedras Irregulares Travessa Siegfried Egon Luderscher (SICRO) | SINAPI - 05/2026 - Rio Grande do Sul SICRO3 - 04/2026 - Rio Grande do Sul |  |  | 24,03% |  |  | Desonerado: embutido nos preços unitário dos insumos de mão de obra, de acordo com as bases.
Planilha Orçamentária Sintética Com Valor do Material e da Mão de Obra
Item | Código | Banco | Descrição | Und | Quant. | Valor Unit | Valor Unit com BDI |  |  | Total |  |  | Peso (%)
[7 empty] | M. O. | MAT. | Total | M. O. | MAT. | Total
1 |  |  | SERVIÇOS INICIAIS | [8 empty] | 2172.04 | 2.555%
1.1 | 10029 | Próprio | PLACA DE OBRA EM CHAPA DE AÇO GALVANIZADA, ADESIVADA | M² | 2.88 | 536.74 | 90.05 | 575.66 | 665.71 | 259.34 | 1657.9 | 1917.24 | 2.255%
1.2 | 10013 | Próprio | SERVICOS TOPOGRAFICOS (SICRO) | m² | 431.87 | 0.48 | 0.49 | 0.1 | 0.59 | 211.61 | 43.19 | 254.8 | 0.2997%
2 |  |  | DRENAGEM | [8 empty] | 35696.34 | 41.98%
2.1 | 2003869 | SICRO3 | Tubo de concreto PA1 comercial para drenagem - D = 0,50 m - fornecimento e instalação | m | 45 | 244.29 | 10.21 | 292.78 | 302.99 | 459.45 | 13175.1 | 13634.55 | 16.04%
2.2 | 4805757 | SICRO3 | Escavação mecânica de vala em material de 1ª categoria | m³ | 68.04 | 7.61 | 1.06 | 8.37 | 9.43 | 72.12 | 569.49 | 641.61 | 0.7546%
2.3 | 4815671 | SICRO3 | Reaterro e compactação com soquete vibratório | m³ | 44.1 | 19.45 | 17.91 | 6.21 | 24.12 | 789.83 | 273.86 | 1063.69 | 1.251%
2.4 | 00000027 | Próprio | CAIXA 1,00X1,00X1,20 COM GRELHA DE FERRO | Unidade | 4 | 2017.5 | 667.98 | 1834.32 | 2502.3 | 2671.92 | 7337.28 | 10009.2 | 11.77%
2.5 | 5500991 | SICRO3 | Desmonte de blocos de rocha com martelete pneumático | m³ | 20 | 185.51 | 40.3 | 189.78 | 230.08 | 806 | 3795.6 | 4601.6 | 5.412%
2.6 | 5915321 | SICRO3 | Transporte com caminhão basculante de 14 m³ - rodovia pavimentada | tkm | 141 | 0.75 | 0 | 0.93 | 0.93 | 0 | 131.13 | 131.13 | 0.1542%
2.7 | 2003830 | SICRO3 | Tubo de concreto PA1 comercial para drenagem - D = 1,00 m - fornecimento e instalação | m | 1 | 646.99 | 27.26 | 775.2 | 802.46 | 27.26 | 775.2 | 802.46 | 0.9438%
2.8 | 0804121 | SICRO3 | Boca de BSTC D = 1,00 m - esconsidade 0° - areia e brita comerciais - alas retas | un | 1 | 3879.79 | 1423.64 | 3388.46 | 4812.1 | 1423.64 | 3388.46 | 4812.1 | 5.66%
3 |  |  | PAVIMENTAÇÃO COM PEDRA IRREGULARES | [8 empty] | 44866.1 | 52.77%
3.1 | 4011209 | SICRO3 | Regularização do subleito - 100% Proctor intermediário | m² | 482.42 | 1.89 | 0.03 | 2.31 | 2.34 | 14.47 | 1114.39 | 1128.86 | 1.328%
3.2 | 10025 | Próprio | Execução de pavimento em pedras poliédricas, com colchão de argila/barro e rejuntamento com pó de pedra | M² | 431.87 | 59.45 | 15.94 | 57.17 | 73,11 (22.99%) | 6884 | 24690.01 | 31574.01 | 37.14%
3.3 | 5915321 | SICRO3 | Transporte com caminhão basculante de 14 m³ - rodovia pavimentada | tkm | 517.6 | 0.75 | 0 | 0.93 | 0.93 | 0 | 481.36 | 481.36 | 0.5661%
3.4 | 10018 | Próprio | ASSENTAMENTO DE GUIA (MEIO-FIO) EM TRECHO RETO, CONFECCIONADA EM CONCRETO PRÉ-FABRICADO, DIMENSÕES 100X15X13X30 CM (COMPRIMENTO X BASE INFERIOR X BASE SUPERIOR X ALTURA). MEIO FIO COTATO sicro | m | 166.29 | 56.64 | 14.15 | 56.1 | 70.25 | 2353 | 9328.87 | 11681.87 | 13.74%
4 |  |  | SINALIZAÇÃO | [8 empty] | 608.41 | 0.7156%
4.1 | 5213420 | SICRO3 | Placa em aço nº 16 galvanizado com película retrorrefletiva tipo III + X - confecção | m² | 0.25 | 547.9 | 52.56 | 627 | 679.56 | 13.14 | 156.75 | 169.89 | 0.1998%
4.2 | 00000030 | Próprio | POSTE METÁLICO | Unidade | 1 | 353.56 | 10.47 | 428.05 | 438.52 | 10.47 | 428.05 | 438.52 | 0.5158%
5 |  |  | ADMINISTRAÇÃO LOCAL | [8 empty] | 1681.59 | 1.978%
5.1 | P9888 | SICRO3 | Engenheiro | h | 3 | 154.7584 | 191.9468 | 0 | 191.94 | 575.84 | -0.02 | 575.82 | 0.6772%
5.2 | P9829 | SICRO3 | Auxiliar técnico | h | 5 | 28.9202 | 35.8697 | 0 | 35.86 | 179.34 | -0.04 | 179.3 | 0.2109%
5.3 | P9874 | SICRO3 | Encarregado de pavimentação | h | 17 | 43.9475 | 54.5081 | 0 | 54.5 | 926.63 | -0.13 | 926.5 | 1.09%
[9 empty] | Totais -> | 15.996,28 | 69.028,20 | 85.024,48
[9 empty] | Total sem BDI |  | 68774.06
[9 empty] | Total do BDI |  | 16250.42
[9 empty] | Total Geral |  | 85024.48
_______________________________________________________________ Felipe Pinheiro Setor de Engenharia