## Orçamento Sintético
|  |  | Obra | Bancos |  | B.D.I. |  | Encargos Sociais |  | 184955.07
|  |  | ORÇA 05/2026 Pav Asfáltica Rua Ceará (SICRO) | SINAPI - 05/2026 - Rio Grande do Sul SICRO3 - 04/2026 - Rio Grande do Sul |  | 24,03% |  | Não Desonerado: embutido nos preços unitário dos insumos de mão de obra, de acordo com as bases.
Orçamento Sintético com Fórmulas
[8 empty] | Valor Final do Orçamento |  | 184955.07
[8 empty] | BDI |  | 24.03%
Item | Código | Banco | Descrição | Und | Quant. | Valor Unit | BDI Diferenciado | Valor Unit com BDI | Total | Peso (%)
1 |  |  | SERVIÇOS INICIAIS |  | 1 |  |  | 2504.11 | 2504.11 | 1.354%
1.1 | 10029 | Próprio | PLACA DE OBRA EM CHAPA DE AÇO GALVANIZADA, ADESIVADA | M² | 2.88 | 541.12 |  | 671.15 | 1932.91 | 1.045%
1.2 | 10013 | Próprio | SERVICOS TOPOGRAFICOS (SICRO) | m² | 906.68 | 0.51 |  | 0.63 | 571.2 | 0.3088%
2 |  |  | DRENAGEM |  | 1 |  |  | 56771.67 | 56771.67 | 30.69%
2.1 | 4805757 | SICRO3 | Escavação mecânica de vala em material de 1ª categoria | m³ | 108.6 | 7.75 |  | 9.61 | 1043.64 | 0.5643%
2.2 | 2003869 | SICRO3 | Tubo de concreto PA1 comercial para drenagem - D = 0,50 m - fornecimento e instalação | m | 79 | 245.09 |  | 303.98 | 24014.42 | 12.98%
2.3 | 00000027 | Próprio | CAIXA 1,00X1,00X1,20 COM GRELHA DE FERRO | Unidade | 2 | 2060.84 |  | 2556.05 | 5112.1 | 2.764%
2.4 | 4815671 | SICRO3 | Reaterro e compactação com soquete vibratório | m³ | 51.35 | 20.34 |  | 25.22 | 1295.04 | 0.7002%
2.5 | 4011276 | SICRO3 | Base ou sub-base de brita graduada com brita comercial - 100% Proctor modificado | m³ | 26.07 | 234.84 | 22.99% | 288.82 | 7529.53 | 4.071%
2.6 | 5915321 | SICRO3 | Transporte com caminhão basculante de 14 m³ - rodovia pavimentada | tkm | 735.47 | 0.76 |  | 0.94 | 691.34 | 0.3738%
2.7 | 10018 | Próprio | ASSENTAMENTO DE GUIA (MEIO-FIO) EM TRECHO RETO, CONFECCIONADA EM CONCRETO PRÉ-FABRICADO, DIMENSÕES 100X15X13X30 CM (COMPRIMENTO X BASE INFERIOR X BASE SUPERIOR X ALTURA). MEIO FIO COTATO sicro | m | 53 | 57.33 |  | 71.1 | 3768.3 | 2.037%
2.8 | 10014 | Próprio | EXECUÇÃO DE SARJETA DE CONCRETO USINADO, MOLDADA IN LOCO EM TRECHO RETO, 30 CM BASE X 7,0 CM (SICRO) | ml | 266.08 | 40.36 |  | 50.05 | 13317.3 | 7.2%
3 |  |  | PAVIMENTAÇÃO |  | 1 |  |  | 44337.47 | 44337.47 | 23.97%
3.1 | 10015 | Próprio | LIMPEZA DE SUPERFÍCIE | m² | 906.68 | 1.71 |  | 2.12 | 1922.16 | 1.039%
3.2 | 4011353 | SICRO3 | Pintura de ligação | m² | 1653.72 | 0.43 |  | 0.53 | 876.47 | 0.4739%
3.3 | 4011463 | SICRO3 | Concreto asfáltico - faixa C-12,5 - areia e brita comerciais | t | 155.51 | 208.32 | 22.99% | 256.21 | 39843.21 | 21.54%
3.4 | 5915321 | SICRO3 | Transporte com caminhão basculante de 14 m³ - rodovia pavimentada | tkm | 1803.87 | 0.76 |  | 0.94 | 1695.63 | 0.9168%
4 |  |  | MATERIAL ASFÁLTICO |  | 1 |  |  | 57634.03 | 57634.03 | 31.16%
4.1 | 640 | Próprio | EMULSÃO ASFÁLTICA RR-2C ANP + IMPOSTOS SINAPI Maio/2026 | KG | 744.17 | 4.25 | 22.99% | 5.22 | 3884.56 | 2.1%
4.2 | 638 | Próprio | CAP 50/70 - ANP COM IMPOSTOS CONFORME SINAPI Maio/2026 | TON | 8.09 | 5402.02 | 22.99% | 6643.94 | 53749.47 | 29.06%
5 |  |  | TRANSPORTE DE MATERIAIS ASFÁLTICOS |  | 1 |  |  | 12655.79 | 12655.79 | 6.843%
5.1 | 5914622 | SICRO3 | Transporte de material betuminoso com caminhão tanque distribuidor - rodovia pavimentada | tkm | 4176.83 | 2.45 |  | 3.03 | 12655.79 | 6.843%
6 |  |  | SINALIZAÇÃO |  | 1 |  |  | 2737.46 | 2737.46 | 1.48%
6.1 | 5213420 | SICRO3 | Placa em aço nº 16 galvanizado com película retrorrefletiva tipo III + X - confecção | m² | 1.01 | 550.63 |  | 682.94 | 689.76 | 0.3729%
6.2 | 00000030 | Próprio | POSTE METÁLICO | Unidade | 3 | 354.23 |  | 439.35 | 1318.05 | 0.7126%
6.3 | 5213401 | SICRO3 | Pintura de faixa com tinta acrílica - espessura de 0,6 mm | m² | 20.04 | 29.36 |  | 36.41 | 729.65 | 0.3945%
7 |  |  | OBRAS COMPLEMENTARES |  | 1 |  |  | 4695.02 | 4695.02 | 2.538%
7.1 | 00000022 | Próprio | RAMPA DE ACESSIBILIDADE | Unidade | 3 | 482.82 |  | 598.84 | 1796.52 | 0.9713%
7.2 | 1023 | Próprio | REFORMA E NIVELAMENTO BOCA DE LOBO EXISTENTE COM GRELHA DE FERRO | UN | 2 | 1168.47 |  | 1449.25 | 2898.5 | 1.567%
8 |  |  | ADMINISTRAÇÃO LOCAL |  | 1 |  |  | 3619.52 | 3619.52 | 1.957%
8.1 | P9888 | SICRO3 | Engenheiro | h | 7 | 166.98 |  | 207.1 | 1449.7 | 0.7838%
8.2 | P9874 | SICRO3 | Encarregado de pavimentação | h | 30 | 47.05 |  | 58.35 | 1750.5 | 0.9464%
8.3 | P9829 | SICRO3 | Auxiliar técnico | h | 11 | 30.74 |  | 38.12 | 419.32 | 0.2267%
[6 empty] | Total sem BDI |  | 149887.07
[6 empty] | Total do BDI |  | 35068
[6 empty] | Total Geral |  | 184955.07
_______________________________________________________________ Felipe Pinheiro Setor de Engenharia