## Orçamento Sintético
|  |  | Obra | Bancos |  | B.D.I. |  | Encargos Sociais |  | 222329.88
|  |  | ORÇA 07/2026 Pav Asfáltica Rua Arthur Jose Werlang (SICRO) | SINAPI - 05/2026 - Rio Grande do Sul SICRO3 - 04/2026 - Rio Grande do Sul |  | 24,03% |  | Desonerado: embutido nos preços unitário dos insumos de mão de obra, de acordo com as bases.
Orçamento Sintético com Fórmulas
[8 empty] | Valor Final do Orçamento |  | 222330.1
[8 empty] | BDI |  | 24.03%
Item | Código | Banco | Descrição | Und | Quant. | Valor Unit | BDI Diferenciado | Valor Unit com BDI | Total | Peso (%)
1 |  |  | SERVIÇOS INICIAIS |  | 1 |  |  | 2705.77 | 2705.77 | 1.217%
1.1 | 10029 | Próprio | PLACA DE OBRA EM CHAPA DE AÇO GALVANIZADA, ADESIVADA | M² | 2.88 | 536.74 |  | 665.71 | 1917.24 | 0.8623%
1.2 | 10013 | Próprio | SERVICOS TOPOGRAFICOS (SICRO) | m² | 1336.5 | 0.48 |  | 0.59 | 788.53 | 0.3547%
2 |  |  | DRENAGEM |  | 1 |  |  | 40896.5 | 40896.5 | 18.39%
2.1 | 4805757 | SICRO3 | Escavação mecânica de vala em material de 1ª categoria | m³ | 65.04 | 7.61 |  | 9.43 | 613.32 | 0.2759%
2.2 | 2003869 | SICRO3 | Tubo de concreto PA1 comercial para drenagem - D = 0,50 m - fornecimento e instalação | m | 46 | 244.29 |  | 302.99 | 13937.54 | 6.269%
2.3 | 00000027 | Próprio | CAIXA 1,00X1,00X1,20 COM GRELHA DE FERRO | Unidade | 2 | 2017.5 |  | 2502.3 | 5004.6 | 2.251%
2.4 | 4815671 | SICRO3 | Reaterro e compactação com soquete vibratório | m³ | 29.9 | 19.45 |  | 24.12 | 721.18 | 0.3244%
2.5 | 4011276 | SICRO3 | Base ou sub-base de brita graduada com brita comercial - 100% Proctor modificado | m³ | 15.18 | 234.58 | 22.99% | 288.5 | 4379.43 | 1.97%
2.6 | 5915321 | SICRO3 | Transporte com caminhão basculante de 14 m³ - rodovia pavimentada | tkm | 228.89 | 0.75 |  | 0.93 | 212.86 | 0.09574%
2.7 | 10018 | Próprio | ASSENTAMENTO DE GUIA (MEIO-FIO) EM TRECHO RETO, CONFECCIONADA EM CONCRETO PRÉ-FABRICADO, DIMENSÕES 100X15X13X30 CM (COMPRIMENTO X BASE INFERIOR X BASE SUPERIOR X ALTURA). MEIO FIO COTATO sicro | m | 26 | 56.64 |  | 70.25 | 1826.5 | 0.8215%
2.8 | 10014 | Próprio | EXECUÇÃO DE SARJETA DE CONCRETO USINADO, MOLDADA IN LOCO EM TRECHO RETO, 30 CM BASE X 7,0 CM (SICRO) | ml | 294.14 | 38.93 |  | 48.28 | 14201.07 | 6.387%
3 |  |  | PAVIMENTAÇÃO |  | 1 |  |  | 65384.93 | 65384.93 | 29.41%
3.1 | 10015 | Próprio | LIMPEZA DE SUPERFÍCIE | m² | 1336.5 | 1.62 |  | 2 | 2673 | 1.202%
3.2 | 4011353 | SICRO3 | Pintura de ligação | m² | 2496.52 | 0.43 |  | 0.53 | 1323.15 | 0.5951%
3.3 | 4011463 | SICRO3 | Concreto asfáltico - faixa C-12,5 - areia e brita comerciais | t | 234.76 | 207.93 | 22.99% | 255.73 | 60035.17 | 27%
3.4 | 5915321 | SICRO3 | Transporte com caminhão basculante de 14 m³ - rodovia pavimentada | tkm | 1455.5 | 0.75 |  | 0.93 | 1353.61 | 0.6088%
4 |  |  | MATERIAL ASFÁLTICO |  | 1 |  |  | 86986.8 | 86986.8 | 39.13%
4.1 | 640 | Próprio | EMULSÃO ASFÁLTICA RR-2C ANP + IMPOSTOS SINAPI Maio/2026 | KG | 1123.43 | 4.25 | 22.99% | 5.22 | 5864.3 | 2.638%
4.2 | 638 | Próprio | CAP 50/70 - ANP COM IMPOSTOS CONFORME SINAPI Maio/2026 | TON | 12.21 | 5402.02 | 22.99% | 6643.94 | 81122.5 | 36.49%
5 |  |  | TRANSPORTE DE MATERIAIS ASFÁLTICOS |  | 1 |  |  | 19042.64 | 19042.64 | 8.565%
5.1 | 5914622 | SICRO3 | Transporte de material betuminoso com caminhão tanque distribuidor - rodovia pavimentada | tkm | 6305.51 | 2.44 |  | 3.02 | 19042.64 | 8.565%
6 |  |  | SINALIZAÇÃO |  | 1 |  |  | 2372.84 | 2372.84 | 1.067%
6.1 | 5213420 | SICRO3 | Placa em aço nº 16 galvanizado com película retrorrefletiva tipo III + X - confecção | m² | 0.71 | 547.9 |  | 679.56 | 482.48 | 0.217%
6.2 | 00000030 | Próprio | POSTE METÁLICO | Unidade | 2 | 353.56 |  | 438.52 | 877.04 | 0.3945%
6.3 | 5213401 | SICRO3 | Pintura de faixa com tinta acrílica - espessura de 0,6 mm | m² | 27.9 | 29.29 |  | 36.32 | 1013.32 | 0.4558%
7 |  |  | OBRAS COMPLEMENTARES |  | 1 |  |  | 1740 | 1740 | 0.7826%
7.1 | 00000022 | Próprio | RAMPA DE ACESSIBILIDADE | Unidade | 3 | 467.63 |  | 580 | 1740 | 0.7826%
8 |  |  | ADMINISTRAÇÃO LOCAL |  | 1 |  |  | 3200.4 | 3200.4 | 1.439%
8.1 | P9888 | SICRO3 | Engenheiro | h | 8 | 154.75 |  | 191.93 | 1535.44 | 0.6906%
8.2 | P9874 | SICRO3 | Encarregado de pavimentação | h | 22 | 43.94 |  | 54.49 | 1198.78 | 0.5392%
8.3 | P9829 | SICRO3 | Auxiliar técnico | h | 13 | 28.92 |  | 35.86 | 466.18 | 0.2097%
[6 empty] | Total sem BDI |  | 180351.66
[6 empty] | Total do BDI |  | 41978.44
[6 empty] | Total Geral |  | 222330.1
_______________________________________________________________ Felipe Pinheiro Setor de Engenharia