## Orçamento Sintético
|  |  | Obra | Bancos |  |  | B.D.I. |  |  | Encargos Sociais
|  |  | ORÇ 06/2026 Pav. asf. Rua Rosalino Rigo | SINAPI - 02/2026 - Rio Grande do Sul SICRO3 - 10/2025 - Rio Grande do Sul |  |  | 24,03% |  |  | Não Desonerado: embutido nos preços unitário dos insumos de mão de obra, de acordo com as bases.
Planilha Orçamentária Sintética Com Valor do Material e da Mão de Obra
Item | Código | Banco | Descrição | Und | Quant. | Valor Unit | Valor Unit com BDI |  |  | Total |  |  | Peso (%)
[7 empty] | M. O. | MAT. | Total | M. O. | MAT. | Total
1 |  |  | SERVIÇOS INICIAIS | [8 empty] | 3613.48
1.1 | 00000864 | Próprio | PLACA DE OBRA EM CHAPA DE ACO GALVANIZADO | m² | 2.88 | 521.05 | 74.84 | 571.41
1.2 | 00000865 | Próprio | SERVICOS TOPOGRAFICOS PARA PAVIMENTACAO, INCLUSIVE NOTA DE SERVICOS, ACOMPANHAMENTO E GREIDE | m² | 2441.21 | 0.46 | 0.35 | 0.22
1.3 | 98524 | SINAPI | LIMPEZA MANUAL DE VEGETAÇÃO EM TERRENO COM ENXADA. AF_03/2024 | m² | 55 | 5.29 | 4.82 | 1.74
2 |  |  | DRENAGEM | [8 empty] | 107181.7
2.1 | 00000177 | Próprio | EXECUÇÃO DE SARJETA DE CONCRETO USINADO, MOLDADA IN LOCO EM TRECHO RETO, 30 CM BASE X 7,0 CM | ml | 539.89 | 42.4 | 23.33 | 29.25
2.2 | 2033 | Próprio | ASSENTAMENTO DE GUIA (MEIO-FIO) EM TRECHO RETO, CONFECCIONADA EM CONCRETO PRÉ-FABRICADO, DIMENSÕES 100X15X13X30 CM (COMPRIMENTO X BASE INFERIOR X BASE SUPERIOR X ALTURA). MEIO FIO COTATO | M | 233 | 59.73 | 12.13 | 61.95
2.3 | 92212 | SINAPI | TUBO DE CONCRETO PARA REDES COLETORAS DE ÁGUAS PLUVIAIS, DIÂMETRO DE 600 MM, JUNTA RÍGIDA, INSTALADO EM LOCAL COM BAIXO NÍVEL DE INTERFERÊNCIAS - FORNECIMENTO E ASSENTAMENTO. AF_03/2024 | M | 100 | 305.56 | 30.58 | 348.4
2.4 | 00000028 | Próprio | CAIXA 1,20X1,20X1,50 COM GRELHA DE FERRO | Unidade | 2 | 2882.6 | 919.97 | 2655.31
2.5 | 1401 | Próprio | CAIXA 1,20X1,20X1,50 COM TAMPA DE CONCRETO | Unidade | 1 | 2234.12 | 1283.89 | 1487.08
2.6 | 102279 | SINAPI | ESCAVAÇÃO MECANIZADA DE VALA COM PROF. ATÉ 1,5 M (MÉDIA MONTANTE E JUSANTE/UMA COMPOSIÇÃO POR TRECHO), ESCAVADEIRA (0,8 M3),LARG. MENOR QUE 1,5 M, EM SOLO DE 1A CATEGORIA, LOCAIS COM BAIXO NÍVEL DE INTERFERÊNCIA. AF_09/2024 | m³ | 169.05 | 7.13 | 2.25 | 6.59
2.7 | 93367 | SINAPI | REATERRO MECANIZADO DE VALA COM ESCAVADEIRA HIDRÁULICA (CAPACIDADE DA CAÇAMBA: 0,8 M³/POTÊNCIA: 111 HP), LARGURA DE 1,5 A 2,5 M, PROFUNDIDADE ATÉ 1,5 M, COM SOLO (SEM SUBSTITUIÇÃO) DE 1ª CATEGORIA, COM COMPACTADOR DE SOLOS DE PERCUSSÃO. AF_08/2023 | m³ | 100.37 | 25.68 | 11.09 | 20.76
2.8 | 105730 | SINAPI | CONSTRUÇÃO DE BASE E SUB-BASE PARA PAVIMENTAÇÃO DE BRITA GRADUADA SIMPLES, COM ESPESSURA DE 20 CM - EXCLUSIVE CARGA E TRANSPORTE. AF_09/2024 | m³ | 36 | 173.32 | 9.2 | 203.96
2.9 | 95878 | SINAPI | TRANSPORTE COM CAMINHÃO BASCULANTE DE 10 M³, EM VIA URBANA PAVIMENTADA, DMT ATÉ 30 KM (UNIDADE: TXKM). AF_07/2020 | TXKM | 586.6 | 1.86 | 0.22 | 2.08
3 |  |  | PAVIMENTAÇÃO | [8 empty] | 273802.82
3.1 | 99814 | SINAPI | LIMPEZA DE SUPERFÍCIE PISO OU PAREDE COM JATO DE ALTA PRESSÃO. AF_10/2025 | m² | 2441.21 | 1.74 | 1.53 | 0.62
3.2 | PROP 71 | Próprio | EXECUÇÃO DE PINTURA DE LIGAÇÃO COM EMULSÃO ASFÁLTICA RR-2C. ANP + IMPOSTOS SINAPI | m² | 2279.24 | 2.64 | 0.46 | 2.81
3.3 | PROP 68 | Próprio | CBUQ - 2022 01.2022 CAP 50/70 ANP+IMPOSTOS SINAPI | m³ | 91.17 | 1258.94 | 72.14 | 1476.23
3.4 | 95878 | SINAPI | TRANSPORTE COM CAMINHÃO BASCULANTE DE 10 M³, EM VIA URBANA PAVIMENTADA, DMT ATÉ 30 KM (UNIDADE: TXKM). AF_07/2020 | TXKM | 1641.14 | 1.86 | 0.22 | 2.08
3.5 | PROP 71 | Próprio | EXECUÇÃO DE PINTURA DE LIGAÇÃO COM EMULSÃO ASFÁLTICA RR-2C. ANP + IMPOSTOS SINAPI | m² | 2279.24 | 2.64 | 0.46 | 2.81
3.6 | PROP 68 | Próprio | CBUQ - 2022 01.2022 CAP 50/70 ANP+IMPOSTOS SINAPI | m³ | 68.38 | 1258.94 | 72.14 | 1476.23
3.7 | 95878 | SINAPI | TRANSPORTE COM CAMINHÃO BASCULANTE DE 10 M³, EM VIA URBANA PAVIMENTADA, DMT ATÉ 30 KM (UNIDADE: TXKM). AF_07/2020 | TXKM | 1230.85 | 1.86 | 0.22 | 2.08
4 |  |  | REMENDO | [8 empty] | 18358.1
4.1 | 90091 | SINAPI | ESCAVAÇÃO MECANIZADA DE VALA COM PROF. ATÉ 1,5 M (MÉDIA MONTANTE E JUSANTE/UMA COMPOSIÇÃO POR TRECHO), ESCAVADEIRA (0,8 M3), LARG. DE 1,5 M A 2,5 M, EM SOLO DE 1A CATEGORIA, LOCAIS COM BAIXO NÍVEL DE INTERFERÊNCIA. AF_09/2024 | m³ | 62.5 | 6.35 | 1.98 | 5.89
4.2 | 95875 | SINAPI | TRANSPORTE COM CAMINHÃO BASCULANTE DE 10 M³, EM VIA URBANA PAVIMENTADA, DMT ATÉ 30 KM (UNIDADE: M3XKM). AF_07/2020 | M3XKM | 418.75 | 2.79 | 0.32 | 3.14
4.3 | 9971 | Próprio | REGULARIZACAO E COMPACTACAO DE SUBLEITO ATE 20 CM DE ESPESSURA Copia da SINAPI (72961) | m² | 125 | 2.35 | 0.59 | 2.32
4.4 | 105754 | SINAPI | CONSTRUÇÃO DE BASE E SUB-BASE PARA PAVIMENTAÇÃO DE MACADAME SECO, COM ESPESSURA DE 25 CM - EXCLUSIVE CARGA E TRANSPORTE. AF_09/2024 | m³ | 37.5 | 154.71 | 10.05 | 180.22
4.5 | 95878 | SINAPI | TRANSPORTE COM CAMINHÃO BASCULANTE DE 10 M³, EM VIA URBANA PAVIMENTADA, DMT ATÉ 30 KM (UNIDADE: TXKM). AF_07/2020 | TXKM | 552.75 | 1.86 | 0.22 | 2.08
4.6 | 105730 | SINAPI | CONSTRUÇÃO DE BASE E SUB-BASE PARA PAVIMENTAÇÃO DE BRITA GRADUADA SIMPLES, COM ESPESSURA DE 20 CM - EXCLUSIVE CARGA E TRANSPORTE. AF_09/2024 | m³ | 25 | 173.32 | 9.2 | 203.96
4.7 | 95878 | SINAPI | TRANSPORTE COM CAMINHÃO BASCULANTE DE 10 M³, EM VIA URBANA PAVIMENTADA, DMT ATÉ 30 KM (UNIDADE: TXKM). AF_07/2020 | TXKM | 407.36 | 1.86 | 0.22 | 2.08
4.8 | PROP 72 | Próprio | EXECUÇÃO DE IMPRIMAÇÃO COM ASFALTO DILUÍDO CM-30. ANP + IMPOSTOS SINAPI | m² | 125 | 8.91 | 0.49 | 10.56
5 |  |  | OBRAS COMPLEMENTARES | [8 empty] | 5089.67
5.1 | 00000022 | Próprio | RAMPA DE ACESSIBILIDADE | Unidade | 4 | 485.79 | 253.95 | 348.57
5.2 | CP 07 - IY | Próprio | NIVELAMENTO TAMPA DA CORSAN | un | 1 | 166.13 | 0 | 206.05
5.3 | CP 07 - IX | Próprio | NIVELAMENTO BOCA DE LOBO EXISTENTE COM GRELHA DE FERRO | UN | 2 | 997.16 | 93.56 | 1143.21
6 |  |  | SINALIZAÇÃO | [8 empty] | 5750.81
6.1 | 102509 | SINAPI | PINTURA DE FAIXA DE PEDESTRE OU ZEBRADA TINTA RETRORREFLETIVA A BASE DE RESINA ACRÍLICA COM MICROESFERAS DE VIDRO, E = 30 CM, APLICAÇÃO MANUAL. AF_05/2021 | m² | 40.5 | 30.1 | 13.82 | 23.51
6.2 | 5213420 | SICRO3 | Placa em aço nº 16 galvanizado com película retrorrefletiva tipo III + X - confecção | m² | 1.71 | 600.28 | 54.9 | 689.62
6.3 | 00000030 | Próprio | POSTE METÁLICO | Unidade | 7 | 341.61 | 11.31 | 412.38
7 |  |  | ADMINISTRAÇÃO LOCAL DE OBRA | [8 empty] | 8781.2
7.1 | 90778 | SINAPI | ENGENHEIRO CIVIL DE OBRA PLENO COM ENCARGOS COMPLEMENTARES | H | 16 | 146.28 | 176.06 | 5.37
7.2 | 90776 | SINAPI | ENCARREGADO GERAL COM ENCARGOS COMPLEMENTARES | H | 48 | 78.07 | 89.58 | 7.25
7.3 | 88255 | SINAPI | AUXILIAR TÉCNICO DE ENGENHARIA COM ENCARGOS COMPLEMENTARES | H | 24 | 41.34 | 44.65 | 6.62
[9 empty] | Totais -> | 54.201,19 | 368.376,59 | 422.577,78
[9 empty] | Total sem BDI |  | 342593
[9 empty] | Total do BDI |  | 79984.78
[9 empty] | Total Geral |  | 422577.78
_______________________________________________________________ Jeanine Bieger Setor de Engenharia