## Orçamento Sintético
|  |  | Obra | Bancos |  |  | B.D.I. |  |  | Encargos Sociais
|  |  | GABIÕES PESSEGUEIRINHO TRAVESSA MEDEIROS | SINAPI - 09/2025 - Rio Grande do Sul SICRO3 - 07/2025 - Rio Grande do Sul SICRO2 - 11/2016 - Rio Grande do Sul |  |  | 28,29% |  |  | Desonerado: Horista: 83,74% Mensalista: 47,06%
Planilha Orçamentária Sintética Com Valor do Material e da Mão de Obra
Item | Código | Banco | Descrição | Und | Quant. | Valor Unit | Valor Unit com BDI |  |  | Total |  |  | Peso (%)
[7 empty] | M. O. | MAT. | Total | M. O. | MAT. | Total
1 |  |  | SERVIÇOS INICIAIS | [8 empty] | 1939.55 | 0.9885%
1.1 | 00000394 | Próprio | PLACA DE OBRA EM CHAPA DE ACO GALVANIZADO | m² | 2.88 | 512.36 | 69.57 | 587.74 | 657.31 | 200.36 | 1692.69 | 1893.05 | 0.9648%
1.2 | 00000551 | Próprio | SERVIÇOS TOPOGRÁFICOS PARA PAVIMENTAÇÃO, INCLUSIVE NOTA DE SERVICOS, ACOMPANHAMENTO E GREIDE | m² | 93 | 0.39 | 0.35 | 0.15 | 0.5 | 32.55 | 13.95 | 46.5 | 0.0237%
2 |  |  | ESCAVAÇÃO E ATERRO | [8 empty] | 9326.66 | 4.753%
2.1 | 101134 | SINAPI | ESCAVAÇÃO HORIZONTAL, INCLUINDO CARGA, DESCARGA E TRANSPORTE EM SOLO DE 1A CATEGORIA COM TRATOR DE ESTEIRAS (100HP/LÂMINA: 2,19M3) E CAMINHÃO BASCULANTE DE 10M3, DMT ATÉ 200M. AF_07/2020 | m³ | 170.63 | 16.93 | 4.22 | 17.5 | 21.72 | 720.06 | 2986.02 | 3706.08 | 1.889%
2.2 | 102355 | SINAPI | DESMONTE DE MATERIAL DE 3ª CATEGORIA (BLOCOS DE ROCHAS OU MATACOS), EM VALA, COM MARTELETE PNEUMÁTICO MANUAL - EXCLUSIVE RETIRADA, CARGA E TRANSPORTE. AF_03/2021 | m³ | 17.06 | 208.57 | 120.33 | 147.24 | 267.57 | 2052.83 | 2511.91 | 4564.74 | 2.326%
2.3 | 95875 | SINAPI | TRANSPORTE COM CAMINHÃO BASCULANTE DE 10 M³, EM VIA URBANA PAVIMENTADA, DMT ATÉ 30 KM (UNIDADE: M3XKM). AF_07/2020 | M3XKM | 310.54 | 2.65 | 0.31 | 3.09 | 3.4 | 96.27 | 959.57 | 1055.84 | 0.5381%
3 |  |  | MURO DE GABIÃO | [8 empty] | 180899.92 | 92.19%
3.1 | 92744 | SINAPI | MURO DE GABIÃO, ENCHIMENTO COM PEDRA DE MÃO TIPO RACHÃO, DE GRAVIDADE, COM GAIOLAS DE COMPRIMENTO IGUAL A 5 M, PARA MUROS COM ALTURA MENOR OU IGUAL A 4 M - FORNECIMENTO E EXECUÇÃO. AF_03/2024 | m³ | 185 | 595.77 | 98.23 | 666.08 | 764.31 | 18172.55 | 123224.8 | 141397.35 | 72.06%
3.2 | 95875 | SINAPI | TRANSPORTE COM CAMINHÃO BASCULANTE DE 10 M³, EM VIA URBANA PAVIMENTADA, DMT ATÉ 30 KM (UNIDADE: M3XKM). AF_07/2020 | M3XKM | 481 | 2.65 | 0.31 | 3.09 | 3.4 | 149.11 | 1486.29 | 1635.4 | 0.8335%
3.3 | 94304 | SINAPI | ATERRO MECANIZADO DE VALA COM ESCAVADEIRA HIDRÁULICA (CAPACIDADE DA CAÇAMBA: 0,8 M³ / POTÊNCIA: 111 HP), LARGURA ATÉ 2,5 M, PROFUNDIDADE ATÉ 1,5 M, COM SOLO ARGILO-ARENOSO. AF_08/2023 | m³ | 51.19 | 79.92 | 11.64 | 90.89 | 102.53 | 595.85 | 4652.66 | 5248.51 | 2.675%
3.4 | 1042 | Próprio | Cópia SINAPI 73697 - ENROCAMENTO MANUAL, SEM ARRUMACAO DO MATERIAL | m³ | 22.2 | 148.19 | 47.19 | 135.07 | 182.26 | 1047.62 | 2998.55 | 4046.17 | 2.062%
3.5 | 95875 | SINAPI | TRANSPORTE COM CAMINHÃO BASCULANTE DE 10 M³, EM VIA URBANA PAVIMENTADA, DMT ATÉ 30 KM (UNIDADE: M3XKM). AF_07/2020 | M3XKM | 57.72 | 2.65 | 0.31 | 3.09 | 3.4 | 17.89 | 178.36 | 196.25 | 0.1%
3.6 | 100349 | SINAPI | CONCRETAGEM DE CORTINA DE CONTENÇÃO, ATRAVÉS DE BOMBA - LANÇAMENTO, ADENSAMENTO E ACABAMENTO. AF_11/2024 | m³ | 11.1 | 709.5 | 28.41 | 881.81 | 910.22 | 315.35 | 9788.09 | 10103.44 | 5.149%
3.7 | 5680 | SINAPI | RETROESCAVADEIRA SOBRE RODAS COM CARREGADEIRA, TRAÇÃO 4X2, POTÊNCIA LÍQ. 79 HP, CAÇAMBA CARREG. CAP. MÍN. 1 M3, CAÇAMBA RETRO CAP. 0,20 M3, PESO OPERACIONAL MÍN. 6.570 KG, PROFUNDIDADE ESCAVAÇÃO MÁX. 4,37 M - CHP DIURNO. AF_06/2014 | CHP | 70 | 138.9 | 40.6 | 137.59 | 178.19 | 2842 | 9631.3 | 12473.3 | 6.357%
3.8 | 5681 | SINAPI | RETROESCAVADEIRA SOBRE RODAS COM CARREGADEIRA, TRAÇÃO 4X2, POTÊNCIA LÍQ. 79 HP, CAÇAMBA CARREG. CAP. MÍN. 1 M3, CAÇAMBA RETRO CAP. 0,20 M3, PESO OPERACIONAL MÍN. 6.570 KG, PROFUNDIDADE ESCAVAÇÃO MÁX. 4,37 M - CHI DIURNO. AF_06/2014 | CHI | 70 | 64.58 | 40.6 | 42.25 | 82.85 | 2842 | 2957.5 | 5799.5 | 2.956%
4 |  |  | ADMINISTRAÇÃO LOCAL DE OBRA | [8 empty] | 4050.54 | 2.064%
4.1 | 90778 | SINAPI | ENGENHEIRO CIVIL DE OBRA PLENO COM ENCARGOS COMPLEMENTARES | H | 9 | 121.61 | 153.08 | 2.93 | 156.01 | 1377.72 | 26.37 | 1404.09 | 0.7156%
4.2 | 90780 | SINAPI | MESTRE DE OBRAS COM ENCARGOS COMPLEMENTARES | H | 15 | 111.49 | 139.34 | 3.69 | 143.03 | 2090.1 | 55.35 | 2145.45 | 1.093%
4.3 | 88255 | SINAPI | AUXILIAR TÉCNICO DE ENGENHARIA COM ENCARGOS COMPLEMENTARES | H | 12 | 32.54 | 38.81 | 2.94 | 41.75 | 465.72 | 35.28 | 501 | 0.2553%
[9 empty] | Totais -> | 33.017,98 | 163.198,69 | 196.216,67
[9 empty] | Total sem BDI |  | 153084.12
[9 empty] | Total do BDI |  | 43132.55
[9 empty] | Total Geral |  | 196216.67
_______________________________________________________________ André Zamin Engenheiro