## Orçamento Sintético
|  |  | Obra | Bancos |  | B.D.I. |  | Encargos Sociais
|  |  | ORÇAMENTO DE REFORMA DE INSTALAÇÕES ELÉTRICAS EMEF PRINCESA ISABEL (ATUALIZADO) | SINAPI - 12/2025 - Rio Grande do Sul SBC - 12/2025 - Rio Grande do Sul ORSE - 11/2025 - Sergipe |  | 25,0% |  | Não Desonerado: Horista: 112,84% Mensalista: 69,95%
Orçamento Sintético
Item | Código | Banco | Descrição | Und | Quant. | Valor Unit | Valor Unit com BDI | Total | Peso (%)
1 |  |  | INSTALAÇÕES ELÉTRICAS |  |  |  |  | 85999.1 | 49.05%
1.1 |  |  | SERVIÇOS INICIAIS |  |  |  |  | 1151.52 | 0.6568%
1.1.1 | 00000341 | Próprio | MÃO DE OBRA (EQUIPE COMPOSTA POR ELETRICISTA E AUXILIAR) PARA REMOÇÃO DE INSTALAÇÕES ELÉTRICAS E INFRAESTRUTURAS ELETRICAS EXISTENTES NA AREA DE INTERVENÇÃO. | H | 16 | 57.58 | 71.97 | 1151.52 | 0.6568%
1.2 |  |  | ENTRADA DE ENERGIA ELÉTRICA |  |  |  |  | 6310.23 | 3.599%
1.2.1 | 2077 | Próprio | ENTRADA DE ENERGIA ELÉTRICA, TIPO B5. INCLUSIVE DISJUNTOR BIIPOLAR DE 70A, POSTE DE CONCRETO DUPLO T (h: 7m) 200 daN, CAIXA DE MEDIÇÃO DIRETA CLI, TAMANHO 2A INSTALADA EM MURETA DE ALVENARIA. FORNECIMENTO E INSTALAÇÃO. | un | 1 | 5048.19 | 6310.23 | 6310.23 | 3.599%
1.3 |  |  | REDE DE TUBULAÇÃO SUBTERRÂNEA |  |  |  |  | 6154.38 | 3.51%
1.3.1 | 00000347 | Próprio | ELETRODUTO FLEXÍVEL CORRUGADO (EM DUAS VIAS), PEAD, DN 40 ( 1 1/4"), INCLUSIVE FITA SUBTERRÂNEA DE SINALIZAÇÃO DE REDE ELÉTRICA, ABERTURA DE VALA, REATERRO E COMPACTAÇÃO. FORNECIMENTO E INSTALAÇÃO | m | 37 | 31.84 | 39.8 | 1472.6 | 0.8399%
1.3.2 | 00000310 | Próprio | ELETRODUTO FLEXÍVEL CORRUGADO (EM DUAS VIAS), PEAD, DN 63 (2"), INCLUSIVE FITA SUBTERRÂNEA DE SINALIZAÇÃO DE REDE ELÉTRICA, ABERTURA DE VALA, REATERRO E COMPACTAÇÃO. FORNECIMENTO E INSTALAÇÃO. | m | 9 | 42.77 | 53.46 | 481.14 | 0.2744%
1.3.3 | 97892 | SINAPI | CAIXA ENTERRADA ELÉTRICA RETANGULAR, EM ALVENARIA COM BLOCOS DE CONCRETO, FUNDO COM BRITA, DIMENSÕES INTERNAS: 0,6X0,6X0,6 M. AF_12/2020 | UN | 8 | 420.07 | 525.08 | 4200.64 | 2.396%
1.4 |  |  | ELETROCALHAS, ELETRODUTOS E AFINS |  |  |  |  | 23186.06 | 13.22%
1.4.1 | 00000346 | Próprio | ELETROCALHA PERFURADA GALVANIZADA A FOGO 100X100, COM DIVISÓRIA, E COM OS ACESSÓRIOS PARA MONTAGEM E FIXAÇÃO DE ACORDO COM PROJETO. FORNECIMENTO E INSTALAÇÃO. | m | 120 | 88.1 | 110.12 | 13214.4 | 7.537%
1.4.2 | 00000349 | Próprio | ELETROCALHA PERFURADA GALVANIZADA A FOGO 100X50, COM DIVISÓRIA, E COM OS ACESSÓRIOS PARA MONTAGEM E FIXAÇÃO DE ACORDO COM PROJETO. FORNECIMENTO E INSTALAÇÃO. | m | 6 | 75.78 | 94.72 | 568.32 | 0.3241%
1.4.3 | 00000357 | Próprio | ELETRODUTO RÍGIDO ROSCÁVEL, PVC, DN 40 MM (1 1/4") - FORNECIMENTO E INSTALAÇÃO. | m | 12 | 27.06 | 33.82 | 405.84 | 0.2315%
1.4.4 | 00000322 | Próprio | ELETRODUTO RÍGIDO ROSCÁVEL, PVC, DN 63 MM (2") - FORNECIMENTO E INSTALAÇÃO. | m | 6 | 41 | 51.25 | 307.5 | 0.1754%
1.4.5 | 2063 | Próprio | ELETRODUTO EM PVC, CLASSE LEVE, COR BRANCA, BITOLA 3/4", INCLUSIVE CAIXAS DE DERIVAÇÃO E ACESSÓRIOS PARA MONTAGEM E FIXAÇÃO. FORNECIMENTO E INSTALAÇÃO. | m | 275 | 25.28 | 31.6 | 8690 | 4.956%
1.5 |  |  | INSTALAÇÃO E MONTAGEM DOS QUADROS DE DISTRIBUIÇÃO |  |  |  |  | 4474.42 | 2.552%
1.5.1 | 00000351 | Próprio | QUADRO DE DISTRIBUICAO DE ENERGIA DE SOBREPOR, EM CHAPA METALICA, PARA 24 DISJUNTORES TERMOMAGNETICOS MONOPOLARES, COM BARRAMENTO TRIFASICO E NEUTRO, FORNECIMENTO E INSTALACAO | UN | 1 | 723.4 | 904.25 | 904.25 | 0.5157%
1.5.2 | 00000352 | Próprio | QUADRO DE DISTRIBUICAO DE ENERGIA DE SOBREPOR, EM CHAPA METALICA, PARA 18 DISJUNTORES TERMOMAGNETICOS MONOPOLARES, COM BARRAMENTO TRIFASICO E NEUTRO, FORNECIMENTO E INSTALACAO | UN | 1 | 628.9 | 786.12 | 786.12 | 0.4484%
1.5.3 | 83463 | SINAPI | QUADRO DE DISTRIBUICAO DE ENERGIA EM CHAPA DE ACO GALVANIZADO, PARA 12 DISJUNTORES TERMOMAGNETICOS MONOPOLARES, COM BARRAMENTO TRIFASICO E NEUTRO - FORNECIMENTO E INSTALACAO | UN | 1 | 489.07 | 611.33 | 611.33 | 0.3487%
1.5.4 | 93653 | SINAPI | DISJUNTOR MONOPOLAR TIPO DIN, CORRENTE NOMINAL DE 10A - FORNECIMENTO E INSTALAÇÃO. AF_07/2025 | UN | 6 | 11.77 | 14.71 | 88.26 | 0.05034%
1.5.5 | 93655 | SINAPI | DISJUNTOR MONOPOLAR TIPO DIN, CORRENTE NOMINAL DE 20A - FORNECIMENTO E INSTALAÇÃO. AF_07/2025 | UN | 17 | 12.79 | 15.98 | 271.66 | 0.1549%
1.5.6 | 93656 | SINAPI | DISJUNTOR MONOPOLAR TIPO DIN, CORRENTE NOMINAL DE 25A - FORNECIMENTO E INSTALAÇÃO. AF_07/2025 | UN | 1 | 13.78 | 17.22 | 17.22 | 0.009821%
1.5.7 | 00000321 | Próprio | DISPOSITIVO DR, 2 POLOS, SENSIBILIDADE DE 30 MA, CORRENTE DE 25 A, TIPO AC, FORNECIMENTO E INSTALAÇÃO | unid. | 7 | 144.3 | 180.37 | 1262.59 | 0.7201%
1.5.8 | 064260 | SBC | DISJUNTOR BIPOLAR NEMA 70A 220/380V ELETROMAR | UN | 1 | 167.18 | 208.97 | 208.97 | 0.1192%
1.5.9 | 93664 | SINAPI | DISJUNTOR BIPOLAR TIPO DIN, CORRENTE NOMINAL DE 32A - FORNECIMENTO E INSTALAÇÃO. AF_07/2025 | UN | 2 | 62.72 | 78.4 | 156.8 | 0.08943%
1.5.10 | 93665 | SINAPI | DISJUNTOR BIPOLAR TIPO DIN, CORRENTE NOMINAL DE 40A - FORNECIMENTO E INSTALAÇÃO. AF_07/2025 | UN | 2 | 66.89 | 83.61 | 167.22 | 0.09537%
1.6 |  |  | INSTALAÇÃO DOS CONDUTORES, INTERRUPTORES E TOMADAS |  |  |  |  | 28474.28 | 16.24%
1.6.1 | 91926 | SINAPI | CABO DE COBRE FLEXÍVEL ISOLADO, 2,5 MM², ANTI-CHAMA 450/750 V, PARA CIRCUITOS TERMINAIS - FORNECIMENTO E INSTALAÇÃO. AF_03/2023 | M | 1570 | 4.56 | 5.7 | 8949 | 5.104%
1.6.2 | 91928 | SINAPI | CABO DE COBRE FLEXÍVEL ISOLADO, 4 MM², ANTI-CHAMA 450/750 V, PARA CIRCUITOS TERMINAIS - FORNECIMENTO E INSTALAÇÃO. AF_03/2023 | M | 50 | 7.03 | 8.78 | 439 | 0.2504%
1.6.3 | 91929 | SINAPI | CABO DE COBRE FLEXÍVEL ISOLADO, 4 MM², ANTI-CHAMA 0,6/1,0 KV, PARA CIRCUITOS TERMINAIS - FORNECIMENTO E INSTALAÇÃO. AF_03/2023 | M | 104 | 7.5 | 9.37 | 974.48 | 0.5558%
1.6.4 | 91931 | SINAPI | CABO DE COBRE FLEXÍVEL ISOLADO, 6 MM², ANTI-CHAMA 0,6/1,0 KV, PARA CIRCUITOS TERMINAIS - FORNECIMENTO E INSTALAÇÃO. AF_03/2023 | M | 175 | 10.59 | 13.23 | 2315.25 | 1.321%
1.6.5 | 101562 | SINAPI | CABO DE COBRE FLEXÍVEL ISOLADO, 25 MM², 0,6/1,0 KV, PARA REDE AÉREA DE DISTRIBUIÇÃO DE ENERGIA ELÉTRICA DE BAIXA TENSÃO - FORNECIMENTO E INSTALAÇÃO. AF_12/2025 | M | 272 | 25.92 | 32.4 | 8812.8 | 5.026%
1.6.6 | 91952 | SINAPI | INTERRUPTOR SIMPLES (1 MÓDULO), 10A/250V, SEM SUPORTE E SEM PLACA - FORNECIMENTO E INSTALAÇÃO. AF_03/2023 | UN | 3 | 21.76 | 27.2 | 81.6 | 0.04654%
1.6.7 | 91958 | SINAPI | INTERRUPTOR SIMPLES (2 MÓDULOS), 10A/250V, SEM SUPORTE E SEM PLACA - FORNECIMENTO E INSTALAÇÃO. AF_03/2023 | UN | 5 | 39.96 | 49.95 | 249.75 | 0.1424%
1.6.8 | 91967 | SINAPI | INTERRUPTOR SIMPLES (3 MÓDULOS), 10A/250V, INCLUINDO SUPORTE E PLACA - FORNECIMENTO E INSTALAÇÃO. AF_03/2023 | UN | 6 | 70.92 | 88.65 | 531.9 | 0.3034%
1.6.9 | 92007 | SINAPI | TOMADA BAIXA DE EMBUTIR (2 MÓDULOS), 2P+T 20 A, SEM SUPORTE E SEM PLACA - FORNECIMENTO E INSTALAÇÃO. AF_03/2023 | UN | 22 | 48.74 | 60.92 | 1340.24 | 0.7644%
1.6.10 | 91999 | SINAPI | TOMADA BAIXA DE EMBUTIR (1 MÓDULO), 2P+T 20 A, SEM SUPORTE E SEM PLACA - FORNECIMENTO E INSTALAÇÃO. AF_03/2023 | UN | 34 | 26.18 | 32.72 | 1112.48 | 0.6345%
1.6.11 | 92003 | SINAPI | TOMADA MÉDIA DE EMBUTIR (2 MÓDULOS), 2P+T 20 A, SEM SUPORTE E SEM PLACA - FORNECIMENTO E INSTALAÇÃO. AF_03/2023 | UN | 9 | 57.42 | 71.77 | 645.93 | 0.3684%
1.6.12 | 91995 | SINAPI | TOMADA MÉDIA DE EMBUTIR (1 MÓDULO), 2P+T 20 A, SEM SUPORTE E SEM PLACA - FORNECIMENTO E INSTALAÇÃO. AF_03/2023 | UN | 9 | 30.49 | 38.11 | 342.99 | 0.1956%
1.6.13 | 91991 | SINAPI | TOMADA ALTA DE EMBUTIR (1 MÓDULO), 2P+T 20 A, SEM SUPORTE E SEM PLACA - FORNECIMENTO E INSTALAÇÃO. AF_03/2023 | UN | 8 | 41.67 | 52.08 | 416.64 | 0.2376%
1.6.14 | 91990 | SINAPI | TOMADA ALTA DE EMBUTIR (1 MÓDULO), 2P+T 10 A, SEM SUPORTE E SEM PLACA - FORNECIMENTO E INSTALAÇÃO. AF_03/2023 | UN | 14 | 38.99 | 48.73 | 682.22 | 0.3891%
1.6.15 | 91924 | SINAPI | CABO DE COBRE FLEXÍVEL ISOLADO, 1,5 MM², ANTI-CHAMA 450/750 V, PARA CIRCUITOS TERMINAIS - FORNECIMENTO E INSTALAÇÃO. AF_03/2023 | M | 400 | 3.16 | 3.95 | 1580 | 0.9012%
1.7 |  |  | INSTALAÇÃO DO SISTEMA DE ILUMINAÇÃO |  |  |  |  | 15553.41 | 8.871%
1.7.1 | 00000372 | Próprio | LUMINÁRIA TIPO PLAFON EM PLÁSTICO, DE SOBREPOR, COM 1 LÂMPADA DE 9 W, - FORNECIMENTO E INSTALAÇÃO. AF_11/2017 | UN | 5 | 62.07 | 77.58 | 387.9 | 0.2212%
1.7.2 | 97599 | SINAPI | LUMINÁRIA DE EMERGÊNCIA, COM 30 LÂMPADAS LED DE 2 W, SEM REATOR - FORNECIMENTO E INSTALAÇÃO. AF_09/2024 | UN | 10 | 18.54 | 23.17 | 231.7 | 0.1322%
1.7.3 | 2296 | Próprio | LUMINARIA DE EMBUTIR TIPO CALHA, RETANGULAR, EM CHAPA DE ACO PINTADO, REFLETOR E ALETAS PARABOLICAS EM ALUMÍNIO, COM 2 LAMPADAS TUBO LED T8, 1200MM, 1850LM, 4000K. FORNECIMENTO E INSTALAÇÃO. | unid. | 53 | 225.42 | 281.77 | 14933.81 | 8.518%
1.8 |  |  | SERVIÇOS FINAIS |  |  |  |  | 694.8 | 0.3963%
1.8.1 | 00000359 | Próprio | DESMONTAGEM E REMOÇÃO DA ENTRADA DE ENERGIA ELÉTRICA EM BAIXA TENSÃO E REMOÇÃO DOS CONDUTORES INATIVOS. | un | 1 | 555.84 | 694.8 | 694.8 | 0.3963%
2 |  |  | INSTALAÇÕES CABEAMENTO ESTRUTURADO |  |  |  |  | 39068.89 | 22.28%
2.1 |  |  | REDE DE TUBULAÇÃO SUBTERRÂNEA |  |  |  |  | 3597.8 | 2.052%
2.1.1 | 00000347 | Próprio | ELETRODUTO FLEXÍVEL CORRUGADO (EM DUAS VIAS), PEAD, DN 40 ( 1 1/4"), INCLUSIVE FITA SUBTERRÂNEA DE SINALIZAÇÃO DE REDE ELÉTRICA, ABERTURA DE VALA, REATERRO E COMPACTAÇÃO. FORNECIMENTO E INSTALAÇÃO | m | 11 | 31.84 | 39.8 | 437.8 | 0.2497%
2.1.2 | 00000310 | Próprio | ELETRODUTO FLEXÍVEL CORRUGADO (EM DUAS VIAS), PEAD, DN 63 (2"), INCLUSIVE FITA SUBTERRÂNEA DE SINALIZAÇÃO DE REDE ELÉTRICA, ABERTURA DE VALA, REATERRO E COMPACTAÇÃO. FORNECIMENTO E INSTALAÇÃO. | m | 10 | 42.77 | 53.46 | 534.6 | 0.3049%
2.1.3 | 97892 | SINAPI | CAIXA ENTERRADA ELÉTRICA RETANGULAR, EM ALVENARIA COM BLOCOS DE CONCRETO, FUNDO COM BRITA, DIMENSÕES INTERNAS: 0,6X0,6X0,6 M. AF_12/2020 | UN | 5 | 420.07 | 525.08 | 2625.4 | 1.497%
2.2 |  |  | ELETRODUTOS E AFINS |  |  |  |  | 3719.41 | 2.121%
2.2.1 | 00000358 | Próprio | DESCIDA EM ELETRODUTO DE PVC RIGIDO 1" JUNTO AO POSTE DE ENTRADA DE ENERGIA, PARA FINS DE ENTRADA DO CABEAMENTO DO SISTEMA DE TELECOMUNICAÇÕES. FORNECIMENTO E INSTALAÇÃO. | UN | 1 | 272.82 | 341.02 | 341.02 | 0.1945%
2.2.2 | 2064 | Próprio | ELETRODUTO EM PVC, CLASSE LEVE, COR BRANCA, BITOLA 3/4", INCLUSIVE CAIXAS DE DERIVAÇÃO E ACESSÓRIOS PARA MONTAGEM E FIXAÇÃO. FORNECIMENTO E INSTALAÇÃO. | m | 105 | 22.65 | 28.31 | 2972.55 | 1.695%
2.2.3 | 00000357 | Próprio | ELETRODUTO RÍGIDO ROSCÁVEL, PVC, DN 40 MM (1 1/4") - FORNECIMENTO E INSTALAÇÃO. | m | 12 | 27.06 | 33.82 | 405.84 | 0.2315%
2.3 |  |  | INSTALAÇÃO DOS EQUIPAMENTOS, CONDUTORES E TOMADAS |  |  |  |  | 31751.68 | 18.11%
2.3.1 | 059435 | SBC | CERTIF. DE PT LOGICO C/ PENTA SCANNER C/RELATORIO ACIMA 10PT | PT | 48 | 12.57 | 15.71 | 754.08 | 0.4301%
2.3.2 | 98302 | SINAPI | PATCH PANEL 24 PORTAS, CATEGORIA 6 - FORNECIMENTO E INSTALAÇÃO. AF_08/2025 | UN | 2 | 1202.76 | 1503.45 | 3006.9 | 1.715%
2.3.3 | 00000324 | Próprio | TOMADA DE EMBUTIR (2 MÓDULOS), RJ45, 8FIOS CAT.6, COM PLACA, NA COR BRANCA - FORNECIMENTO E INSTALAÇÃO. | un | 24 | 105.7 | 132.12 | 3170.88 | 1.809%
2.3.4 | 98297 | SINAPI | CABO ELETRÔNICO CATEGORIA 6, INSTALADO EM EDIFICAÇÃO INSTITUCIONAL - FORNECIMENTO E INSTALAÇÃO. AF_08/2025 | M | 1300 | 8.95 | 11.18 | 14534 | 8.289%
2.3.5 | 068550 | SBC | RACK 16U 19"" x 675mm COM PORTA DE ACRILICO FUME | UN | 1 | 1550.06 | 1937.57 | 1937.57 | 1.105%
2.3.6 | 059252 | SBC | SWITCH WIRED TP - LINK GIGABIT 24 PORTAS TL - SG1024D. | UN | 2 | 2081.38 | 2601.72 | 5203.44 | 2.968%
2.3.7 | 059441 | SBC | PATCH CORDS RJ45 CAT 6 4 PARES 2,50M | UN | 48 | 32.06 | 40.07 | 1923.36 | 1.097%
2.3.8 | 059560 | SBC | CABO DE FIBRA OPTICA 2 FIBRAS - PADRAO MONOMODO | M | 85 | 11.5 | 14.37 | 1221.45 | 0.6967%
3 |  |  | FORRO |  |  |  |  | 34658.7 | 19.77%
3.1 | 97640 | SINAPI | REMOÇÃO DE FORROS DE DRYWALL, PVC E FIBROMINERAL, DE FORMA MANUAL, SEM REAPROVEITAMENTO. AF_09/2023 | m² | 345 | 2.27 | 2.83 | 976.35 | 0.5569%
3.2 | 96116 | SINAPI | FORRO EM RÉGUAS DE PVC, FRISADO, PARA AMBIENTES COMERCIAIS, INCLUSIVE ESTRUTURA BIDIRECIONAL DE FIXAÇÃO. AF_08/2023_PS | m² | 345 | 78.11 | 97.63 | 33682.35 | 19.21%
4 |  |  | INSTALAÇÕES ELÉTRICAS EDIFICAÇÃO SECUNDÁRIA |  |  |  |  | 15603.95 | 8.9%
4.1 |  |  | SERVIÇOS INICIAIS |  |  |  |  | 287.88 | 0.1642%
4.1.1 | 00000341 | Próprio | MÃO DE OBRA (EQUIPE COMPOSTA POR ELETRICISTA E AUXILIAR) PARA REMOÇÃO DE INSTALAÇÕES ELÉTRICAS E INFRAESTRUTURAS ELETRICAS EXISTENTES NA AREA DE INTERVENÇÃO. | H | 4 | 57.58 | 71.97 | 287.88 | 0.1642%
4.2 |  |  | ENTRADA DE ENERGIA ELETRICA |  |  |  |  | 2786.43 | 1.589%
4.2.1 | 2070 | Próprio | ENTRADA DE ENERGIA ELÉTRICA, TIPO A2. INCLUSIVE DISJUNTOR MONOPOLAR DE 40A, POSTE DE CONCRETO DUPLO T (h: 7m) 100 daN, CAIXA DE MEDIÇÃO DIRETA CLE, TAMANHO 2A INSTALADA EM POSTE. FORNECIMENTO E INSTALAÇÃO. | un | 1 | 2142.99 | 2678.73 | 2678.73 | 1.528%
4.2.2 | 1366 | Próprio | CABO DE ALUMINIO AUTOSSUSTENTADO DUPLEX (1X10+10MM²), COM ISOLAÇÃO XLPE PARA TENSÕES ATÉ 0,6/1 kV, INCLUSIVE LAÇOS E ALÇAS PREFORMADAS, E CONECTORES PARA DERIVAÇOES. FORNECIMENTO E INSTALAÇÃO | M | 10 | 8.62 | 10.77 | 107.7 | 0.06143%
4.3 |  |  | ELETROCALHAS ELETRODUTOS E AFINS |  |  |  |  | 4589.28 | 2.618%
4.3.1 | 2063 | Próprio | ELETRODUTO EM PVC, CLASSE LEVE, COR BRANCA, BITOLA 3/4", INCLUSIVE CAIXAS DE DERIVAÇÃO E ACESSÓRIOS PARA MONTAGEM E FIXAÇÃO. FORNECIMENTO E INSTALAÇÃO. | m | 75 | 25.28 | 31.6 | 2370 | 1.352%
4.3.2 | 2076 | Próprio | ELETROCALHA PERFURADA GALVANIZADA A FOGO 100X50, COM OS ACESSÓRIOS PARA MONTAGEM E FIXAÇÃO DE ACORDO COM PROJETO. FORNECIMENTO E INSTALAÇÃO. | m | 24 | 73.98 | 92.47 | 2219.28 | 1.266%
4.4 |  |  | INSTALAÇÃO E MONTAGEM DO QUADRO DE DISTRIBUIÇÃO |  |  |  |  | 1125.74 | 0.6421%
4.4.1 | 83463 | SINAPI | QUADRO DE DISTRIBUICAO DE ENERGIA EM CHAPA DE ACO GALVANIZADO, PARA 12 DISJUNTORES TERMOMAGNETICOS MONOPOLARES, COM BARRAMENTO TRIFASICO E NEUTRO - FORNECIMENTO E INSTALACAO | UN | 1 | 489.07 | 611.33 | 611.33 | 0.3487%
4.4.2 | 93653 | SINAPI | DISJUNTOR MONOPOLAR TIPO DIN, CORRENTE NOMINAL DE 10A - FORNECIMENTO E INSTALAÇÃO. AF_10/2020 | UN | 2 | 11.77 | 14.71 | 29.42 | 0.01678%
4.4.3 | 93655 | SINAPI | DISJUNTOR MONOPOLAR TIPO DIN, CORRENTE NOMINAL DE 20A - FORNECIMENTO E INSTALAÇÃO. AF_10/2020 | UN | 3 | 12.79 | 15.98 | 47.94 | 0.02734%
4.4.4 | 00000321 | Próprio | DISPOSITIVO DR, 2 POLOS, SENSIBILIDADE DE 30 MA, CORRENTE DE 25 A, TIPO AC, FORNECIMENTO E INSTALAÇÃO | unid. | 1 | 144.3 | 180.37 | 180.37 | 0.1029%
4.4.5 | 00000439 | Próprio | DISPOSITIVO DPS CLASSE II, 1 POLO, TENSAO MAXIMA DE 275 V, CORRENTE MAXIMA DE *20* KA (TIPO AC). FORNECIMENTO E INSTALAÇÃO. | UN | 2 | 83.96 | 104.95 | 209.9 | 0.1197%
4.4.6 | 93657 | SINAPI | DISJUNTOR MONOPOLAR TIPO DIN, CORRENTE NOMINAL DE 32A - FORNECIMENTO E INSTALAÇÃO. AF_07/2025 | UN | 1 | 15.45 | 19.31 | 19.31 | 0.01101%
4.4.7 | 93658 | SINAPI | DISJUNTOR MONOPOLAR TIPO DIN, CORRENTE NOMINAL DE 40A - FORNECIMENTO E INSTALAÇÃO. AF_07/2025 | UN | 1 | 21.98 | 27.47 | 27.47 | 0.01567%
4.5 |  |  | INSTALAÇÃO DOS CONDUTORES, INTERUPTORES E TOMADAS |  |  |  |  | 3896.17 | 2.222%
4.5.1 | 91926 | SINAPI | CABO DE COBRE FLEXÍVEL ISOLADO, 2,5 MM², ANTI-CHAMA 450/750 V, PARA CIRCUITOS TERMINAIS - FORNECIMENTO E INSTALAÇÃO. AF_03/2023 | M | 330 | 4.56 | 5.7 | 1881 | 1.073%
4.5.2 | 91930 | SINAPI | CABO DE COBRE FLEXÍVEL ISOLADO, 6 MM², ANTI-CHAMA 450/750 V, PARA CIRCUITOS TERMINAIS - FORNECIMENTO E INSTALAÇÃO. AF_03/2023 | M | 27 | 9.82 | 12.27 | 331.29 | 0.189%
4.5.3 | 92979 | SINAPI | CABO DE COBRE FLEXÍVEL ISOLADO, 10 MM², ANTI-CHAMA 450/750 V, PARA DISTRIBUIÇÃO - FORNECIMENTO E INSTALAÇÃO. AF_10/2020 | M | 36 | 11.37 | 14.21 | 511.56 | 0.2918%
4.5.4 | 91952 | SINAPI | INTERRUPTOR SIMPLES (1 MÓDULO), 10A/250V, SEM SUPORTE E SEM PLACA - FORNECIMENTO E INSTALAÇÃO. AF_03/2023 | UN | 6 | 21.76 | 27.2 | 163.2 | 0.09308%
4.5.5 | 92022 | SINAPI | INTERRUPTOR SIMPLES (1 MÓDULO) COM 1 TOMADA DE EMBUTIR 2P+T 10 A, SEM SUPORTE E SEM PLACA - FORNECIMENTO E INSTALAÇÃO. AF_03/2023 | UN | 2 | 45.95 | 57.43 | 114.86 | 0.06551%
4.5.6 | 92007 | SINAPI | TOMADA BAIXA DE EMBUTIR (2 MÓDULOS), 2P+T 20 A, SEM SUPORTE E SEM PLACA - FORNECIMENTO E INSTALAÇÃO. AF_03/2023 | UN | 3 | 48.74 | 60.92 | 182.76 | 0.1042%
4.5.7 | 91995 | SINAPI | TOMADA MÉDIA DE EMBUTIR (1 MÓDULO), 2P+T 20 A, SEM SUPORTE E SEM PLACA - FORNECIMENTO E INSTALAÇÃO. AF_03/2023 | UN | 1 | 30.49 | 38.11 | 38.11 | 0.02174%
4.5.8 | 91991 | SINAPI | TOMADA ALTA DE EMBUTIR (1 MÓDULO), 2P+T 20 A, SEM SUPORTE E SEM PLACA - FORNECIMENTO E INSTALAÇÃO. AF_03/2023 | UN | 8 | 41.67 | 52.08 | 416.64 | 0.2376%
4.5.9 | 91924 | SINAPI | CABO DE COBRE FLEXÍVEL ISOLADO, 1,5 MM², ANTI-CHAMA 450/750 V, PARA CIRCUITOS TERMINAIS - FORNECIMENTO E INSTALAÇÃO. AF_03/2023 | M | 65 | 3.16 | 3.95 | 256.75 | 0.1464%
4.6 |  |  | INSTALAÇÃO DO SISTEMA DE ILUMINAÇÃO |  |  |  |  | 2918.45 | 1.665%
4.6.1 | 00000372 | Próprio | LUMINÁRIA TIPO PLAFON EM PLÁSTICO, DE SOBREPOR, COM 1 LÂMPADA DE 9 W, - FORNECIMENTO E INSTALAÇÃO. AF_11/2017 | UN | 11 | 62.07 | 77.58 | 853.38 | 0.4867%
4.6.2 | 97599 | SINAPI | LUMINÁRIA DE EMERGÊNCIA, COM 30 LÂMPADAS LED DE 2 W, SEM REATOR - FORNECIMENTO E INSTALAÇÃO. AF_09/2024 | UN | 4 | 18.54 | 23.17 | 92.68 | 0.05286%
4.6.3 | 9970 | Próprio | LUMINARIA DE SOBREPOR TIPO CALHA, RETANGULAR, EM CHAPA DE ACO PINTADO, REFLETOR E ALETAS PARABOLICAS EM ALUMÍNIO, COM 2 LAMPADAS TUBO LED T8, 1200MM, 1850LM, 4000K. FORNECIMENTO E INSTALAÇÃO. | unid. | 7 | 225.42 | 281.77 | 1972.39 | 1.125%
[5 empty] | Total sem BDI |  | 140281.37
[5 empty] | Total do BDI |  | 35049.27
[5 empty] | Total Geral |  | 175330.64
_______________________________________________________________ Adriano Fink Setor de Engenharia