## Orçamento Sintético
| Obra | Data Base: 01/2026 |  | B.D.I. |  | Encargos Sociais
| Sala EMEF Prof. Luiza S. Tavares |  |  | 24,75% |  | Desonerado: embutido nos preços unitário dos insumos de mão de obra, de acordo com as bases.
Orçamento Sintético
Item | Descrição | Und | Quant. | Valor Unit | Valor Unit com BDI | Total | Peso (%)
1 | ADMINISTRAÇÃO LOCAL |  | 1 |  | 9300.24 | 9300.24 | 8.008%
1.1 | ENGENHEIRO CIVIL DE OBRA JUNIOR COM ENCARGOS COMPLEMENTARES | H | 24 | 128.95 | 160.86 | 3860.64 | 3.324%
1.2 | ENCARREGADO GERAL COM ENCARGOS COMPLEMENTARES | H | 60 | 72.68 | 90.66 | 5439.6 | 4.684%
2 | SERVIÇOS PRELIMINARES |  | 1 |  | 7134.08 | 7134.08 | 6.143%
2.1 | PLACA DE OBRA EM CHAPA DE ACO GALVANIZADO BASE - SINAPI (74209/001) | m² | 2 | 515.66 | 643.28 | 1286.56 | 1.108%
2.2 | LOCACAO DE CONTAINER 2,30 X 6,00 M, ALT. 2,50 M, PARA ALMOXARIFADO, SEM DIVISORIAS INTERNAS (INCLUSO MOBILIZACAO/DESMOBILIZACAO) | MÊS | 3 | 1101.53 | 1374.15 | 4122.45 | 3.55%
2.3 | ISOLAMENTO DE OBRA COM TELA PLASTICA DE PROTEÇÃO (ALTURA DE 1,20 FIXADA A CADA 3 METROS EM CAIBROS DE MADEIRA | M | 24.6 | 15.94 | 19.88 | 489.04 | 0.4211%
2.4 | LOCAÇÃO CONVENCIONAL DE OBRA, UTILIZANDO GABARITO DE TÁBUAS CORRIDAS PONTALETADAS A CADA 2,00M - 2 UTILIZAÇÕES. AF_03/2024 | M | 15.8 | 62.71 | 78.23 | 1236.03 | 1.064%
3 | FUNDAÇÃO |  | 1 |  | 10717.97 | 10717.97 | 9.228%
3.1 | ESCAVAÇÃO MANUAL PARA BLOCO DE COROAMENTO OU SAPATA (INCLUINDO ESCAVAÇÃO PARA COLOCAÇÃO DE FÔRMAS). AF_01/2024 | m³ | 4.8 | 100.57 | 125.46 | 602.2 | 0.5185%
3.2 | REATERRO MANUAL DE VALAS, COM COMPACTADOR DE SOLOS DE PERCUSSÃO. AF_08/2023 | m³ | 4.2 | 29.12 | 36.32 | 152.54 | 0.1313%
3.3 | LASTRO COM MATERIAL GRANULAR (PEDRA BRITADA N.1 E PEDRA BRITADA N.2), APLICADO EM PISOS OU LAJES SOBRE SOLO, ESPESSURA DE *10 CM*. AF_01/2024 | m³ | 4.2 | 175.09 | 218.42 | 917.36 | 0.7899%
3.4 | FABRICAÇÃO, MONTAGEM E DESMONTAGEM DE FÔRMA PARA SAPATA, EM MADEIRA SERRADA, E=25 MM, 4 UTILIZAÇÕES. AF_01/2024 | m² | 6.48 | 129.88 | 162.02 | 1049.88 | 0.904%
3.5 | FABRICAÇÃO, MONTAGEM E DESMONTAGEM DE FÔRMA PARA VIGA BALDRAME, EM MADEIRA SERRADA, E=25 MM, 4 UTILIZAÇÕES. AF_01/2024 | m² | 23.27 | 64.38 | 80.31 | 1868.81 | 1.609%
3.6 | ARMAÇÃO DE SAPATA ISOLADA, VIGA BALDRAME E SAPATA CORRIDA UTILIZANDO AÇO CA-60 DE 5 MM - MONTAGEM. AF_01/2024 | KG | 3.2 | 16.82 | 20.98 | 67.13 | 0.0578%
3.7 | ARMAÇÃO DE SAPATA ISOLADA, VIGA BALDRAME E SAPATA CORRIDA UTILIZANDO AÇO CA-50 DE 8 MM - MONTAGEM. AF_01/2024 | KG | 30.2 | 14.38 | 17.93 | 541.48 | 0.4662%
3.8 | ARMAÇÃO DE SAPATA ISOLADA, VIGA BALDRAME E SAPATA CORRIDA UTILIZANDO AÇO CA-50 DE 10 MM - MONTAGEM. AF_01/2024 | KG | 46.1 | 12.79 | 15.95 | 735.29 | 0.6331%
3.9 | ARMAÇÃO DE BLOCO, SAPATA ISOLADA, VIGA BALDRAME E SAPATA CORRIDA UTILIZANDO AÇO CA-50 DE 12,5 MM - MONTAGEM. AF_01/2024 | KG | 10 | 10.82 | 13.49 | 134.9 | 0.1162%
3.10 | CONCRETAGEM DE SAPATA, FCK 30 MPA, COM USO DE BOMBA - LANÇAMENTO, ADENSAMENTO E ACABAMENTO. AF_01/2024 | m³ | 1.76 | 818.68 | 1021.3 | 1797.48 | 1.548%
3.11 | Copia da SINAPI (96557) - CONCRETAGEM DE BLOCO DE COROAMENTO OU VIGA BALDRAME, FCK 25 MPA, COM USO DE BOMBA - LANÇAMENTO, ADENSAMENTO E ACABAMENTO. AF_01/2024 | m³ | 1.47 | 761.16 | 949.54 | 1395.82 | 1.202%
3.12 | IMPERMEABILIZAÇÃO DE SUPERFÍCIE COM MEMBRANA À BASE DE RESINA ACRÍLICA, 3 DEMÃOS. AF_09/2023 | m² | 22.28 | 47.04 | 58.68 | 1307.39 | 1.126%
3.13 | EXECUÇÃO DE RADIER, ESPESSURA DE 10 CM, FCK = 30 MPA, COM USO DE FORMAS EM MADEIRA SERRADA. AF_09/2021 | m² | 0.64 | 184.99 | 230.77 | 147.69 | 0.1272%
4 | EXECUÇÃO DE CONTRAPISOS E RAMPA |  | 1 |  | 4016.67 | 4016.67 | 3.458%
4.1 | CONCRETO MAGRO PARA LASTRO, TRAÇO 1:4,5:4,5 (EM MASSA SECA DE CIMENTO/ AREIA MÉDIA/ BRITA 1) - PREPARO MECÂNICO COM BETONEIRA 600 L. AF_05/2021 | m³ | 1.11 | 421.23 | 525.48 | 583.28 | 0.5022%
4.2 | CONTRAPISO EM ARGAMASSA TRAÇO 1:4 (CIMENTO E AREIA), PREPARO MECÂNICO COM BETONEIRA 400 L, APLICADO EM ÁREAS SECAS SOBRE LAJE, NÃO ADERIDO, ACABAMENTO NÃO REFORÇADO, ESPESSURA 5CM. AF_07/2021 | m² | 47.62 | 53.45 | 66.67 | 3174.82 | 2.734%
4.3 | EXECUÇÃO DE PASSEIO (CALÇADA) COM CONCRETO MOLDADO IN LOCO, USINADO, ACABAMENTO ESTAMPADO, ESPESSURA 6 CM, NÃO ARMADO. AF_08/2022 | m² | 3.5 | 56.11 | 69.99 | 244.96 | 0.2109%
4.4 | Acabamento de superfície de piso de concreto com polimento mecânico | m² | 3.5 | 3.12 | 3.89 | 13.61 | 0.01172%
5 | ALVENARIA |  | 1 |  | 23245.35 | 23245.35 | 20.01%
5.1 | ALVENARIA DE VEDAÇÃO DE BLOCOS CERÂMICOS FURADOS NA VERTICAL DE 14X19X39 CM (ESPESSURA 14 CM) E ARGAMASSA DE ASSENTAMENTO COM PREPARO EM BETONEIRA. AF_12/2021 | m² | 92.28 | 81 | 101.04 | 9323.97 | 8.028%
5.2 | VERGA MOLDADA IN LOCO COM UTILIZAÇÃO DE BLOCOS CANALETA, ESPESSURA DE *15* CM. AF_03/2024 | M | 10.4 | 63.21 | 78.85 | 820.04 | 0.7061%
5.3 | CONTRAVERGA MOLDADA IN LOCO COM UTILIZAÇÃO DE BLOCOS CANALETA, ESPESSURA DE *15* CM. AF_03/2024 | M | 9.6 | 52.75 | 65.8 | 631.68 | 0.5439%
5.4 | MONTAGEM E DESMONTAGEM DE FÔRMA DE PILARES RETANGULARES E ESTRUTURAS SIMILARES, PÉ-DIREITO SIMPLES, EM CHAPA DE MADEIRA COMPENSADA RESINADA, 6 UTILIZAÇÕES. AF_09/2020 | m² | 13.5 | 78.47 | 97.89 | 1321.51 | 1.138%
5.5 | ARMAÇÃO DE PILAR OU VIGA DE ESTRUTURA CONVENCIONAL DE CONCRETO ARMADO UTILIZANDO AÇO CA-60 DE 5,0 MM - MONTAGEM. AF_06/2022 | KG | 21.2 | 14.08 | 17.56 | 372.27 | 0.3205%
5.6 | ARMAÇÃO DE PILAR OU VIGA DE ESTRUTURA CONVENCIONAL DE CONCRETO ARMADO UTILIZANDO AÇO CA-50 DE 6,3 MM - MONTAGEM. AF_06/2022 | KG | 6.6 | 13.22 | 16.49 | 108.83 | 0.09371%
5.7 | ARMAÇÃO DE PILAR OU VIGA DE ESTRUTURA CONVENCIONAL DE CONCRETO ARMADO UTILIZANDO AÇO CA-50 DE 12,5 MM - MONTAGEM. AF_06/2022 | KG | 106.9 | 9.25 | 11.53 | 1232.55 | 1.061%
5.8 | CONCRETAGEM DE PILARES, FCK = 25 MPA, COM USO DE BOMBA - LANÇAMENTO, ADENSAMENTO E ACABAMENTO. AF_02/2022_PS | m³ | 0.95 | 707.69 | 882.84 | 838.69 | 0.7221%
5.9 | CINTA DE AMARRAÇÃO DE ALVENARIA MOLDADA IN LOCO COM UTILIZAÇÃO DE BLOCOS CANALETA, ESPESSURA DE *15* CM. AF_03/2024 | M | 26.8 | 62.66 | 78.16 | 2094.68 | 1.804%
5.10 | CHAPISCO APLICADO EM ALVENARIA (COM PRESENÇA DE VÃOS) E ESTRUTURAS DE CONCRETO DE FACHADA, COM COLHER DE PEDREIRO. ARGAMASSA TRAÇO 1:3 COM PREPARO EM BETONEIRA 400L. AF_10/2022 | m² | 160.76 | 8.45 | 10.54 | 1694.41 | 1.459%
5.11 | MASSA ÚNICA, EM ARGAMASSA TRAÇO 1:2:8 PREPARO MECÂNICO, APLICADA MANUALMENTE EM PAREDES INTERNAS DE AMBIENTES COM ÁREA MAIOR QUE 10M², E = 10MM, COM TALISCAS. AF_03/2024 | m² | 160.76 | 23.97 | 29.9 | 4806.72 | 4.139%
6 | ESQUADRIAS E GRADES |  | 1 |  | 9461.7 | 9461.7 | 8.147%
6.1 | KIT DE PORTA-PRONTA DE MADEIRA EM ACABAMENTO MELAMÍNICO BRANCO, FOLHA PESADA OU SUPERPESADA, 90X210CM, FIXAÇÃO COM PREENCHIMENTO TOTAL DE ESPUMA EXPANSIVA - FORNECIMENTO E INSTALAÇÃO. AF_12/2019 | UN | 1 | 1320.07 | 1646.78 | 1646.78 | 1.418%
6.2 | JANELA DE ALUMÍNIO DE CORRER COM 4 FOLHAS PARA VIDROS (VIDROS INCLUSOS), COM BANDEIRA, BATENTE/ REQUADRO 6 A 14 CM, ACABAMENTO COM ACETATO OU BRILHANTE, FIXAÇÃO COM PARAFUSO, GUARNIÇÃO/ ALIZAR, DIMENSÕES 150X120 CM, VEDAÇÃO COM SILICONE - FORNECIMENTO E INSTALAÇÃO. AF_11/2024 | m² | 8 | 466.6 | 582.08 | 4656.64 | 4.01%
6.3 | GRADE DE FERRO DE PROTEÇÃO | m² | 10.56 | 239.75 | 299.08 | 3158.28 | 2.719%
7 | INSTALAÇÃO DE PISOS |  | 1 |  | 8612.07 | 8612.07 | 7.415%
7.1 | REVESTIMENTO CERÂMICO PARA PISO COM PLACAS TIPO PORCELANATO DE DIMENSÕES 60X60 CM APLICADA EM AMBIENTES DE ÁREA MENOR QUE 5 M². AF_02/2023_PE | m² | 47.62 | 144.97 | 180.85 | 8612.07 | 7.415%
8 | COBERTURA |  | 1 |  | 25938.25 | 25938.25 | 22.33%
8.1 | FABRICAÇÃO E INSTALAÇÃO DE TESOURA INTEIRA EM MADEIRA NÃO APARELHADA, VÃO DE 7 M, PARA TELHA CERÂMICA OU DE CONCRETO, INCLUSO IÇAMENTO. AF_07/2019 | UN | 1 | 1896.52 | 2365.9 | 2365.9 | 2.037%
8.2 | TRAMA DE MADEIRA COMPOSTA POR RIPAS, CAIBROS E TERÇAS PARA TELHADOS DE ATÉ 2 ÁGUAS PARA TELHA DE ENCAIXE DE CERÂMICA OU DE CONCRETO, INCLUSO TRANSPORTE VERTICAL. AF_07/2019 | m² | 65.3 | 83.9 | 104.66 | 6834.29 | 5.885%
8.3 | Manta de alumínio, subcobertura de telhado, Freshfoil da Tégula ou similar | m² | 65.3 | 33.81 | 42.17 | 2753.7 | 2.371%
8.4 | CAIBRO NAO APARELHADO *5 X 6* CM, EM MACARANDUBA/MASSARANDUBA, ANGELIM OU EQUIVALENTE DA REGIAO - BRUTA | M | 124.07 | 12.53 | 15.63 | 1939.21 | 1.67%
8.5 | PINTURA IMUNIZANTE PARA MADEIRA, 2 DEMÃOS. AF_01/2021 | m² | 65.3 | 23.63 | 29.47 | 1924.39 | 1.657%
8.6 | TELHAMENTO COM TELHA CERÂMICA DE ENCAIXE, TIPO FRANCESA, COM ATÉ 2 ÁGUAS, INCLUSO TRANSPORTE VERTICAL. AF_07/2019 | m² | 65.3 | 67.68 | 84.43 | 5513.27 | 4.747%
8.7 | RUFO EM CHAPA DE AÇO GALVANIZADO NÚMERO 24, CORTE DE 25 CM, INCLUSO TRANSPORTE VERTICAL. AF_07/2019 | M | 6.8 | 60.16 | 75.04 | 510.27 | 0.4394%
8.8 | FORRO EM RÉGUAS DE PVC, FRISADO, PARA AMBIENTES COMERCIAIS, INCLUSIVE ESTRUTURA DE FIXAÇÃO EM MADEIRA. | m² | 42 | 77.7 | 96.93 | 4071.06 | 3.505%
8.9 | Alçapão para forro de pvc, dim=60x60cm, aplicado | m² | 0.36 | 58.27 | 72.69 | 26.16 | 0.02252%
9 | INSTALAÇÕES ELÉTRICAS |  | 1 |  | 6338.41 | 6338.41 | 5.458%
9.1 | Quadros de Distribuição |  | 1 |  | 653.44 | 653.44 | 0.5626%
9.1.1 | QUADRO DE DISTRIBUIÇÃO DE LUZ EM PVC PARA 8 DISJUNTORES - FORNECIMENTO E INSTALAÇÃO. AF_10/2020 | UN | 1 | 201.37 | 251.2 | 251.2 | 0.2163%
9.1.2 | DISJUNTOR MONOPOLAR TIPO DIN, CORRENTE NOMINAL DE 10A - FORNECIMENTO E INSTALAÇÃO. AF_10/2020 | UN | 3 | 11.7 | 14.59 | 43.77 | 0.03769%
9.1.3 | DISJUNTOR BIPOLAR TIPO DIN, CORRENTE NOMINAL DE 10A - FORNECIMENTO E INSTALAÇÃO. AF_10/2020 | UN | 1 | 55.35 | 69.04 | 69.04 | 0.05945%
9.1.4 | DISJUNTOR BIPOLAR TIPO DIN, CORRENTE NOMINAL DE 20A - FORNECIMENTO E INSTALAÇÃO. AF_10/2020 | UN | 1 | 57.34 | 71.53 | 71.53 | 0.06159%
9.1.5 | CABO DE COBRE FLEXÍVEL ISOLADO, 10 MM², ANTI-CHAMA 450/750 V, PARA CIRCUITOS TERMINAIS - FORNECIMENTO E INSTALAÇÃO. AF_03/2023 | M | 10 | 17.47 | 21.79 | 217.9 | 0.1876%
9.2 | ELETRODUTOS |  | 1 |  | 964.47 | 964.47 | 0.8304%
9.2.1 | ELETRODUTO FLEXÍVEL CORRUGADO REFORÇADO, PVC, DN 25 MM (3/4"), PARA CIRCUITOS TERMINAIS, INSTALADO EM FORRO - FORNECIMENTO E INSTALAÇÃO. AF_03/2023 | M | 7.6 | 22.12 | 27.59 | 209.68 | 0.1805%
9.2.2 | ELETRODUTO FLEXÍVEL CORRUGADO REFORÇADO, PVC, DN 25 MM (3/4"), PARA CIRCUITOS TERMINAIS, INSTALADO EM PAREDE - FORNECIMENTO E INSTALAÇÃO. AF_03/2023 | M | 39.17 | 13.14 | 16.39 | 641.99 | 0.5528%
9.2.3 | CAIXA ELÉTRICA 4"X2" AUTOTRAVANTE PARA FURO CIRCULAR, PVC, INSTALADA EM PAREDE - FORNECIMENTO E INSTALAÇÃO. AF_03/2023 | UN | 10 | 9.05 | 11.28 | 112.8 | 0.09712%
9.3 | ILUMINAÇÃO |  | 1 |  | 1268.3 | 1268.3 | 1.092%
9.3.1 | LUMINÁRIA TIPO CALHA, DE SOBREPOR 2x T8, COM 2 LÂMPADAS TUBULARE DE 18 W | UN | 6 | 158.01 | 197.11 | 1182.66 | 1.018%
9.3.2 | INTERRUPTOR SIMPLES (3 MÓDULOS), 10A/250V, INCLUINDO SUPORTE E PLACA - FORNECIMENTO E INSTALAÇÃO. AF_03/2023 | UN | 1 | 68.65 | 85.64 | 85.64 | 0.07374%
9.4 | TOMADAS |  | 1 |  | 486.24 | 486.24 | 0.4187%
9.4.1 | TOMADA ALTA DE EMBUTIR (1 MÓDULO), 2P+T 20 A, INCLUINDO SUPORTE E PLACA - FORNECIMENTO E INSTALAÇÃO. AF_03/2023 | UN | 2 | 52.58 | 65.59 | 131.18 | 0.1129%
9.4.2 | TOMADA MÉDIA DE EMBUTIR (1 MÓDULO), 2P+T 20 A, INCLUINDO SUPORTE E PLACA - FORNECIMENTO E INSTALAÇÃO. AF_03/2023 | UN | 5 | 41.85 | 52.2 | 261 | 0.2247%
9.4.3 | TOMADA BAIXA DE EMBUTIR (1 MÓDULO), 2P+T 20 A, INCLUINDO SUPORTE E PLACA - FORNECIMENTO E INSTALAÇÃO. AF_03/2023 | UN | 2 | 37.7 | 47.03 | 94.06 | 0.08099%
9.5 | CABOS |  | 1 |  | 1666.4 | 1666.4 | 1.435%
9.5.1 | CABO DE COBRE FLEXÍVEL ISOLADO, 1,5 MM², ANTI-CHAMA 450/750 V, PARA CIRCUITOS TERMINAIS - FORNECIMENTO E INSTALAÇÃO. AF_03/2023 | M | 66.2 | 3.13 | 3.9 | 258.18 | 0.2223%
9.5.2 | CABO DE COBRE FLEXÍVEL ISOLADO, 2,5 MM², ANTI-CHAMA 450/750 V, PARA CIRCUITOS TERMINAIS - FORNECIMENTO E INSTALAÇÃO. AF_03/2023 | M | 209.07 | 4.53 | 5.65 | 1181.24 | 1.017%
9.5.3 | CABO DE COBRE FLEXÍVEL ISOLADO, 4 MM², ANTI-CHAMA 450/750 V, PARA CIRCUITOS TERMINAIS - FORNECIMENTO E INSTALAÇÃO. AF_03/2023 | M | 26 | 7 | 8.73 | 226.98 | 0.1954%
9.6 | VENTILADORES DE TETO |  | 1 |  | 1299.56 | 1299.56 | 1.119%
9.6.1 | VENTILADOR DE TETO, TIPO COMERCIAL, COM TRES PAS EM AÇO | UN | 4 | 260.44 | 324.89 | 1299.56 | 1.119%
10 | RODAMEIO |  | 1 |  | 1204.5 | 1204.5 | 1.037%
10.1 | Rodameio madeira 10cm | m | 26 | 30.55 | 38.11 | 990.86 | 0.8532%
10.2 | PINTURA VERNIZ (INCOLOR) ALQUÍDICO EM MADEIRA, USO INTERNO E EXTERNO, 2 DEMÃOS. AF_01/2021 | m² | 7.8 | 21.96 | 27.39 | 213.64 | 0.184%
11 | LOUSA |  | 1 |  | 1684.83 | 1684.83 | 1.451%
11.1 | LOUSA EM LAMINADO MELAMÍNICO BRANCO SOBRE COMPENSADO | m² | 3.6 | 375.16 | 468.01 | 1684.83 | 1.451%
12 | PINTURA INTERNA |  | 1 |  | 3340.74 | 3340.74 | 2.876%
12.1 | FUNDO SELADOR ACRÍLICO, APLICAÇÃO MANUAL EM PAREDE, UMA DEMÃO. AF_04/2023 | m² | 78 | 3.88 | 4.84 | 377.52 | 0.3251%
12.2 | APLICAÇÃO MANUAL DE MASSA ACRÍLICA EM PAREDES EXTERNAS DE CASAS, UMA DEMÃO. AF_03/2024 | m² | 78 | 20.58 | 25.67 | 2002.26 | 1.724%
12.3 | PINTURA COM TINTA ACRÍLICA, APLICAÇÃO MANUAL EM PAREDES, DUAS DEMÃOS. AF_04/2023 | m² | 78 | 9.88 | 12.32 | 960.96 | 0.8274%
13 | PINTURA EXTERNA |  | 1 |  | 5145.17 | 5145.17 | 4.43%
13.1 | FUNDO SELADOR ACRÍLICO, APLICAÇÃO MANUAL EM PAREDE, UMA DEMÃO. AF_04/2023 | m² | 82.76 | 3.88 | 4.84 | 400.55 | 0.3449%
13.2 | APLICAÇÃO MANUAL DE MASSA ACRÍLICA EM PAREDES EXTERNAS DE CASAS, UMA DEMÃO. AF_03/2024 | m² | 82.76 | 20.58 | 25.67 | 2124.44 | 1.829%
13.3 | Pintura de acabamento com tinta emborrachada - 02 demãos | m² | 82.76 | 25.38 | 31.66 | 2620.18 | 2.256%
|  |  | Total sem BDI |  | 93105.38
|  |  | Total do BDI |  | 23034.6
|  |  | Total Geral |  | 116139.98
_______________________________________________________________ Michele Seus Nornberg Setor de Engenharia