## Orçamento Sintético
|  |  | Obra | Bancos |  | B.D.I.
|  |  | ORÇAMENTO CASAS DE PASSAGEM KAINGANG - HORTO MUNICIPAL | SINAPI - 02/2026 - Rio Grande do Sul |  | 26.38%
Orçamento Sintético
Item | Código | Banco | Descrição | Und | Quant. | Valor Unit | Valor Unit com BDI | Total
1 | SERVIÇOS PRELIMINARES | [6 empty] | 1165.77
1.1 | 103689 | SINAPI | FORNECIMENTO E INSTALAÇÃO DE PLACA DE OBRA COM CHAPA GALVANIZADA E ESTRUTURA DE MADEIRA. AF_03/2022_PS | m² | 2 | 461.22 | 582.8898 | 1165.77
2 | BANHEIROS NOVOS E COZINHA | [6 empty] | 221464.1
2.1 | SERVIÇOS INICIAIS | [6 empty] | 6712.88
2.1.3 | 99059 | SINAPI | LOCACAO CONVENCIONAL DE OBRA, UTILIZANDO GABARITO DE TÁBUAS CORRIDAS PONTALETADAS A CADA 2,00M - 2 UTILIZAÇÕES. AF_10/2018 | M | 84.5 | 62.86 | 79.4425 | 6712.88
2.2 |  |  | ARQUITETÔNICO |  |  |  |  | 147596.88
2.2.1 | ALVENARIA | [6 empty] | 58000.66
2.2.1.1 | 103360 | SINAPI | ALVENARIA DE VEDAÇÃO DE BLOCOS CERÂMICOS FURADOS NA HORIZONTAL DE 14X19X29 CM (ESPESSURA 14 CM) E ARGAMASSA DE ASSENTAMENTO COM PREPARO EM BETONEIRA. AF_12/2021 | m² | 204.73 | 81.92 | 103.5305 | 21195.79
2.2.1.2 | 87879 | SINAPI | CHAPISCO APLICADO EM ALVENARIAS E ESTRUTURAS DE CONCRETO INTERNAS, COM COLHER DE PEDREIRO. ARGAMASSA TRAÇO 1:3 COM PREPARO EM BETONEIRA 400L. AF_10/2022 | m² | 172.17 | 4.73 | 5.9778 | 1029.19
2.2.1.3 | 87905 | SINAPI | CHAPISCO APLICADO EM ALVENARIA (COM PRESENÇA DE VÃOS) E ESTRUTURAS DE CONCRETO DE FACHADA, COM COLHER DE PEDREIRO. ARGAMASSA TRAÇO 1:3 COM PREPARO EM BETONEIRA 400L. AF_10/2022 | m² | 178.4 | 8.43 | 10.6538 | 1900.64
2.2.1.4 | 87777 | SINAPI | EMBOÇO OU MASSA ÚNICA EM ARGAMASSA TRAÇO 1:2:8, PREPARO MANUAL, APLICADA MANUALMENTE COM PRESENÇA DE VÃOS, ESPESSURA DE 25 MM. AF_08/2022 | m² | 258.43 | 59.91 | 75.7143 | 19566.83
2.2.1.5 | 105036 | SINAPI | VERGA PRÉ FABRICADA, ESPESSURA DE 15CM | M | 20.4 | 49.17 | 62.141 | 1267.67
2.2.1.6 | 105039 | SINAPI | CONTRAVERGA PRÉ FABRICADA, ESPESSURA DE 15CM | M | 14.4 | 48.96 | 61.8756 | 891
2.2.1.7 | 102257 | SINAPI | DIVISORIA SANITÁRIA, TIPO CABINE, EM PAINEL DE GRANILITE, ESP = 3CM, ASSENTADO COM ARGAMASSA COLANTE AC III-E. AF_01/2021 | m² | 24.57 | 391.27 | 494.487 | 12149.54
2.2.2 | PISOS | [6 empty] | 10464.94
2.2.2.1 | 96386 | SINAPI | EXECUÇÃO E COMPACTAÇÃO DE ATERRO COM SOLO PREDOMINANTEMENTE ARENOSO - EXCLUSIVE SOLO, ESCAVAÇÃO, CARGA E TRANSPORTE. AF_11/2019 | m³ | 14.824 | 6.9 | 8.7202 | 129.26
2.2.2.2 | 94342 | SINAPI | ATERRO MANUAL DE VALAS COM AREIA PARA ATERRO. AF_08/2023 | m³ | 8.72 | 95.07 | 120.1495 | 1047.7
2.2.2.3 | 94964 | SINAPI | CONCRETO FCK = 20MPA, TRAÇO 1:2,7:3 (EM MASSA SECA DE CIMENTO/ AREIA MÉDIA/ BRITA 1) - PREPARO MECÂNICO COM BETONEIRA 400 L. AF_05/2021 | m² | 3.706 | 525.49 | 664.1143 | 2461.2
2.2.2.4 | 96622 | SINAPI | LASTRO COM MATERIAL GRANULAR, APLICADO EM PISOS OU LAJES SOBRE SOLO, ESPESSURA DE *5 CM*. AF_01/2024 | m³ | 3.706 | 209.95 | 265.3348 | 983.33
2.2.2.5 | 87248 | SINAPI | REVESTIMENTO CERÂMICO PARA PISO COM PLACAS TIPO ESMALTADA DE DIMENSÕES 35X35 CM APLICADA EM AMBIENTES DE ÁREA MAIOR QUE 10 M2. AF_02/2023_PE | m² | 81.72 | 56.58 | 71.5058 | 5843.45
2.2.3 | REVESTIMENTOS | [6 empty] | 16380.74
2.2.3.1 | 87275 | SINAPI | REVESTIMENTO CERÂMICO PARA PAREDES INTERNAS COM PLACAS TIPO ESMALTADA DE DIMENSÕES 33X45 CM APLICADAS A MEIA ALTURA DAS PAREDES. AF_02/2023_PE | m² | 109.14 | 76.92 | 97.2115 | 10609.66
2.2.3.2 | 88485 | SINAPI | APLICAÇÃO DE FUNDO SELADOR ACRÍLICO EM PAREDES, UMA DEMÃO. AF_06/2014 | m² | 258.43 | 3.87 | 4.8909 | 1263.95
2.2.3.3 | 88489 | SINAPI | APLICAÇÃO MANUAL DE PINTURA COM TINTA LÁTEX ACRÍLICA EM PAREDES, DUAS DEMÃOS. AF_06/2014 | m² | 258.43 | 13.8 | 17.4404 | 4507.13
2.2.4 | ESQUADRIAS | [6 empty] | 27065.48
2.2.4.1 | 94570 | SINAPI | JANELA DE ALUMÍNIO DE CORRER COM 2 FOLHAS PARA VIDROS (VIDROS INCLUSOS), BATENTE/ REQUADRO 6 A 14 CM, ACABAMENTO COM ACETATO OU BRILHANTE, FIXAÇÃO COM PARAFUSO, SEM GUARNIÇÃO/ ALIZAR, DIMENSÕES 100X120 CM, VEDAÇÃO COM SILICONE, EXCLUSIVE CONTRAMARCO - FORNECIMENTO E INSTALAÇÃO. AF_11/2024 | m² | 9.6 | 418.3 | 528.6475 | 5075.01
2.2.4.2 |  | COMPOSIÇÃO 01 | JANELA BASCULANTE, EM ALUMINIO, 40 X 40 CM (A X L), COM VIDRO 4 MM, SEM GUARNICAO/ALIZAR - INCLUSIVE INSTALAÇÃO | UN | 9 | 196.24 | 248.0081 | 2232.07
2.2.4.3 | 91341 | SINAPI | PORTA EM ALUMÍNIO DE ABRIR TIPO VENEZIANA COM GUARNIÇÃO, FIXAÇÃO COM PARAFUSOS - FORNECIMENTO E INSTALAÇÃO. AF_12/2019 | M² | 9.12 | 895.16 | 1131.3032 | 10317.48
2.2.4.4 | 90825 | SINAPI | PORTA DE MADEIRA, MACIÇA (PESADA OU SUPERPESADA), 90X210CM, ESPESSURA DE 3,5CM, INCLUSO DOBRADIÇAS - FORNECIMENTO E INSTALAÇÃO. AF_12/2019 (wc pne) | UN | 1 | 892.02 | 1127.3349 | 1127.33
2.2.4.5 | 91305 | SINAPI | FECHADURA DE EMBUTIR PARA PORTA DE BANHEIRO, COMPLETA, ACABAMENTO PADRÃO POPULAR, INCLUSO EXECUÇÃO DE FURO - FORNECIMENTO E INSTALAÇÃO. AF_12/2019 | UN | 1 | 134.24 | 169.6525 | 169.65
2.2.4.6 | 100693 | SINAPI | KIT DE PORTA DE MADEIRA TIPO MEXICANA, MACIÇA (PESADA OU SUPERPESADA), PADRÃO MÉDIO, 80X210CM, ESPESSURA DE 3,5CM, ITENS INCLUSOS: DOBRADIÇAS, MONTAGEM E INSTALAÇÃO DE BATENTE, FECHADURA COM EXECUÇÃO DO FURO - FORNECIMENTO E INSTALAÇÃO. AF_12/2019 | UN | 2 | 2273.19 | 2872.8575 | 5745.71
2.2.4.7 | 1090070 | CAERN | PORTA DE MADEIRA MAÇICA DE GIRO, COM FECHADURA E DOBRADIÇAS - FORNECIMENTO E INSTALAÇÃO. R_05/2021 (cozinha) | m² | 2.31 | 676.9 | 855.4662 | 1976.12
2.2.4.8 | 102213 | SINAPI | PINTURA VERNIZ (INCOLOR) ALQUÍDICO EM MADEIRA, USO INTERNO E EXTERNO, 2 DEMÃOS. AF_01/2021 | m² | 15.12 | 22.09 | 27.9173 | 422.11
2.2.5 | TETO | [6 empty] | 20839.39
2.2.5.1 | 92259 | SINAPI | INSTALAÇÃO DE TESOURA (INTEIRA OU MEIA), BIAPOIADA, EM MADEIRA NÃO APARELHADA, PARA VÃOS MAIORES OU IGUAIS A 3,0 M E MENORES QUE 6,0 M, INCLUSO IÇAMENTO. AF_07/2019 | UN | 8 | 433.91 | 548.3755 | 4387
2.2.5.2 | 92261 | SINAPI | INSTALAÇÃO DE TESOURA (INTEIRA OU MEIA), BIAPOIADA, EM MADEIRA NÃO APARELHADA, PARA VÃOS MAIORES OU IGUAIS A 8,0 M E MENORES QUE 10,0 M, INCLUSO IÇAMENTO. AF_07/2019 | UN | 2 | 588.37 | 743.582 | 1487.16
2.2.5.3 | 92543 | SINAPI | TRAMA DE MADEIRA COMPOSTA POR TERÇAS PARA TELHADOS DE ATÉ 2 ÁGUAS PARA TELHA ONDULADA DE FIBROCIMENTO, METÁLICA, PLÁSTICA OU TERMOACÚSTICA, INCLUSO TRANSPORTE VERTICAL. AF_07/2019 | m² | 12.72 | 25.42 | 32.1258 | 408.64
2.2.5.4 | 94207 | SINAPI | TELHAMENTO COM TELHA ONDULADA DE FIBROCIMENTO E = 6 MM, COM RECOBRIMENTO LATERAL DE 1/4 DE ONDA PARA TELHADO COM INCLINAÇÃO MAIOR QUE 10°, COM ATÉ 2 ÁGUAS, INCLUSO IÇAMENTO. AF_07/2019 | m² | 85.35 | 47.46 | 59.9799 | 5119.28
2.2.5.5 | 94223 | SINAPI | CUMEEIRA PARA TELHA DE FIBROCIMENTO ONDULADA E = 6 MM, INCLUSO ACESSÓRIOS DE FIXAÇÃO E IÇAMENTO. AF_07/2019 | M | 11.62 | 79.02 | 99.8655 | 1160.43
2.2.5.6 | 96486 | SINAPI | FORRO DE PVC, LISO, PARA AMBIENTES COMERCIAIS, INCLUSIVE ESTRUTURA DE FIXAÇÃO. AF_05/2017_P | m² | 74.72 | 87.65 | 110.7721 | 8276.88
2.2.6 | EQUPAMENTOS | [6 empty] | 11172.1
2.2.6.1 | 86888 | SINAPI | VASO SANITÁRIO SIFONADO COM CAIXA ACOPLADA LOUÇA BRANCA - FORNECIMENTO E INSTALAÇÃO. AF_01/2020 | UNIDADE | 5 | 556.47 | 703.2668 | 3516.33
2.2.6.2 | 86902 | SINAPI | LAVATÓRIO LOUÇA BRANCA COM COLUNA, *44 X 35,5* CM, PADRÃO POPULAR - FORNECIMENTO E INSTALAÇÃO. AF_01/2020 | UN | 2 | 317.75 | 401.5725 | 803.14
2.2.6.3 | 100848 | SINAPI | VASO SANITARIO INFANTIL SIFONADO, PARA VALVULA DE DESCARGA, EM LOUCA BRANCA, COM ACESSORIOS, INCLUSIVE ASSENTO PLASTICO, BOLSA DE BORRACHA PARA LIGACAO, TUBO PVC LIGACAO - FORNECIMENTO E INSTALACAO | UN | 1 | 652.4 | 824.5031 | 824.5
2.2.6.4 | 102147 | SINAPI | ESPELHO CRISTAL, ESPESSURA 4 MM, SEM MOLDURA, ADERIDO COM ADESIVO FIXA-ESPELHO. AF_01/2021 | m² | 0.825 | 323.04 | 408.258 | 336.81
2.2.6.5 | C1151 | SEINFRA | DUCHA HIGIÊNICA P/ WC CROMADO (INSTALADO) | UN | 1 | 72.8 | 92.0046 | 92
2.2.6.6 | 100866 | SINAPI | BARRA DE APOIO RETA, EM ACO INOX POLIDO, COMPRIMENTO 60CM, FIXADA NA PAREDE - FORNECIMENTO E INSTALAÇÃO. AF_01/2020 | UN | 6 | 398.94 | 504.1804 | 3025.08
2.2.6.7 | 86904 | SINAPI | LAVATÓRIO LOUÇA BRANCA SUSPENSO, 29,5 X 39CM OU EQUIVALENTE, PADRÃO POPULAR - FORNECIMENTO E INSTALAÇÃO. AF_01/2020 | UN | 1 | 159.89 | 202.069 | 202.06
2.2.6.8 | 86925 | SINAPI | TANQUE DE MÁRMORE SINTÉTICO COM COLUNA, 22L OU EQUIVALENTE, INCLUSO SIFÃO FLEXÍVEL EM PVC, VÁLVULA PLÁSTICA E TORNEIRA DE METAL CROMADO PADRÃO POPULAR - FORNECIMENTO E INSTALAÇÃO. AF_12/2013 | UN | 2 | 759.11 | 959.3632 | 1918.72
2.2.6.9 | 103018 |  | VÁLVULA DE DESCARGA METÁLICA, BASE 1 1/4", ACABAMENTO METALICO CROMADO - FORNECIMENTO E INSTALAÇÃO. AF_08/2021 | UN | 1 | 358.81 | 453.4641 | 453.46
2.2.7 | IMPERMEBIALIZAÇÃO | [6 empty] | 3673.57
2.2.7.1 | 98557 | SINAPI | IMPERMEABILIZACAO DE ESTRUTURAS ENTERRADAS, COM TINTA ASFALTICA, DUAS DEMAOS. | m² | 60.02 | 48.43 | 61.2058 | 3673.57
2.3 | ESTRUTURAL BANHEIRO NOVO | [6 empty] | 23525.7
2.3.1 | FUNDAÇÃO | [6 empty] | 9948.85
2.3.1.1 | 96535 | SINAPI | FABRICAÇÃO, MONTAGEM E DESMONTAGEM DE FÔRMA PARA SAPATA, EM MADEIRA SERRADA, E=25 MM, 4 UTILIZAÇÕES. AF_01/2024 | m² | 8.64 | 130.63 | 165.0902 | 1426.37
2.3.1.2 | 96536 | SINAPI | FABRICAÇÃO, MONTAGEM E DESMONTAGEM DE FÔRMA PARA VIGA BALDRAME, EM MADEIRA SERRADA, E=25 MM, 4 UTILIZAÇÕES. AF_01/2024 | m² | 28.13 | 64.99 | 82.1344 | 2310.43
2.3.1.3 | 96522 | SINAPI | ESCAVAÇÃO MANUAL PARA BLOCO DE COROAMENTO OU SAPATA. AF_01/2024 | m³ | 2.38 | 151.62 | 191.6174 | 456.04
2.3.1.4 | 96619 | SINAPI | LASTRO DE CONCRETO MAGRO, ESPESSURA DE 5 CM. AF_01/2024 | m² | 8.58 | 41.39 | 52.3087 | 448.8
2.3.1.5 | 96527 | SINAPI | ESCAVAÇÃO MANUAL PARA VIGA BALDRAME OU SAPATA CORRIDA. AF_01/2024 | m³ | 1.2724 | 110.78 | 140.0038 | 178.14
2.3.1.6 | 104919 | SINAPI | ARMAÇÃO DE SAPATA ISOLADA, VIGA BALDRAME E SAPATA CORRIDA UTILIZANDO AÇO CA-50 DE 10 MM - MONTAGEM. AF_01/2024 | KG | 77 | 12.91 | 16.3157 | 1256.3
2.3.1.7 | 104916 | SINAPI | ARMAÇÃO DE SAPATA ISOLADA, VIGA BALDRAME E SAPATA CORRIDA UTILIZANDO AÇO CA-60 DE 5 MM - MONTAGEM. AF_01/2024 | KG | 32 | 16.94 | 21.4088 | 685.08
2.3.1.8 | 104918 | SINAPI | ARMAÇÃO DE SAPATA ISOLADA, VIGA BALDRAME E SAPATA CORRIDA UTILIZANDO AÇO CA-50 DE 8 MM - MONTAGEM. AF_01/2024 | KG | 59 | 14.51 | 18.3377 | 1081.92
2.3.1.9 | 94965 | SINAPI | CONCRETO FCK = 25MPA, TRAÇO 1:2,3:2,7 (EM MASSA SECA DE CIMENTO/ AREIA MÉDIA/ BRITA 1) - PREPARO MECÂNICO COM BETONEIRA 400 L. AF_05/2021 | m³ | 3.04 | 548.1 | 692.6888 | 2105.77
2.3.2 | PILARES | [6 empty] | 6129.81
2.3.2.1 | 92443 | SINAPI | MONTAGEM E DESMONTAGEM DE FÔRMA DE PILARES RETANGULARES E ESTRUTURAS SIMILARES, PÉ-DIREITO SIMPLES, EM CHAPA DE MADEIRA COMPENSADA PLASTIFICADA, 18 UTILIZAÇÕES. AF_09/2020 | m² | 28.64 | 56.19 | 71.0129 | 2033.81
2.3.2.2 | 94965 | SINAPI | CONCRETO FCK = 25MPA, TRAÇO 1:2,3:2,7 (EM MASSA SECA DE CIMENTO/ AREIA MÉDIA/ BRITA 1) - PREPARO MECÂNICO COM BETONEIRA 400 L. AF_05/2021 | m³ | 1.35 | 548.1 | 692.6888 | 935.12
2.3.2.3 | 104108 | SINAPI | ARMAÇÃO DE PILAR OU VIGA DE ESTRUTURA DE CONCRETO ARMADO EMBUTIDA EM ALVENARIA DE VEDAÇÃO UTILIZANDO AÇO CA-50 DE 10,0 MM - MONTAGEM. AF_06/2022 | kg | 126 | 12.96 | 16.3788 | 2063.73
2.3.2.4 | 104111 | SINAPI | ARMAÇÃO DE PILAR OU VIGA DE ESTRUTURA DE CONCRETO ARMADO EMBUTIDA EM ALVENARIA DE VEDAÇÃO UTILIZANDO AÇO CA-60 DE 5,0 MM - MONTAGEM. AF_06/2022 | kg | 42 | 20.67 | 26.1227 | 1097.15
2.3.3 | VIGAS E CINTAS | [6 empty] | 5869.32
2.3.3.1 | 92479 | SINAPI | MONTAGEM E DESMONTAGEM DE FÔRMA DE VIGA, ESCORAMENTO COM GARFO DE MADEIRA, PÉ-DIREITO SIMPLES, EM CHAPA DE MADEIRA PLASTIFICADA, 18 UTILIZAÇÕES. AF_09/2020 | m² | 26.25 | 70.66 | 89.3001 | 2344.12
2.3.3.2 | 94965 | SINAPI | CONCRETO FCK = 25MPA, TRAÇO 1:2,3:2,7 (EM MASSA SECA DE CIMENTO/ AREIA MÉDIA/ BRITA 1) - PREPARO MECÂNICO COM BETONEIRA 400 L. AF_05/2021 | m³ | 1.56 | 548.1 | 692.6888 | 1080.59
2.3.3.3 | 104108 | SINAPI | ARMAÇÃO DE PILAR OU VIGA DE ESTRUTURA DE CONCRETO ARMADO EMBUTIDA EM ALVENARIA DE VEDAÇÃO UTILIZANDO AÇO CA-50 DE 10,0 MM - MONTAGEM. AF_06/2022 | kg | 15 | 12.96 | 16.3788 | 245.68
2.3.3.4 | 104111 | SINAPI | ARMAÇÃO DE PILAR OU VIGA DE ESTRUTURA DE CONCRETO ARMADO EMBUTIDA EM ALVENARIA DE VEDAÇÃO UTILIZANDO AÇO CA-60 DE 5,0 MM - MONTAGEM. AF_06/2022 | kg | 31 | 20.67 | 26.1227 | 809.8
2.3.3.5 | 104109 | SINAPI | ARMAÇÃO DE PILAR OU VIGA DE ESTRUTURA DE CONCRETO ARMADO EMBUTIDA EM ALVENARIA DE VEDAÇÃO UTILIZANDO AÇO CA-50 DE 8,0 MM - MONTAGEM. AF_06/2022 | kg | 69 | 15.93 | 20.1323 | 1389.13
2.3.4 | LAJE RESERVATÓRIO | [6 empty] | 1577.72
2.3.4.1 | 92769 | SINAPI | ARMAÇÃO DE LAJE DE ESTRUTURA CONVENCIONAL DE CONCRETO ARMADO UTILIZANDO AÇO CA-50 DE 6,3 MM - MONTAGEM. AF_06/2022 | KG | 28 | 12.79 | 16.164 | 452.59
2.3.4.2 | 94965 | SINAPI | CONCRETO FCK = 25MPA, TRAÇO 1:2,3:2,7 (EM MASSA SECA DE CIMENTO/ AREIA MÉDIA/ BRITA 1) - PREPARO MECÂNICO COM BETONEIRA 400 L. AF_05/2021 | m³ | 0.48 | 548.1 | 692.6888 | 332.49
2.3.4.3 | 92267 | SINAPI | FABRICAÇÃO DE FÔRMA PARA LAJES, EM CHAPA DE MADEIRA COMPENSADA RESINADA, E = 17 MM. AF_09/2020 | m² | 4.83 | 67.29 | 85.0411 | 410.74
2.3.4.4 | 98554 | SINAPI | IMPERMEABILIZAÇÃO DE SUPERFÍCIE COM MEMBRANA À BASE DE RESINA ACRÍLICA, 3 DEMÃOS. AF_09/2023 | m² | 6.25 | 48.35 | 61.1047 | 381.9
2.4 | ESTRTURAL COZINHA | [6 empty] | 13939.88
2.4.1 | FUNDAÇÃO | [6 empty] | 6651.8
2.4.1.1 | 96535 | SINAPI | FABRICAÇÃO, MONTAGEM E DESMONTAGEM DE FÔRMA PARA SAPATA, EM MADEIRA SERRADA, E=25 MM, 4 UTILIZAÇÕES. AF_01/2024 | m² | 4.32 | 130.63 | 165.0902 | 713.18
2.4.1.2 | 96536 | SINAPI | FABRICAÇÃO, MONTAGEM E DESMONTAGEM DE FÔRMA PARA VIGA BALDRAME, EM MADEIRA SERRADA, E=25 MM, 4 UTILIZAÇÕES. AF_01/2024 | m² | 23.63 | 64.99 | 82.1344 | 1940.83
2.4.1.3 | 96522 | SINAPI | ESCAVAÇÃO MANUAL PARA BLOCO DE COROAMENTO OU SAPATA. AF_01/2024 | m³ | 1.19 | 151.62 | 191.6174 | 228.02
2.4.1.4 | 96527 | SINAPI | ESCAVAÇÃO MANUAL PARA VIGA BALDRAME OU SAPATA CORRIDA. AF_01/2024 | m³ | 1.26 | 110.78 | 140.0038 | 176.4
2.4.1.5 | 96619 | SINAPI | LASTRO DE CONCRETO MAGRO, ESPESSURA DE 5 CM. AF_01/2024 | m² | 6.89 | 41.39 | 52.3087 | 360.4
2.4.1.6 | 104919 | SINAPI | ARMAÇÃO DE SAPATA ISOLADA, VIGA BALDRAME E SAPATA CORRIDA UTILIZANDO AÇO CA-50 DE 10 MM - MONTAGEM. AF_01/2024 | KG | 40 | 12.91 | 16.3157 | 652.62
2.4.1.7 | 104916 | SINAPI | ARMAÇÃO DE SAPATA ISOLADA, VIGA BALDRAME E SAPATA CORRIDA UTILIZANDO AÇO CA-60 DE 5 MM - MONTAGEM. AF_01/2024 | KG | 27 | 16.94 | 21.4088 | 578.03
2.4.1.8 | 104918 | SINAPI | ARMAÇÃO DE SAPATA ISOLADA, VIGA BALDRAME E SAPATA CORRIDA UTILIZANDO AÇO CA-50 DE 8 MM - MONTAGEM. AF_01/2024 | KG | 31 | 14.51 | 18.3377 | 568.46
2.4.1.9 | 94965 | SINAPI | CONCRETO FCK = 25MPA, TRAÇO 1:2,3:2,7 (EM MASSA SECA DE CIMENTO/ AREIA MÉDIA/ BRITA 1) - PREPARO MECÂNICO COM BETONEIRA 400 L. AF_05/2021 | m³ | 2.07 | 548.1 | 692.6888 | 1433.86
2.4.2 | PILARES | [6 empty] | 3132.92
2.4.2.1 | 92443 | SINAPI | MONTAGEM E DESMONTAGEM DE FÔRMA DE PILARES RETANGULARES E ESTRUTURAS SIMILARES, PÉ-DIREITO SIMPLES, EM CHAPA DE MADEIRA COMPENSADA PLASTIFICADA, 18 UTILIZAÇÕES. AF_09/2020 | m² | 14.4 | 56.19 | 71.0129 | 1022.58
2.4.2.2 | 94965 | SINAPI | CONCRETO FCK = 25MPA, TRAÇO 1:2,3:2,7 (EM MASSA SECA DE CIMENTO/ AREIA MÉDIA/ BRITA 1) - PREPARO MECÂNICO COM BETONEIRA 400 L. AF_05/2021 | m³ | 0.68 | 548.1 | 692.6888 | 471.02
2.4.2.3 | 104108 | SINAPI | ARMAÇÃO DE PILAR OU VIGA DE ESTRUTURA DE CONCRETO ARMADO EMBUTIDA EM ALVENARIA DE VEDAÇÃO UTILIZANDO AÇO CA-50 DE 10,0 MM - MONTAGEM. AF_06/2022 | kg | 65 | 12.96 | 16.3788 | 1064.62
2.4.2.4 | 104111 | SINAPI | ARMAÇÃO DE PILAR OU VIGA DE ESTRUTURA DE CONCRETO ARMADO EMBUTIDA EM ALVENARIA DE VEDAÇÃO UTILIZANDO AÇO CA-60 DE 5,0 MM - MONTAGEM. AF_06/2022 | kg | 22 | 20.67 | 26.1227 | 574.7
2.4.3 | VIGAS E CINTAS | [6 empty] | 4155.16
2.4.3.1 | 92479 | SINAPI | MONTAGEM E DESMONTAGEM DE FÔRMA DE VIGA, ESCORAMENTO COM GARFO DE MADEIRA, PÉ-DIREITO SIMPLES, EM CHAPA DE MADEIRA PLASTIFICADA, 18 UTILIZAÇÕES. AF_09/2020 | m² | 20.48 | 70.66 | 89.3001 | 1828.86
2.4.3.2 | 94965 | SINAPI | CONCRETO FCK = 25MPA, TRAÇO 1:2,3:2,7 (EM MASSA SECA DE CIMENTO/ AREIA MÉDIA/ BRITA 1) - PREPARO MECÂNICO COM BETONEIRA 400 L. AF_05/2021 | m³ | 1.18 | 548.1 | 692.6888 | 817.37
2.4.3.3 | 104111 | SINAPI | ARMAÇÃO DE PILAR OU VIGA DE ESTRUTURA DE CONCRETO ARMADO EMBUTIDA EM ALVENARIA DE VEDAÇÃO UTILIZANDO AÇO CA-60 DE 5,0 MM - MONTAGEM. AF_06/2022 | kg | 20 | 20.67 | 26.1227 | 522.45
2.4.3.4 | 104109 | SINAPI | ARMAÇÃO DE PILAR OU VIGA DE ESTRUTURA DE CONCRETO ARMADO EMBUTIDA EM ALVENARIA DE VEDAÇÃO UTILIZANDO AÇO CA-50 DE 8,0 MM - MONTAGEM. AF_06/2022 | kg | 49 | 15.93 | 20.1323 | 986.48
2.5 | INSTALAÇÕES HIDROSANITÁRIAS | [6 empty] | 29688.76
2.5.1 | ÁGUA FRIA | [6 empty] | 4400.84
2.5.1.1 | 89402 | SINAPI | TUBO, PVC, SOLDÁVEL, DN 25MM, INSTALADO EM RAMAL DE DISTRIBUIÇÃO DE ÁGUA - FORNECIMENTO E INSTALAÇÃO. AF_12/2014 | M | 16.5 | 14.01 | 17.7058 | 292.14
2.5.1.2 | 89403 | SINAPI | TUBO, PVC, SOLDÁVEL, DN 32MM, INSTALADO EM RAMAL DE DISTRIBUIÇÃO DE ÁGUA - FORNECIMENTO E INSTALAÇÃO. AF_06/2022 | M | 65 | 22.22 | 28.0816 | 1825.3
2.5.1.3 | 89448 | SINAPI | TUBO, PVC, SOLDÁVEL, DN 40MM, INSTALADO EM PRUMADA DE ÁGUA - FORNECIMENTO E INSTALAÇÃO. AF_06/2022 | M | 5 | 20.81 | 26.2997 | 131.49
2.5.1.4 | 89408 | SINAPI | JOELHO 90 GRAUS, PVC, SOLDÁVEL, DN 25MM, INSTALADO EM RAMAL DE DISTRIBUIÇÃO DE ÁGUA - FORNECIMENTO E INSTALAÇÃO. AF_12/2014 | UN | 15 | 9.47 | 11.9682 | 179.52
2.5.1.5 | 89413 | SINAPI | JOELHO 90 GRAUS, PVC, SOLDÁVEL, DN 32MM, INSTALADO EM RAMAL DE DISTRIBUIÇÃO DE ÁGUA - FORNECIMENTO E INSTALAÇÃO. AF_06/2022 | UN | 16 | 13.58 | 17.1624 | 274.59
2.5.1.6 | 89497 | SINAPI | JOELHO 90 GRAUS, PVC, SOLDÁVEL, DN 40MM, INSTALADO EM PRUMADA DE ÁGUA - FORNECIMENTO E INSTALAÇÃO. AF_06/2022 | UN | 2 | 15.61 | 19.7279 | 39.45
2.5.1.7 | 89617 | SINAPI | TE, PVC, SOLDÁVEL, DN 25MM, INSTALADO EM PRUMADA DE ÁGUA - FORNECIMENTO E INSTALAÇÃO. AF_06/2022 | UN | 2 | 8.6 | 10.8687 | 21.73
2.5.1.8 | 1169 | ORSE | Tê 90º de pvc rígido soldável, marrom diâm = 32mm | un | 12 | 13.08 | 16.5305 | 198.36
2.5.1.9 | 89426 | SINAPI | LUVA DE REDUÇÃO, PVC, SOLDÁVEL, DN 32MM X 25MM, INSTALADO EM RAMAL DE DISTRIBUIÇÃO DE ÁGUA - FORNECIMENTO E INSTALAÇÃO. AF_06/2022 | UN | 6 | 10.95 | 13.8386 | 83.03
2.5.1.10 | 94495 | SINAPI | REGISTRO DE GAVETA BRUTO, LATÃO, ROSCÁVEL, 1" - FORNECIMENTO E INSTALAÇÃO. AF_08/2021 | UN | 4 | 81.03 | 102.4057 | 409.62
2.5.1.11 | 89351 | SINAPI | REGISTRO DE PRESSÃO BRUTO, LATÃO, ROSCÁVEL,FORNECIMENTO E INSTALAÇÃO. AF_08/2021 | UN | 5 | 43.04 | 54.394 | 271.96
2.5.1.12 | 94490 | SINAPI | REGISTRO DE ESFERA, PVC, SOLDÁVEL, COM VOLANTE, DN 32 MM - FORNECIMENTO E INSTALAÇÃO. AF_08/2021 | UN | 8 | 66.63 | 84.207 | 673.65
2.5.2 | ESGOTO SANITÁRIO | [6 empty] | 8069.19
2.5.2.1 | 89714 | SINAPI | (COMPOSIÇÃO REPRESENTATIVA) DO SERVIÇO DE INST. TUBO PVC, SÉRIE N, ESGOTO PREDIAL, 100 MM (INST. RAMAL DESCARGA, RAMAL DE ESG. SANIT., PRUMADA ESG. SANIT., VENTILAÇÃO OU SUB-COLETOR AÉREO), INCL. CONEXÕES E CORTES, FIXAÇÕES, P/ PRÉDIOS. AF_10/2015 | M | 45 | 41.37 | 52.2834 | 2352.75
2.5.2.2 | 89713 | SINAPI | (COMPOSIÇÃO REPRESENTATIVA) DO SERVIÇO DE INST. TUBO PVC, SÉRIE N, ESGOTO PREDIAL, DN 75 MM, (INST. EM RAMAL DE DESCARGA, RAMAL DE ESG. SANITÁRIO, PRUMADA DE ESG. SANITÁRIO OU VENTILAÇÃO), INCL. CONEXÕES, CORTES E FIXAÇÕES, P/ PRÉDIOS. AF_10/2015 | M | 10 | 37.11 | 46.8996 | 468.99
2.5.2.3 | 89712 | SINAPI | (COMPOSIÇÃO REPRESENTATIVA) DO SERVIÇO DE INSTALAÇÃO DE TUBO DE PVC, SÉRIE NORMAL, ESGOTO PREDIAL, DN 50 MM (INSTALADO EM RAMAL DE DESCARGA OU RAMAL DE ESGOTO SANITÁRIO), INCLUSIVE CONEXÕES, CORTES E FIXAÇÕES PARA, PRÉDIOS. AF_10/2015 | M | 5 | 29.71 | 37.5475 | 187.73
2.5.2.4 | 89711 | SINAPI | TUBO PVC, SERIE NORMAL, ESGOTO PREDIAL, DN 40 MM, FORNECIDO E INSTALADO EM RAMAL DE DESCARGA OU RAMAL DE ESGOTO SANITÁRIO. AF_08/2022 | M | 18 | 23.21 | 29.3328 | 527.99
2.5.2.5 | 89710 | SINAPI | RALO SECO, PVC, DN 100 X 40 MM, JUNTA SOLDÁVEL, FORNECIDO E INSTALADO EM RAMAL DE DESCARGA OU EM RAMAL DE ESGOTO SANITÁRIO. AF_12/2014 | UN | 5 | 21.84 | 27.6014 | 138
2.5.2.6 | 89709 | SINAPI | RALO SIFONADO, PVC, DN 100 X 40 MM, JUNTA SOLDÁVEL, FORNECIDO E INSTALADO EM RAMAL DE DESCARGA OU EM RAMAL DE ESGOTO SANITÁRIO. AF_12/2014 | UN | 3 | 25.13 | 31.7593 | 95.27
2.5.2.7 | 98102 | SINAPI | CAIXA DE GORDURA SIMPLES, CIRCULAR, EM CONCRETO PRÉ-MOLDADO, DIÂMETRO INTERNO = 0,4 M, ALTURA INTERNA = 0,4 M. AF_12/2020 | UN | 1 | 183.01 | 231.288 | 231.28
2.5.2.8 | 97896 | SINAPI | CAIXA ENTERRADA HIDRÁULICA RETANGULAR, EM CONCRETO PRÉ-MOLDADO, DIMENSÕES INTERNAS: 0,4X0,4X0,4 M. AF_12/2020 | UN | 9 | 357.58 | 451.9096 | 4067.18
2.5.3 | FOSSA SÉPTICA | [6 empty] | 5285.07
2.5.3.1 | 90049 | sbc | ALVENARIA TIJOLO MACICO 0,10m REJUNTADO-CIMENTO/AREIA 1:6 | m² | 9.4 | 149.35 | 188.7485 | 1774.23
2.5.3.2 | 93358 | SINAPI | ESCAVAÇÃO MANUAL DE VALA. | m³ | 6.12 | 92.88 | 117.3817 | 718.37
2.5.3.3 | 87894 | SINAPI | CHAPISCO APLICADO EM ALVENARIA (SEM PRESENÇA DE VÃOS) E ESTRUTURAS DE CONCRETO DE FACHADA, COM COLHER DE PEDREIRO. ARGAMASSA TRAÇO 1:3 COM PREPARO EM BETONEIRA 400L. AF_10/2022 | m² | 18.8 | 7.24 | 9.1499 | 172.01
2.5.3.4 | 87535 | SINAPI | EMBOÇO, EM ARGAMASSA TRAÇO 1:2:8, PREPARO MECÂNICO, APLICADO MANUALMENTE | m² | 18.8 | 33.27 | 42.0466 | 790.47
2.5.3.5 | 100324 | SINAPI | LASTRO COM MATERIAL GRANULAR | m³ | 0.24 | 177.48 | 224.2992 | 53.83
2.5.3.6 | 92768 | SINAPI | ARMAÇÃO DE LAJE DE ESTRUTURA DE CONCRETO ARMADO UTILIZANDO AÇO CA-60 DE 5,0 MM | kg | 40 | 13.58 | 17.1624 | 686.49
2.5.3.7 | 104927 | SINAPI | FABRICAÇÃO, MONTAGEM E DESMONTAGEM DE FÔRMA | m² | 4.8 | 70.01 | 88.4786 | 424.69
2.5.3.8 | 94965 | SINAPI | CONCRETO FCK = 25MPA PREPARO MECÂNICO COM BETONEIRA | m³ | 0.96 | 548.1 | 692.6888 | 664.98
2.5.4 | FILTRO ANAERÓBIO | [6 empty] | 4680.63
2.5.4.1 | 90049 | sbc | ALVENARIA TIJOLO MACICO 0,10m REJUNTADO-CIMENTO/AREIA 1:6 | m² | 7.6 | 149.35 | 188.7485 | 1434.48
2.5.4.2 | 93358 | SINAPI | ESCAVAÇÃO MANUAL DE VALA. | m³ | 3.12 | 92.88 | 117.3817 | 366.23
2.5.4.3 | 87894 | SINAPI | CHAPISCO APLICADO EM ALVENARIA (SEM PRESENÇA DE VÃOS) E ESTRUTURAS DE CONCRETO DE FACHADA, COM COLHER DE PEDREIRO. ARGAMASSA TRAÇO 1:3 COM PREPARO EM BETONEIRA 400L. AF_10/2022 | m² | 15.2 | 7.24 | 9.1499 | 139.07
2.5.4.4 | 87535 | SINAPI | EMBOÇO, EM ARGAMASSA TRAÇO 1:2:8, PREPARO MECÂNICO, APLICADO MANUALMENTE | m² | 15.2 | 33.27 | 42.0466 | 639.1
2.5.4.5 | 100324 | SINAPI | LASTRO COM MATERIAL GRANULAR | m³ | 0.156 | 177.48 | 224.2992 | 34.99
2.5.4.6 | 92768 | SINAPI | ARMAÇÃO DE LAJE DE ESTRUTURA DE CONCRETO ARMADO UTILIZANDO AÇO CA-60 DE 5,0 MM | kg | 36 | 13.58 | 17.1624 | 617.84
2.5.4.7 | 104927 | SINAPI | FABRICAÇÃO, MONTAGEM E DESMONTAGEM DE FÔRMA | m² | 6.24 | 70.01 | 88.4786 | 552.1
2.5.4.8 | 94965 | SINAPI | CONCRETO FCK = 25MPA PREPARO MECÂNICO COM BETONEIRA | m³ | 0.936 | 548.1 | 692.6888 | 648.35
2.5.4.9 | 100322 | SINAPI | FORNECIMENTO E LANCAMENTO DE BRITA N. 3 | m³ | 1.152 | 170.67 | 215.6927 | 248.47
2.5.5 | SUMIDOURO | [6 empty] | 5562.81
2.5.5.1 | 90049 | sbc | ALVENARIA EM TIJOLO CERAMICO MACICO 5X10X20CM PERMEÁVEL | m² | 10 | 149.35 | 188.7485 | 1887.48
2.5.5.2 | 93358 | SINAPI | ESCAVAÇÃO MANUAL DE VALA. | m³ | 6.25 | 92.88 | 117.3817 | 733.63
2.5.5.3 | 100322 | SINAPI | FORNECIMENTO E LANCAMENTO DE BRITA N. 3 | m³ | 6.075 | 170.67 | 215.6927 | 1310.33
2.5.5.4 | 92768 | SINAPI | ARMAÇÃO DE LAJE DE ESTRUTURA DE CONCRETO ARMADO UTILIZANDO AÇO CA-60 DE 5,0 MM | KG | 28.05 | 13.58 | 17.1624 | 481.4
2.5.5.5 | 104927 | SINAPI | FABRICAÇÃO, MONTAGEM E DESMONTAGEM DE FÔRMA | m² | 7.29 | 70.01 | 88.4786 | 645
2.5.5.6 | 94965 | SINAPI | CONCRETO FCK = 25MPA PREPARO MECÂNICO COM BETONEIRA | m³ | 0.729 | 548.1 | 692.6888 | 504.97
2.5.6 | RESERVATÓRIO | [6 empty] | 1690.22
2.5.6.1 | 102609 | SINAPI | CAIXA D´ÁGUA EM POLIETILENO, 2000 LITROS - FORNECIMENTO E INSTALAÇÃO. AF_06/2021 | UN | 1 | 1205.77 | 1523.8521 | 1523.85
2.5.6.2 | 94797 | SINAPI | TORNEIRA DE BOIA PARA CAIXA D'ÁGUA, ROSCÁVEL, 1" - FORNECIMENTO E INSTALAÇÃO. AF_08/2021 | UN | 1 | 131.65 | 166.3793 | 166.37
3 | CASAS PRÉ-FABRICADAS | [6 empty] | 90045.75
|  | MERCADO | Casa Pré-Fabricada, peça única, 5,00x7,00m, com estrutura completa e parede externa em madeira de eucalipto selecionada, forração em pinus mais área externa de 5,00x1,00. | UN | 3 | 23750 | 30015.25 | 90045.75
4 | BANHEIROS REFORMA | [6 empty] | 48888.49
4.1 | CANTEIRO | [6 empty] | 548.8
4.1.1 | 85423 | SINAPI | ISOLAMENTO DE OBRA COM TELA PLASTICA COM MALHA DE 5MM | m² | 40 | 10.86 | 13.72 | 548.8
4.2 | PAREDES E REVESTIMENTOS | [6 empty] | 13050.71
4.2.1 | 103354 | SINAPI | ALVENARIA DE VEDAÇÃO DE BLOCOS CERÂMICOS FURADOS NA HORIZONTAL DE 11,5X14X24 CM (ESPESSURA 11,5 CM) E ARGAMASSA DE ASSENTAMENTO COM PREPARO EM BETONEIRA. AF_12/2021 | m² | 15.62 | 89.38 | 112.95 | 1764.27
4.2.2 | 87894 | SINAPI | CHAPISCO APLICADO EM ALVENARIA (SEM PRESENÇA DE VÃOS) E ESTRUTURAS DE CONCRETO DE FACHADA, COM COLHER DE PEDREIRO. ARGAMASSA TRAÇO 1:3 COM PREPARO EM BETONEIRA 400L. AF_10/2022 | m² | 31.24 | 7.24 | 9.14 | 285.53
4.2.3 | 97622 | SINAPI | DEMOLIÇÃO DE ALVENARIA DE BLOCO FURADO, DE FORMA MANUAL, SEM REAPROVEITAMENTO. AF_09/2023 | m³ | 1.5 | 61.51 | 77.73 | 116.59
4.2.4 | 87267 | SINAPI | REVESTIMENTO CERÂMICO PARA PAREDES INTERNAS COM PLACAS TIPO ESMALTADA DE DIMENSÕES 20X20 CM APLICADAS A MEIA ALTURA DAS PAREDES. AF_02/2023_PE | m² | 45.03 | 68.02 | 85.96 | 3870.77
4.2.5 | 96111 | SINAPI | FORRO EM RÉGUAS DE PVC, FRISADO, PARA AMBIENTES RESIDENCIAIS, INCLUSIVE ESTRUTURA UNIDIRECIONAL DE FIXAÇÃO. AF_08/2023_PS | m² | 34.87 | 72.43 | 91.53 | 3191.65
4.2.6 | 87251 | SINAPI | REVESTIMENTO CERÂMICO PARA PISO COM PLACAS TIPO ESMALTADA DE DIMENSÕES 45X45 CM APLICADA EM AMBIENTES DE ÁREA MAIOR QUE 10 M2. AF_02/2023_PE | m² | 33.26 | 56.83 | 71.82 | 2388.73
4.2.7 | 87620 | SINAPI | CONTRAPISO EM ARGAMASSA TRAÇO 1:4 (CIMENTO E AREIA), PREPARO MECÂNICO COM BETONEIRA 400 L, APLICADO EM ÁREAS SECAS SOBRE LAJE, ADERIDO, ACABAMENTO NÃO REFORÇADO, ESPESSURA 2CM. AF_07/2021 | m² | 33.26 | 34.1 | 43.09 | 1433.17
4.3 | HIDROSSANITÁRIO | [6 empty] | 5340.58
4.3.1 | 95470 | SINAPI | VASO SANITARIO SIFONADO CONVENCIONAL COM LOUÇA BRANCA, INCLUSO CONJUNTO DE LIGAÇÃO PARA BACIA SANITÁRIA AJUSTÁVEL - FORNECIMENTO E INSTALAÇÃO. AF_01/2020 | UN | 2 | 361.21 | 456.49 | 912.98
4.3.2 | 104327 | SINAPI | RALO SIFONADO REDONDO, PVC, DN 100 X 40 MM, JUNTA SOLDÁVEL, FORNECIDO E INSTALADO EM RAMAL DE DESCARGA OU EM RAMAL DE ESGOTO SANITÁRIO. AF_08/2022 | UN | 4 | 22.67 | 28.65 | 114.6
4.3.3 | 104662 | SINAPI | CONJUNTO DE PONTOS HIDRÁULICOS DE ÁGUA FRIA PARA ÁREA DE SERVIÇO (RAMAL/SUB-RAMAL E DISTRIBUIÇÃO) EM PVC, COM TUBOS, CONEXÕES, REGISTROS, CORTES E FIXAÇÕES EM PRÉDIO COM TUBULAÇÕES EMBUTIDAS COM RASGO. AF_05/2023 | UN | 5 | 465.72 | 588.57 | 2942.85
4.3.4 | 86913 | SINAPI | TORNEIRA CROMADA 1/2" OU 3/4" PARA TANQUE, PADRÃO POPULAR - FORNECIMENTO E INSTALAÇÃO. AF_02/2026 | UN | 2 | 96.35 | 121.76 | 243.52
4.3.5 | 89985 | SINAPI | REGISTRO DE PRESSÃO BRUTO, LATÃO, ROSCÁVEL, 3/4", COM ACABAMENTO E CANOPLA CROMADOS - FORNECIMENTO E INSTALAÇÃO. AF_08/2021 | UN | 4 | 118.23 | 149.41 | 597.64
4.3.6 | 011198 | SBC | SERVICO EMPREITADO-COLOCACAO DE CAIXA DE DESCARGA SOBREPOR | UN | 3 | 72.63 | 91.78 | 275.34
4.3.7 | 00001030 | SINAPI | CAIXA DE DESCARGA PLASTICA PARA BACIA / VASO SANITARIO, EXTERNA, CAPACIDADE 9 LITROS, PUXADOR FIO DE NYLON, NAO INCLUSO CANO, BOLSA, ENGATE | UN | 3 | 51.35 | 64.89 | 194.67
4.3.8 | 00001031 | SINAPI | TUBO DE DESCIDA EXTERNO, DE PVC, PARA CAIXA DE DESCARGA EXTERNA ALTA - DIAMETRO DE 40 MM E ALTURA DE APROXIMADAMENTE 1,55 M | UN | 3 | 15.56 | 19.66 | 58.98
4.4 | ESQUADRIAS | [6 empty] | 27653.79
4.4.1 | 94569 | SINAPI | JANELA DE ALUMÍNIO TIPO MAXIM-AR, BATENTE/ REQUADRO 3 A 14 CM, VIDRO INCLUSO, FIXAÇÃO COM PARAFUSO, SEM GUARNIÇÃO/ ALIZAR, DIMENSÕES 60X80 (A X L) CM, SEM ACABAMENTO, VEDAÇÃO COM SILICONE, EXCLUSIVE CONTRAMARCO - FORNECIMENTO E INSTALAÇÃO. AF_11/2024 | m² | 0.96 | 787.24 | 994.91 | 955.11
4.4.2 | 91341 | SINAPI | PORTA EM ALUMÍNIO DE ABRIR TIPO VENEZIANA COM GUARNIÇÃO, FIXAÇÃO COM PARAFUSOS - FORNECIMENTO E INSTALAÇÃO. AF_10/2025 | m² | 7.2 | 895.16 | 1131.3 | 8145.36
4.4.3 | 91341 | SINAPI | 2 PORTAS 1,00 X 2,10 DE ACESSO AOS BANHEIROS, EM ALUMÍNIO DE ABRIR TIPO VENEZIANA COM GUARNIÇÃO, FIXAÇÃO COM PARAFUSOS - FORNECIMENTO E INSTALAÇÃO. AF_12/2019 | m² | 4.2 | 895.16 | 1131.3 | 4751.46
4.4.4 | 91341 | SINAPI | 8 PORTAS EM ALUMÍNIO 1,00 X 1,50 PARA FECHAMENTO DOS VASOS SANITÁRIOS, DE ABRIR TIPO VENEZIANA COM GUARNIÇÃO, FIXAÇÃO COM PARAFUSOS - FORNECIMENTO E INSTALAÇÃO. AF_12/2019 | m² | 12.2 | 895.16 | 1131.3 | 13801.86
4.5 | REPARO DE ESTRUTURA | [6 empty] | 220.64
4.5.1 | SAR_41 | Próprio | REFORÇO E RECOMPOSIÇÃO DE ARMADURA E ESTRUTURA (PILAR/VIGA) | M | 2.7 | 64.67 | 81.72 | 220.64
4.6 | PINTURA | [6 empty] | 1856.77
4.6.1 | 95626 | SINAPI | APLICAÇÃO MANUAL DE TINTA LÁTEX ACRÍLICA EM PAREDE EXTERNAS DE CASAS, DUAS DEMÃOS. AF_03/2024 | m² | 83.31 | 16.56 | 20.92 | 1742.84
4.6.2 | 88485 | SINAPI | FUNDO SELADOR ACRÍLICO, APLICAÇÃO MANUAL EM PAREDE, UMA DEMÃO. AF_04/2023 | m² | 23.3 | 3.87 | 4.89 | 113.93
4.7 | LIMPEZA FINAL | [6 empty] | 217.2
4.7.1 | 9537 | SINAPI | LIMPEZA FINAL DA OBRA | m² | 40 | 4.3 | 5.43 | 217.2
5 | INSTALAÇÕES ELÉTRICAS CASAS DE PASSAGEM INDIGENA HORTO FLORESTAL CASSINO | [6 empty] | 136133.28
5.1 | CASA DE PASSAGEM DE ALDEIA 01 - KAINGANG DE IRAÍ | [6 empty] | 53493.06
5.1.1 | ENTRADA DE ENERGIA MEDIÇÃO 01 | [6 empty] | 19990.42
5.1.1.1 | 09.52.002 | FDE | REMOCAO DE POSTE DE CONCRETO DE ENTRADA EM B.T. | UN | 1 | 273.05 | 345.08 | 345.08
5.1.1.2 | ELE_ENTRADA_ENERGIA_SEM_POSTE | Próprio | ENTRADA DE ENERGIA ELÉTRICA COMPLETA, AÉREA POSTE 7 m, TRIFÁSICA, COM MEDIÇÃO ACOPLADA, DISJUNTOR CAIXA MOLDADA 100 A FORNECIMENTO E IMPLANTAÇÃO - NÃO INCLUSO POSTE | UN | 1 | 2355.86 | 2977.33 | 2977.33
5.1.1.3 | ELE_POSTE_7_200dan | Próprio | POSTE CONCRETO QUADRADO 07/200 CIF - Fornecimento e assentamento | un | 4 | 1366.12 | 1726.5 | 6906
5.1.1.4 | 101538 | SINAPI | ARMAÇÃO SECUNDÁRIA, COM 1 ESTRIBO E 1 ISOLADOR - FORNECIMENTO E INSTALAÇÃO. AF_12/2025 | UN | 8 | 42.38 | 53.55 | 428.4
5.1.1.5 | ELE_CABO_50_MULTIPLEXADO | Próprio | Fornecimento de cabo multiplexado para rede 3x1x50+50mm2 | m | 45 | 38.59 | 48.77 | 2194.65
5.1.1.6 | ELE_CABO_35_MULTIPLEXADO | Próprio | Fornecimento e instalação de cabo multiplexado para rede 3x1x35+35mm2 | m | 15 | 32.34 | 40.87 | 613.05
5.1.1.7 | 3344 | ORSE | Fornecimento de cabo multiplexado para rede 3x1x16+16mm2 | m | 25 | 10.66 | 13.47 | 336.75
5.1.1.8 | 3342 | ORSE | Fornecimento de cabo multiplexado para rede 2x1x16+16mm2 | m | 10 | 8.11 | 10.24 | 102.4
5.1.1.9 | 3341 | ORSE | Fornecimento de cabo multiplexado para rede 1x1x16+16mm2 | m | 70 | 6.95 | 8.78 | 614.6
5.1.1.10 | 12807 | ORSE | Refletor Slim LED 50W de potência, branco Frio, 6500k, Autovolt, marca G-light ou similar | un | 4 | 50.42 | 63.72 | 254.88
5.1.1.11 | 101632 | SINAPI | RELÉ FOTOELÉTRICO PARA COMANDO DE ILUMINAÇÃO EXTERNA 1000 W - FORNECIMENTO E INSTALAÇÃO. AF_02/2025 | UN | 4 | 31.18 | 39.4 | 157.6
5.1.1.12 | 4179 | ORSE | Cabo de cobre PP Cordplast 3 x 2,5 mm2, 450/750v - fornecimento | m | 8 | 8.5 | 10.74 | 85.92
5.1.1.13 | CON_PIERCING | Próprio | Instalação Conector Piercing | UN | 36 | 35.26 | 44.56 | 1604.16
5.1.1.14 | 078048 | SBC | CONECTOR PARAFUSO FENDIDO BIMETALICO 35mm | UN | 4 | 25.89 | 32.71 | 130.84
5.1.1.15 | 078050 | SBC | CONECTOR PARAFUSO FENDIDO BIMETALICO 25mm | UN | 4 | 22.66 | 28.63 | 114.52
5.1.1.16 | 078049 | SBC | CONECTOR PARAFUSO FENDIDO BIMETALICO 10MM | UN | 23 | 18.86 | 23.83 | 548.09
5.1.1.17 | ED-16600 | SETOP | DISPOSITIVO DE PROTEÇÃO CONTRA SURTOS (DPS) MONOPOLAR, CORRENTE DE INTERRUPÇÃO 20KA, INCLUSIVE TERMINAL ILHÓS | un | 4 | 47.07 | 59.48 | 237.92
5.1.1.18 | 059260 | SBC | ELETRODUTO PVC RIGIDO 3"" | M | 6 | 30.51 | 38.55 | 231.3
5.1.1.19 | 059290 | SBC | LUVA ELETRODUTO PVC 3"" | UN | 2 | 70.38 | 88.94 | 177.88
5.1.1.20 | 061322 | SBC | CURVA 90 PVC ELETRODUTO 3"" | UN | 2 | 312.98 | 395.54 | 791.08
5.1.1.21 | 061514 | SBC | BUCHA E ARRUELA 3"" | CJ | 1 | 27.79 | 35.12 | 35.12
5.1.1.22 | 101664 | SINAPI | ABRAÇADEIRA DE FIXAÇÃO DE BRAÇOS DE LUMINÁRIAS DE 3" - FORNECIMENTO E INSTALAÇÃO. AF_02/2025 | UN | 3 | 26.52 | 33.51 | 100.53
5.1.1.23 | 68.20.040 | CPOS/CDHU | Braçadeira circular em aço carbono galvanizado, diâmetro nominal de 140 até 300 mm | UN | 8 | 99.14 | 125.29 | 1002.32
5.1.2 | INSTALAÇÕES ELÉTRICAS BAIXA TENSÃO INTERNAS | [6 empty] | 33502.64
5.1.2.1 | BANHEIROS REFORMADOS | [6 empty] | 11423.2
5.1.2.1.1 | 101879 | SINAPI | QUADRO DE DISTRIBUIÇÃO DE ENERGIA EM CHAPA DE AÇO GALVANIZADO, DE EMBUTIR, COM BARRAMENTO TRIFÁSICO, PARA 24 DISJUNTORES DIN 100A - FORNECIMENTO E INSTALAÇÃO. AF_07/2025 | UN | 1 | 658.51 | 832.22 | 832.22
5.1.2.1.2 | ED-16600 | SETOP | DISPOSITIVO DE PROTEÇÃO CONTRA SURTOS (DPS) MONOPOLAR, CORRENTE DE INTERRUPÇÃO 20KA, INCLUSIVE TERMINAL ILHÓS | un | 3 | 47.07 | 59.48 | 178.44
5.1.2.1.3 | 064035 | SBC | DISJUNTOR DIN TRIPOLAR 100A CURVA C STECK | UN | 1 | 157.37 | 198.88 | 198.88
5.1.2.1.4 | ED-5443 | SETOP | DISJUNTOR DE PROTEÇÃO DIFERENCIAL RESIDUAL (DR), TETRAPOLAR TIPO DIN, CORRENTE NOMINAL DE 100A, SENSIBILIDADE DE 30MA, FORNECIMENTO E INSTALAÇÃO, INCLUSIVE TERMINAL ILHÓS | un | 1 | 281.24 | 355.43 | 355.43
5.1.2.1.5 | 93653 | SINAPI | DISJUNTOR MONOPOLAR TIPO DIN, CORRENTE NOMINAL DE 10A - FORNECIMENTO E INSTALAÇÃO. AF_07/2025 | UN | 1 | 11.26 | 14.23 | 14.23
5.1.2.1.6 | 93655 | SINAPI | DISJUNTOR MONOPOLAR TIPO DIN, CORRENTE NOMINAL DE 20A - FORNECIMENTO E INSTALAÇÃO. AF_07/2025 | UN | 2 | 12.29 | 15.53 | 31.06
5.1.2.1.7 | 93662 | SINAPI | DISJUNTOR BIPOLAR TIPO DIN, CORRENTE NOMINAL DE 20A - FORNECIMENTO E INSTALAÇÃO. AF_07/2025 | UN | 1 | 54.3 | 68.62 | 68.62
5.1.2.1.8 | 93665 | SINAPI | DISJUNTOR BIPOLAR TIPO DIN, CORRENTE NOMINAL DE 40A - FORNECIMENTO E INSTALAÇÃO. AF_07/2025 | UN | 4 | 63.96 | 80.83 | 323.32
5.1.2.1.9 | 671 | ORSE | Caixa de derivação em pvc 4" x 2" s/tampa, embutir, p/eletroduto | un | 18 | 8.39 | 10.6 | 190.8
5.1.2.1.10 | 777 | ORSE | Caixa octogonal 4" x 4", em pvc, p/ ponto de luz embutido | un | 8 | 11.62 | 14.68 | 117.44
5.1.2.1.11 | 97668 | SINAPI | ELETRODUTO FLEXÍVEL CORRUGADO, PEAD, DN 63 (2"), PARA REDE ENTERRADA DE DISTRIBUIÇÃO DE ENERGIA ELÉTRICA - FORNECIMENTO E INSTALAÇÃO. AF_12/2021 | M | 10 | 16.48 | 20.82 | 208.2
5.1.2.1.12 | 91856 | SINAPI | ELETRODUTO FLEXÍVEL CORRUGADO, PVC, DN 32 MM (1"), PARA CIRCUITOS TERMINAIS, INSTALADO EM PAREDE - FORNECIMENTO E INSTALAÇÃO. AF_03/2023 | M | 25 | 15.17 | 19.17 | 479.25
5.1.2.1.13 | 071043 | AGETOP CIVIL | CONECTOR TRIPOLAR EM PORCELANA PARA FIOS DE ATÉ 10MM2 (BORNES) 50A-250V (CHUVEIRO) | un | 5 | 19.06 | 24.08 | 120.4
5.1.2.1.14 | 91854 | SINAPI | ELETRODUTO FLEXÍVEL CORRUGADO, PVC, DN 25 MM (3/4"), PARA CIRCUITOS TERMINAIS, INSTALADO EM PAREDE - FORNECIMENTO E INSTALAÇÃO. AF_03/2023 | M | 100 | 11.61 | 14.67 | 1467
5.1.2.1.15 | 91959 | SINAPI | INTERRUPTOR SIMPLES (2 MÓDULOS), 10A/250V, INCLUINDO SUPORTE E PLACA - FORNECIMENTO E INSTALAÇÃO. AF_03/2023 | UN | 3 | 50.64 | 63.99 | 191.97
5.1.2.1.16 | 91997 | SINAPI | TOMADA MÉDIA DE EMBUTIR (1 MÓDULO), 2P+T 20 A, INCLUINDO SUPORTE E PLACA - FORNECIMENTO E INSTALAÇÃO. AF_03/2023 | UN | 4 | 41.65 | 52.63 | 210.52
5.1.2.1.17 | 91997 | SINAPI | TOMADA MÉDIA DE EMBUTIR (1 MÓDULO VERMELHO), 2P+T 20 A, INCLUINDO SUPORTE E PLACA - FORNECIMENTO E INSTALAÇÃO. AF_03/2023 | UN | 1 | 41.65 | 52.63 | 52.63
5.1.2.1.18 | 97607 | SINAPI | LUMINÁRIA ARANDELA TIPO TARTARUGA, DE SOBREPOR, COM 1 LÂMPADA LED DE 6 W, SEM REATOR - FORNECIMENTO E INSTALAÇÃO. AF_09/2024 | UN | 4 | 96.31 | 121.71 | 486.84
5.1.2.1.19 | 97589 | SINAPI | LUMINÁRIA TIPO PLAFON EM PLÁSTICO, DE SOBREPOR, COM 1 LÂMPADA DE 15 W, - FORNECIMENTO E INSTALAÇÃO. AF_11/2017 | UN | 9 | 44.74 | 56.54 | 508.86
5.1.2.1.20 | 91930 | SINAPI | CABO DE COBRE FLEXÍVEL ISOLADO, 6 MM², ANTI-CHAMA 450/750 V, PARA CIRCUITOS TERMINAIS - FORNECIMENTO E INSTALAÇÃO. AF_03/2023 | M | 150 | 9.91 | 12.52 | 1878
5.1.2.1.21 | 91926 | SINAPI | CABO DE COBRE FLEXÍVEL ISOLADO, 2,5 MM², ANTI-CHAMA 450/750 V, PARA CIRCUITOS TERMINAIS - FORNECIMENTO E INSTALAÇÃO. AF_03/2023 | M | 150 | 4.62 | 5.83 | 874.5
5.1.2.1.22 | 91928 | SINAPI | CABO DE COBRE FLEXÍVEL ISOLADO, 4 MM², ANTI-CHAMA 450/750 V, PARA CIRCUITOS TERMINAIS - FORNECIMENTO E INSTALAÇÃO. AF_03/2023 | M | 40 | 7.11 | 8.98 | 359.2
5.1.2.1.23 | 190535 | SBC | CHUVEIRO ELETRICO/ DUCHA FASHION BRANCA - LORENZETTI | UN | 4 | 164.3 | 207.64 | 830.56
5.1.2.1.24 | 061321 | SBC | CURVA ELETRODUTO PVC 2"" | UN | 1 | 79.56 | 100.54 | 100.54
5.1.2.1.25 | 059261 | SBC | ELETRODUTO PVC 2"" | M | 6 | 15.89 | 20.08 | 120.48
5.1.2.1.26 | 059123 | SBC | LUVA ELETRODUTO PVC 2"" | UN | 1 | 14.16 | 17.89 | 17.89
5.1.2.1.27 | 059673 | SBC | BUCHA E ARRUELA 2"" | CJ | 3 | 20.34 | 25.7 | 77.1
5.1.2.1.28 | 101664 | SINAPI | ABRAÇADEIRA 2" - FORNECIMENTO E INSTALAÇÃO. AF_02/2025 | UN | 3 | 26.52 | 33.51 | 100.53
5.1.2.1.29 | 7872 | ORSE | Fornecimento e instalação de caixa de passagem pvc 20 x 20 cm | un | 1 | 45.59 | 57.61 | 57.61
5.1.2.1.30 | 059670 | SBC | BUCHA E ARRUELA 3/4"" | CJ | 2 | 4.9 | 6.19 | 12.38
5.1.2.1.31 | 059080 | SBC | BUCHA E ARRUELA 1"" | CJ | 1 | 5.82 | 7.35 | 7.35
5.1.2.1.32 | 90447 | SINAPI | RASGO LINEAR MANUAL EM ALVENARIA, PARA ELETRODUTOS, DIÂMETROS MENORES OU IGUAIS A 40 MM. AF_09/2023 | M | 50 | 9.27 | 11.71 | 585.5
5.1.2.1.33 | 91222 | SINAPI | RASGO LINEAR MANUAL EM ALVENARIA, PARA RAMAIS/ DISTRIBUIÇÃO DE INSTALAÇÕES HIDRÁULICAS, DIÂMETROS MAIORES QUE 40 MM E MENORES OU IGUAIS A 75 MM. AF_09/2023 | M | 10 | 9.55 | 12.06 | 120.6
5.1.2.1.34 | 104835 | SINAPI | ARGAMASSA DE ASSENTAMENTO DE ALVENARIA DE VEDAÇÃO E REVESTIMENTO INTERNO, TRAÇO EM VOLUME SECO 1:1:3:3,8 (CIMENTO:CAL:AREIA NATURAL MÉDIA:AREIA RECICLADA), COM USO - PREPARO MANUAL - 0,07x0,07x60m | m³ | 0.3 | 645.82 | 816.18 | 244.85
5.1.2.2 | INSTALAÇÕES CASAS E QUIOSQUE | [6 empty] | 22079.44
5.1.2.2.1 | 101873 | SINAPI | QUADRO DE DISTRIBUIÇÃO DE LUZ EM PVC PARA 12 DISJUNTORES - FORNECIMENTO E INSTALAÇÃO. AF_07/2025 | UN | 11 | 514.56 | 650.3 | 7153.3
5.1.2.2.2 | ED-15114 | SETOP | DISJUNTOR DE PROTEÇÃO DIFERENCIAL RESIDUAL (DR), BIPOLAR TIPO DIN, CORRENTE NOMINAL DE 25A, SENSIBILIDADE DE 30MA, FORNECIMENTO E INSTALAÇÃO, INCLUSIVE TERMINAL ILHÓS | un | 10 | 137.48 | 173.74 | 1737.4
5.1.2.2.3 | ED-5437 | SETOP | DISJUNTOR DE PROTEÇÃO DIFERENCIAL RESIDUAL (DR), TETRAPOLAR TIPO DIN, CORRENTE NOMINAL DE 25A, SENSIBILIDADE DE 30MA, FORNECIMENTO E INSTALAÇÃO, INCLUSIVE TERMINAL ILHÓS | un | 1 | 160.47 | 202.8 | 202.8
5.1.2.2.4 | 93663 | SINAPI | DISJUNTOR BIPOLAR TIPO DIN, CORRENTE NOMINAL DE 25A - FORNECIMENTO E INSTALAÇÃO. AF_07/2025 | UN | 11 | 56.31 | 71.16 | 782.76
5.1.2.2.5 | 93653 | SINAPI | DISJUNTOR MONOPOLAR TIPO DIN, CORRENTE NOMINAL DE 10A - FORNECIMENTO E INSTALAÇÃO. AF_10/2020 | UN | 11 | 11.26 | 14.23 | 156.53
5.1.2.2.6 | 93654 | SINAPI | DISJUNTOR MONOPOLAR TIPO DIN, CORRENTE NOMINAL DE 16A - FORNECIMENTO E INSTALAÇÃO. AF_07/2025 | UN | 11 | 11.26 | 14.23 | 156.53
5.1.2.2.7 | 93661 | SINAPI | DISJUNTOR BIPOLAR TIPO DIN, CORRENTE NOMINAL DE 16A - FORNECIMENTO E INSTALAÇÃO. AF_07/2025 | UN | 1 | 52.24 | 66.02 | 66.02
5.1.2.2.8 | 95727 | SINAPI | ELETRODUTO RÍGIDO SOLDÁVEL, PVC, DN 25 MM (3/4"), APARENTE - FORNECIMENTO E INSTALAÇÃO. AF_01/2026 | M | 156 | 18.96 | 23.96 | 3737.76
5.1.2.2.9 | 95728 | SINAPI | ELETRODUTO RÍGIDO SOLDÁVEL, PVC, DN 32 MM (1"), APARENTE - FORNECIMENTO E INSTALAÇÃO. AF_01/2026 | M | 24 | 21.96 | 27.75 | 666
5.1.2.2.10 | 059080 | SBC | BUCHA E ARRUELA 1"" | CJ | 11 | 5.82 | 7.35 | 80.85
5.1.2.2.11 | 059670 | SBC | BUCHA E ARRUELA 3/4"" | CJ | 22 | 4.9 | 6.19 | 136.18
5.1.2.2.12 | 062198 | SBC | INTERRUPTOR SIMPLES(2)+1TOMADA 2P+T10A 250V 44721 SCHNEIDER | UN | 11 | 43.71 | 55.24 | 607.64
5.1.2.2.13 | 13876 | ORSE | TOMADA SIMPLES 2P+T20A, COM CONDULETE PVC 3/4 COMPLETO - FORNECIMENTO E INSTALAÇÃO | un | 11 | 27.77 | 35.09 | 385.99
5.1.2.2.14 | 13876 | ORSE | Tomada Pezzi BLK 10A 3P, preta da Dutotec ou similar | un | 1 | 27.77 | 35.09 | 35.09
5.1.2.2.15 | 12793 | ORSE | Luminária hermética de sobrepor, para lâmpada tubular T8, 2x18w, IP65, 65cm,ref.: LMIP65 2x18 - T8C, da G-light ou similar, exclusive lâmpadas | un | 1 | 128.28 | 162.12 | 162.12
5.1.2.2.16 | 12801 | ORSE | Lampada led tubular t8 bivolt 18/20 w, base g13 | un | 2 | 16.48 | 20.82 | 41.64
5.1.2.2.17 | 103782 | SINAPI | LUMINÁRIA TIPO PLAFON CIRCULAR, DE SOBREPOR, COM LED DE 12/13 W - FORNECIMENTO E INSTALAÇÃO. AF_09/2024 | UN | 20 | 30.73 | 38.83 | 776.6
5.1.2.2.18 | 97610 | SINAPI | LÂMPADA COMPACTA DE LED 10 W, BASE E27 - FORNECIMENTO E INSTALAÇÃO. AF_09/2024 | UN | 20 | 15.67 | 19.8 | 396
5.1.2.2.19 | 104402 | SINAPI | CONDULETE DE PVC, TIPO C, PARA ELETRODUTO DE PVC SOLDÁVEL DN 25 MM (3/4''), APARENTE - FORNECIMENTO E INSTALAÇÃO. AF_01/2026 | UN | 21 | 24.61 | 31.1 | 653.1
5.1.2.2.20 | 91926 | SINAPI | CABO DE COBRE FLEXÍVEL ISOLADO, 2,5 MM², ANTI-CHAMA 450/750 V, PARA CIRCUITOS TERMINAIS - FORNECIMENTO E INSTALAÇÃO. AF_03/2023 | M | 450 | 4.62 | 5.83 | 2623.5
5.1.2.2.21 | 91895 | SINAPI | CURVA 180 GRAUS PARA ELETRODUTO, PVC, ROSCÁVEL, DN 32 MM (1"), PARA CIRCUITOS TERMINAIS, INSTALADA EM FORRO - FORNECIMENTO E INSTALAÇÃO. AF_03/2023 | UN | 11 | 21.5 | 27.17 | 298.87
5.1.2.2.22 | 91876 | SINAPI | LUVA PARA ELETRODUTO, PVC, ROSCÁVEL, DN 32 MM (1"), PARA CIRCUITOS TERMINAIS, INSTALADA EM FORRO - FORNECIMENTO E INSTALAÇÃO. AF_03/2023 | UN | 11 | 11.38 | 14.38 | 158.18
5.1.2.2.23 | 101663 | SINAPI | ABRAÇADEIRA DE FIXAÇÃO DE BRAÇOS DE LUMINÁRIAS DE 2" - FORNECIMENTO E INSTALAÇÃO. AF_02/2025 | UN | 33 | 25.53 | 32.26 | 1064.58
5.2 | CASA DE PASSAGEM DA ALDEIA 02 - GOJ TÁNH | [6 empty] | 82640.22
5.2.1 | ENTRADA DE ENERGIA MEDIÇÃO 02 | [6 empty] | 30343.26
5.2.1.1 | ELE_ENTRADA_ENERGIA_SEM_POSTE | Próprio | ENTRADA DE ENERGIA ELÉTRICA COMPLETA, AÉREA, TRIFÁSICA, COM CAIXA DE SOBREPOR, DISJUNTOR CAIXA MOLDADA 125 OU 150 A FORNECIMENTO E IMPLANTAÇÃO - NÃO INCLUSO POSTE | UN | 1 | 2355.86 | 2977.33 | 2977.33
5.2.1.2 | ELE_POSTE_DT_09_300 | Próprio | POSTE CONCRETO DUPLO T 09/300 CIF - Fornecimento e assentamento | un | 3 | 1509.4 | 1907.57 | 5722.71
5.2.1.3 | ELE_POSTE_7_200dan | Próprio | POSTE CONCRETO QUADRADO 07/200 CIF - Fornecimento e assentamento | un | 4 | 1366.12 | 1726.5 | 6906
5.2.1.4 | 101538 | SINAPI | ARMAÇÃO SECUNDÁRIA, COM 1 ESTRIBO E 1 ISOLADOR - FORNECIMENTO E INSTALAÇÃO. AF_07/2020 | UN | 10 | 42.38 | 53.55 | 535.5
5.2.1.5 | ELE_CABO_70_MULTIPLEXADO | Próprio | Fornecimento e instalação de cabo multiplexado para rede 3x1x70+70mm2 | m | 40 | 53.75 | 67.92 | 2716.8
5.2.1.6 | ELE_CABO_35_MULTIPLEXADO | Próprio | Fornecimento e instalação de cabo multiplexado para rede 3x1x35+35mm2 | m | 15 | 32.34 | 40.87 | 613.05
5.2.1.7 | 3344 | ORSE | Fornecimento de cabo multiplexado para rede 3x1x16+16mm2 | m | 70 | 10.66 | 13.47 | 942.9
5.2.1.8 | IP 15.43.0200 | SCO | Cabo de aluminio multiplexado auto sustentado, com tres condutores fase de aluminio compactado (CA), com isolamento composto de polietileno reticulado (XLPE), 90oC, isolamento para 1Kv, secao 16mm2 e condutor neutro de aluminio compactado, nao isolado, com alma de aco (CAA), secao 16mm2 (3 x 1 x 16 + 16), conforme NBR 8182. Fornecimento. | m | 15 | 11.85 | 14.97 | 224.55
5.2.1.9 | 3342 | ORSE | Fornecimento de cabo multiplexado para rede 2x1x10+10mm2 - 3 VIAS | m | 80 | 8.11 | 10.24 | 819.2
5.2.1.10 | 12807 | ORSE | Refletor Slim LED 50W de potência, branco Frio, 6500k, Autovolt, marca G-light ou similar | un | 8 | 50.42 | 63.72 | 509.76
5.2.1.11 | 101632 | SINAPI | RELÉ FOTOELÉTRICO PARA COMANDO DE ILUMINAÇÃO EXTERNA 1000 W - FORNECIMENTO E INSTALAÇÃO. AF_02/2025 | UN | 8 | 31.18 | 39.4 | 315.2
5.2.1.12 | 4179 | ORSE | Cabo de cobre PP Cordplast 3 x 2,5 mm2, 450/750v - fornecimento | m | 16 | 8.5 | 10.74 | 171.84
5.2.1.13 | CON_PIERCING | Próprio | Instalação Conector Piercing | UN | 61 | 35.26 | 44.56 | 2718.16
5.2.1.14 | 078048 | SBC | TERMINAL BIMETALICO A COMPRESSÃO 70 mm² | UN | 4 | 25.89 | 32.71 | 130.84
5.2.1.15 | 078050 | SBC | TERMINAL BIMETALICO A COMPRESSÃO 35 mm² | UN | 4 | 22.66 | 28.63 | 114.52
5.2.1.16 | 078049 | SBC | TERMINAL BIMETALICO A COMPRESSÃO 10 mm² | UN | 37 | 18.86 | 23.83 | 881.71
5.2.1.17 | ED-16600 | SETOP | DISPOSITIVO DE PROTEÇÃO CONTRA SURTOS (DPS) MONOPOLAR, CORRENTE DE INTERRUPÇÃO 20KA, INCLUSIVE TERMINAL ILHÓS | un | 4 | 47.07 | 59.48 | 237.92
5.2.1.18 | 059260 | SBC | ELETRODUTO PVC 3"" | M | 12 | 30.51 | 38.55 | 462.6
5.2.1.19 | 059290 | SBC | LUVA ELETRODUTO PVC 3"" | UN | 4 | 70.38 | 88.94 | 355.76
5.2.1.20 | 061322 | SBC | CURVA ELETRODUTO PVC 3"" | UN | 4 | 312.98 | 395.54 | 1582.16
5.2.1.21 | 061514 | SBC | BUCHA E ARRUELA 3"" | CJ | 1 | 27.79 | 35.12 | 35.12
5.2.1.22 | 101665 | SINAPI | ABRAÇADEIRA DE FIXAÇÃO DE BRAÇOS DE LUMINÁRIAS DE 4" - FORNECIMENTO E INSTALAÇÃO. AF_02/2025 | UN | 3 | 30.79 | 38.91 | 116.73
5.2.1.23 | 68.20.040 | CPOS/CDHU | Braçadeira circular em aço carbono galvanizado, diâmetro nominal de 140 até 300 mm | UN | 10 | 99.14 | 125.29 | 1252.9
5.2.2 | INSTALAÇÕES ELÉTRICAS DE BAIXA TENSÃO INTERNAS | [6 empty] | 52296.96
5.2.2.1 | BANHEIROS NOVOS | [6 empty] | 12188.4
5.2.2.1.1 | 101879 | SINAPI | QUADRO DE DISTRIBUIÇÃO DE ENERGIA, DE EMBUTIR, COM BARRAMENTO TRIFÁSICO, PARA 24 DISJUNTORES DIN 100A - FORNECIMENTO E INSTALAÇÃO. AF_10/2020 | UN | 1 | 658.51 | 832.22 | 832.22
5.2.2.1.2 | ED-16600 | SETOP | DISPOSITIVO DE PROTEÇÃO CONTRA SURTOS (DPS) MONOPOLAR, CORRENTE DE INTERRUPÇÃO 20KA, INCLUSIVE TERMINAL ILHÓS | un | 3 | 47.07 | 59.48 | 178.44
5.2.2.1.3 | 064035 | SBC | DISJUNTOR DIN TRIPOLAR 100A CURVA C STECK | UN | 1 | 157.37 | 198.88 | 198.88
5.2.2.1.4 | ED-5443 | SETOP | DISJUNTOR DE PROTEÇÃO DIFERENCIAL RESIDUAL (DR), TETRAPOLAR TIPO DIN, CORRENTE NOMINAL DE 100A, SENSIBILIDADE DE 30MA, FORNECIMENTO E INSTALAÇÃO, INCLUSIVE TERMINAL ILHÓS | un | 1 | 281.24 | 355.43 | 355.43
5.2.2.1.5 | 93653 | SINAPI | DISJUNTOR MONOPOLAR TIPO DIN, CORRENTE NOMINAL DE 10A - FORNECIMENTO E INSTALAÇÃO. AF_10/2020 | UN | 1 | 11.26 | 14.23 | 14.23
5.2.2.1.6 | 93655 | SINAPI | DISJUNTOR MONOPOLAR TIPO DIN, CORRENTE NOMINAL DE 20A - FORNECIMENTO E INSTALAÇÃO. AF_10/2020 | UN | 2 | 12.29 | 15.53 | 31.06
5.2.2.1.7 | 93662 | SINAPI | DISJUNTOR BIPOLAR TIPO DIN, CORRENTE NOMINAL DE 20A - FORNECIMENTO E INSTALAÇÃO. AF_10/2020 | UN | 1 | 54.3 | 68.62 | 68.62
5.2.2.1.8 | 93665 | SINAPI | DISJUNTOR BIPOLAR TIPO DIN, CORRENTE NOMINAL DE 40A - FORNECIMENTO E INSTALAÇÃO. AF_10/2020 | UN | 6 | 63.96 | 80.83 | 484.98
5.2.2.1.9 | 671 | ORSE | Caixa de derivação em pvc 4" x 2" s/tampa, embutir, p/eletroduto | un | 18 | 8.39 | 10.6 | 190.8
5.2.2.1.10 | 777 | ORSE | Caixa octogonal 4" x 4", em pvc, p/ ponto de luz embutido | un | 8 | 11.62 | 14.68 | 117.44
5.2.2.1.11 | 97668 | SINAPI | ELETRODUTO FLEXÍVEL CORRUGADO, PEAD, DN 63 (2"), PARA REDE ENTERRADA DE DISTRIBUIÇÃO DE ENERGIA ELÉTRICA - FORNECIMENTO E INSTALAÇÃO. AF_12/2021 | M | 10 | 16.48 | 20.82 | 208.2
5.2.2.1.12 | 91856 | SINAPI | ELETRODUTO FLEXÍVEL CORRUGADO, PVC, DN 32 MM (1"), PARA CIRCUITOS TERMINAIS, INSTALADO EM PAREDE - FORNECIMENTO E INSTALAÇÃO. AF_03/2023 | M | 25 | 15.17 | 19.17 | 479.25
5.2.2.1.13 | 071043 | AGETOP CIVIL | CONECTOR TRIPOLAR EM PORCELANA PARA FIOS DE ATÉ 10MM2 (BORNES) 50A-250V (CHUVEIRO) | un | 5 | 19.06 | 24.08 | 120.4
5.2.2.1.14 | 91854 | SINAPI | ELETRODUTO FLEXÍVEL CORRUGADO, PVC, DN 25 MM (3/4"), PARA CIRCUITOS TERMINAIS, INSTALADO EM PAREDE - FORNECIMENTO E INSTALAÇÃO. AF_03/2023 | M | 100 | 11.61 | 14.67 | 1467
5.2.2.1.15 | 91959 | SINAPI | INTERRUPTOR SIMPLES (2 MÓDULOS), 10A/250V, INCLUINDO SUPORTE E PLACA - FORNECIMENTO E INSTALAÇÃO. AF_03/2023 | UN | 3 | 50.64 | 63.99 | 191.97
5.2.2.1.16 | 91953 | SINAPI | INTERRUPTOR SIMPLES (1 MÓDULO), 10A/250V, INCLUINDO SUPORTE E PLACA - FORNECIMENTO E INSTALAÇÃO. AF_03/2023 | UN | 1 | 33.28 | 42.05 | 42.05
5.2.2.1.17 | 91997 | SINAPI | TOMADA MÉDIA DE EMBUTIR (1 MÓDULO), 2P+T 20 A, INCLUINDO SUPORTE E PLACA - FORNECIMENTO E INSTALAÇÃO. AF_03/2023 | UN | 4 | 41.65 | 52.63 | 210.52
5.2.2.1.18 | 91997 | SINAPI | TOMADA MÉDIA DE EMBUTIR (1 MÓDULO VERMELHO), 2P+T 20 A, INCLUINDO SUPORTE E PLACA - FORNECIMENTO E INSTALAÇÃO. AF_03/2023 | UN | 1 | 41.65 | 52.63 | 52.63
5.2.2.1.19 | 97607 | SINAPI | LUMINÁRIA ARANDELA TIPO TARTARUGA, DE SOBREPOR, COM 1 LÂMPADA LED DE 15 W, SEM REATOR - FORNECIMENTO E INSTALAÇÃO. AF_09/2024 | UN | 4 | 96.31 | 121.71 | 486.84
5.2.2.1.20 | 97589 | SINAPI | LUMINÁRIA TIPO PLAFON EM PLÁSTICO, DE SOBREPOR, COM 1 LÂMPADA DE 15 W, - FORNECIMENTO E INSTALAÇÃO. AF_11/2017 | UN | 8 | 44.74 | 56.54 | 452.32
5.2.2.1.21 | 91930 | SINAPI | CABO DE COBRE FLEXÍVEL ISOLADO, 6 MM², ANTI-CHAMA 450/750 V, PARA CIRCUITOS TERMINAIS - FORNECIMENTO E INSTALAÇÃO. AF_03/2023 | M | 150 | 9.91 | 12.52 | 1878
5.2.2.1.22 | 91926 | SINAPI | CABO DE COBRE FLEXÍVEL ISOLADO, 2,5 MM², ANTI-CHAMA 450/750 V, PARA CIRCUITOS TERMINAIS - FORNECIMENTO E INSTALAÇÃO. AF_03/2023 | M | 150 | 4.62 | 5.83 | 874.5
5.2.2.1.23 | 91928 | SINAPI | CABO DE COBRE FLEXÍVEL ISOLADO, 4 MM², ANTI-CHAMA 450/750 V, PARA CIRCUITOS TERMINAIS - FORNECIMENTO E INSTALAÇÃO. AF_03/2023 | M | 35 | 7.11 | 8.98 | 314.3
5.2.2.1.24 | 190535 | SBC | CHUVEIRO ELETRICO/ DUCHA FASHION BRANCA - LORENZETTI | UN | 5 | 164.3 | 207.64 | 1038.2
5.2.2.1.25 | 190332 | SBC | DUCHA HIGIENICA ACQUA JET DIGITAL LINE 2195 FABRIMAR | UN | 1 | 360.26 | 455.29 | 455.29
5.2.2.1.26 | 061321 | SBC | CURVA ELETRODUTO PVC 2"" | UN | 1 | 79.56 | 100.54 | 100.54
5.2.2.1.27 | 059261 | SBC | ELETRODUTO PVC RIGIDO 2"" | M | 6 | 15.89 | 20.08 | 120.48
5.2.2.1.28 | 059123 | SBC | LUVA ELETRODUTO PVC 2"" | UN | 1 | 14.16 | 17.89 | 17.89
5.2.2.1.29 | 059673 | SBC | BUCHA E ARRUELA 2"" | CJ | 3 | 20.34 | 25.7 | 77.1
5.2.2.1.30 | 101664 | SINAPI | ABRAÇADEIRA 2" - FORNECIMENTO E INSTALAÇÃO. AF_02/2025 | UN | 3 | 26.52 | 33.51 | 100.53
5.2.2.1.31 | 7872 | ORSE | Fornecimento e instalação de caixa de passagem pvc 20 x 20 cm | un | 1 | 45.59 | 57.61 | 57.61
5.2.2.1.32 | 059670 | SBC | BUCHA E ARRUELA 3/4"" | CJ | 2 | 4.9 | 6.19 | 12.38
5.2.2.1.33 | 059080 | SBC | BUCHA E ARRUELA 1"" | CJ | 1 | 5.82 | 7.35 | 7.35
5.2.2.1.34 | 90447 | SINAPI | RASGO LINEAR MANUAL EM ALVENARIA, PARA ELETRODUTOS, DIÂMETROS MENORES OU IGUAIS A 40 MM. AF_09/2023 | M | 50 | 9.27 | 11.71 | 585.5
5.2.2.1.35 | 91222 | SINAPI | RASGO LINEAR MANUAL EM ALVENARIA, PARA RAMAIS/ DISTRIBUIÇÃO DE INSTALAÇÕES HIDRÁULICAS, DIÂMETROS MAIORES QUE 40 MM E MENORES OU IGUAIS A 75 MM. AF_09/2023 | M | 10 | 9.55 | 12.06 | 120.6
5.2.2.1.36 | 104835 | SINAPI | ARGAMASSA DE ASSENTAMENTO DE ALVENARIA DE VEDAÇÃO E REVESTIMENTO INTERNO, TRAÇO EM VOLUME SECO 1:1:3:3,8 (CIMENTO:CAL:AREIA NATURAL MÉDIA:AREIA RECICLADA), COM USO DE AGREGADO RECICLADO MISTO (ARM) - PREPARO MANUAL. AF_11/2023 | m³ | 0.3 | 645.82 | 816.18 | 244.85
5.2.2.2 | COZINHA NOVA | [6 empty] | 7144.46
5.2.2.2.1 | 101878 | SINAPI | QUADRO DE DISTRIBUIÇÃO DE ENERGIA EM CHAPA DE AÇO GALVANIZADO, DE SOBREPOR, COM BARRAMENTO TRIFÁSICO, PARA 18 DISJUNTORES DIN 100A - FORNECIMENTO E INSTALAÇÃO. AF_07/2025 | UN | 1 | 503.57 | 636.41 | 636.41
5.2.2.2.2 | ED-16600 | SETOP | DISPOSITIVO DE PROTEÇÃO CONTRA SURTOS (DPS) MONOPOLAR, CORRENTE DE INTERRUPÇÃO 20KA, INCLUSIVE TERMINAL ILHÓS | un | 3 | 47.07 | 59.48 | 178.44
5.2.2.2.3 | ED-5439 | SETOP | DISJUNTOR DE PROTEÇÃO DIFERENCIAL RESIDUAL (DR), TETRAPOLAR TIPO DIN, CORRENTE NOMINAL DE 40A, SENSIBILIDADE DE 30MA, FORNECIMENTO E INSTALAÇÃO, INCLUSIVE TERMINAL ILHÓS | un | 1 | 173.33 | 219.05 | 219.05
5.2.2.2.4 | 93672 | SINAPI | DISJUNTOR TRIPOLAR TIPO DIN, CORRENTE NOMINAL DE 40A - FORNECIMENTO E INSTALAÇÃO. AF_07/2025 | UN | 1 | 84.46 | 106.74 | 106.74
5.2.2.2.5 | 93653 | SINAPI | DISJUNTOR MONOPOLAR TIPO DIN, CORRENTE NOMINAL DE 10A - FORNECIMENTO E INSTALAÇÃO. AF_10/2020 | UN | 1 | 11.26 | 14.23 | 14.23
5.2.2.2.6 | 93655 | SINAPI | DISJUNTOR MONOPOLAR TIPO DIN, CORRENTE NOMINAL DE 20A - FORNECIMENTO E INSTALAÇÃO. AF_10/2020 | UN | 3 | 12.29 | 15.53 | 46.59
5.2.2.2.7 | 93662 | SINAPI | DISJUNTOR BIPOLAR TIPO DIN, CORRENTE NOMINAL DE 20A - FORNECIMENTO E INSTALAÇÃO. AF_10/2020 | UN | 1 | 54.3 | 68.62 | 68.62
5.2.2.2.8 | 95728 | SINAPI | ELETRODUTO RÍGIDO SOLDÁVEL, PVC, DN 32 MM (1"), APARENTE - FORNECIMENTO E INSTALAÇÃO. AF_10/2022 | M | 6 | 21.96 | 27.75 | 166.5
5.2.2.2.9 | 059080 | SBC | BUCHA E ARRUELA 1"" | CJ | 4 | 5.82 | 7.35 | 29.4
5.2.2.2.10 | 95727 | SINAPI | ELETRODUTO RÍGIDO SOLDÁVEL, PVC, DN 25 MM (3/4"), APARENTE - FORNECIMENTO E INSTALAÇÃO. AF_10/2022 | M | 48 | 18.96 | 23.96 | 1150.08
5.2.2.2.11 | 059670 | SBC | BUCHA E ARRUELA 3/4"" | CJ | 4 | 4.9 | 6.19 | 24.76
5.2.2.2.12 | 91967 | SINAPI | INTERRUPTOR SIMPLES (3 MÓDULOS), 10A/250V, INCLUINDO SUPORTE E PLACA - FORNECIMENTO E INSTALAÇÃO. AF_03/2023 | UN | 1 | 68.02 | 85.96 | 85.96
5.2.2.2.13 | 13876 | ORSE | TOMADA SIMPLES 2P+T20A, COM CONDULETE PVC 3/4 COMPLETO - FORNECIMENTO E INSTALAÇÃO | un | 10 | 27.77 | 35.09 | 350.9
5.2.2.2.14 | 13876 | ORSE | TOMADA SIMPLES 2P+T20A, MODULO VERMELHO PARA 220V, COM CONDULETE PVC 3/4 COMPLETO - FORNECIMENTO E INSTALAÇÃO | un | 3 | 27.77 | 35.09 | 105.27
5.2.2.2.15 | 12793 | ORSE | Luminária hermética de sobrepor, para lâmpada tubular T8, 2x18w, IP65, 65cm,ref.: LMIP65 2x18 - T8C, da G-light ou similar, exclusive lâmpadas | un | 6 | 128.28 | 162.12 | 972.72
5.2.2.2.16 | 12801 | ORSE | Lampada led tubular t8 bivolt 18/20 w, base g13 | un | 12 | 16.48 | 20.82 | 249.84
5.2.2.2.17 | 97607 | SINAPI | LUMINÁRIA ARANDELA TIPO TARTARUGA, DE SOBREPOR, COM 1 LÂMPADA LED DE 15 W, SEM REATOR - FORNECIMENTO E INSTALAÇÃO. AF_09/2024 | UN | 1 | 96.31 | 121.71 | 121.71
5.2.2.2.18 | 104404 | SINAPI | CONDULETE DE PVC, TIPO T, PARA ELETRODUTO DE PVC SOLDÁVEL DN 25 MM (3/4''), APARENTE - FORNECIMENTO E INSTALAÇÃO. AF_01/2026 | UN | 15 | 30.41 | 38.43 | 576.45
5.2.2.2.19 | 91926 | SINAPI | CABO DE COBRE FLEXÍVEL ISOLADO, 2,5 MM², ANTI-CHAMA 450/750 V, PARA CIRCUITOS TERMINAIS - FORNECIMENTO E INSTALAÇÃO. AF_03/2023 | M | 300 | 4.62 | 5.83 | 1749
5.2.2.2.20 | 91895 | SINAPI | CURVA 180 GRAUS PARA ELETRODUTO, PVC, ROSCÁVEL, DN 32 MM (1"), PARA CIRCUITOS TERMINAIS, INSTALADA EM FORRO - FORNECIMENTO E INSTALAÇÃO. AF_03/2023 | UN | 1 | 21.5 | 27.17 | 27.17
5.2.2.2.21 | 91876 | SINAPI | LUVA PARA ELETRODUTO, PVC, ROSCÁVEL, DN 32 MM (1"), PARA CIRCUITOS TERMINAIS, INSTALADA EM FORRO - FORNECIMENTO E INSTALAÇÃO. AF_03/2023 | UN | 1 | 11.38 | 14.38 | 14.38
5.2.2.2.22 | 101663 | SINAPI | ABRAÇADEIRA 1" - FORNECIMENTO E INSTALAÇÃO. AF_02/2025 | UN | 3 | 25.53 | 32.26 | 96.78
5.2.2.2.23 | 7872 | ORSE | Fornecimento e instalação de caixa de passagem pvc 20 x 20 cm | un | 1 | 45.59 | 57.61 | 57.61
5.2.2.2.24 | 91856 | SINAPI | ELETRODUTO FLEXÍVEL CORRUGADO, PVC, DN 32 MM (1"), PARA CIRCUITOS TERMINAIS, INSTALADO EM PAREDE - FORNECIMENTO E INSTALAÇÃO. AF_03/2023 | M | 5 | 15.17 | 19.17 | 95.85
5.2.2.3 | INSTALAÇÕES ELÉTRICAS CASAS | [6 empty] | 32964.1
5.2.2.3.1 | 101873 | SINAPI | QUADRO DE DISTRIBUIÇÃO DE LUZ EM PVC PARA 12 DISJUNTORES - FORNECIMENTO E INSTALAÇÃO. AF_10/2020 | UN | 11 | 514.56 | 650.3 | 7153.3
5.2.2.3.2 | ED-5437 | SETOP | DISJUNTOR DE PROTEÇÃO DIFERENCIAL RESIDUAL (DR), TETRAPOLAR TIPO DIN, CORRENTE NOMINAL DE 25A, SENSIBILIDADE DE 30MA, FORNECIMENTO E INSTALAÇÃO, INCLUSIVE TERMINAL ILHÓS | un | 11 | 160.47 | 202.8 | 2230.8
5.2.2.3.3 | 93663 | SINAPI | DISJUNTOR BIPOLAR TIPO DIN, CORRENTE NOMINAL DE 25A - FORNECIMENTO E INSTALAÇÃO. AF_10/2020 | UN | 11 | 56.31 | 71.16 | 782.76
5.2.2.3.4 | 93653 | SINAPI | DISJUNTOR MONOPOLAR TIPO DIN, CORRENTE NOMINAL DE 10A - FORNECIMENTO E INSTALAÇÃO. AF_10/2020 | UN | 11 | 11.26 | 14.23 | 156.53
5.2.2.3.5 | 93654 | SINAPI | DISJUNTOR MONOPOLAR TIPO DIN, CORRENTE NOMINAL DE 16A - FORNECIMENTO E INSTALAÇÃO. AF_10/2020 | UN | 11 | 11.26 | 14.23 | 156.53
5.2.2.3.6 | 93661 | SINAPI | DISJUNTOR BIPOLAR TIPO DIN, CORRENTE NOMINAL DE 16A - FORNECIMENTO E INSTALAÇÃO. AF_10/2020 | UN | 11 | 52.24 | 66.02 | 726.22
5.2.2.3.7 | 95728 | SINAPI | ELETRODUTO RÍGIDO SOLDÁVEL, PVC, DN 32 MM (1"), APARENTE - FORNECIMENTO E INSTALAÇÃO. AF_10/2022 | M | 33 | 21.96 | 27.75 | 915.75
5.2.2.3.8 | 059080 | SBC | BUCHA E ARRUELA 1"" | CJ | 11 | 5.82 | 7.35 | 80.85
5.2.2.3.9 | 95727 | SINAPI | ELETRODUTO RÍGIDO SOLDÁVEL, PVC, DN 25 MM (3/4"), APARENTE - FORNECIMENTO E INSTALAÇÃO. AF_10/2022 | M | 254 | 18.96 | 23.96 | 6085.84
5.2.2.3.10 | 059670 | SBC | BUCHA E ARRUELA 3/4"" | CJ | 22 | 4.9 | 6.19 | 136.18
5.2.2.3.11 | 92030 | SINAPI | INTERRUPTOR PARALELO (1 MÓDULO) COM 2 TOMADAS DE EMBUTIR 2P+T 10 A, SEM SUPORTE E SEM PLACA - FORNECIMENTO E INSTALAÇÃO. AF_03/2023 | UN | 11 | 74.94 | 94.7 | 1041.7
5.2.2.3.12 | 13876 | ORSE | TOMADA SIMPLES 2P+T20A, COM CONDULETE PVC 3/4 COMPLETO - FORNECIMENTO E INSTALAÇÃO | un | 22 | 27.77 | 35.09 | 771.98
5.2.2.3.13 | 13876 | ORSE | TOMADA SIMPLES 2P+T20A, MODULO VERMELHO PARA 220V, COM CONDULETE PVC 3/4 COMPLETO - FORNECIMENTO E INSTALAÇÃO | un | 11 | 27.77 | 35.09 | 385.99
5.2.2.3.14 | 103782 | SINAPI | LUMINÁRIA TIPO PLAFON CIRCULAR, DE SOBREPOR, COM LED DE 12/13 W - FORNECIMENTO E INSTALAÇÃO. AF_09/2024 | UN | 33 | 30.73 | 38.83 | 1281.39
5.2.2.3.15 | 97610 | SINAPI | LÂMPADA COMPACTA DE LED 15 W, BASE E27 - FORNECIMENTO E INSTALAÇÃO. AF_09/2024 | UN | 33 | 15.67 | 19.8 | 653.4
5.2.2.3.16 | 104402 | SINAPI | CONDULETE DE PVC, TIPO C, PARA ELETRODUTO DE PVC SOLDÁVEL DN 25 MM (3/4''), APARENTE - FORNECIMENTO E INSTALAÇÃO. AF_10/2022 | UN | 41 | 24.61 | 31.1 | 1275.1
5.2.2.3.17 | 91926 | SINAPI | CABO DE COBRE FLEXÍVEL ISOLADO, 2,5 MM², ANTI-CHAMA 450/750 V, PARA CIRCUITOS TERMINAIS - FORNECIMENTO E INSTALAÇÃO. AF_03/2023 | M | 1305 | 4.62 | 5.83 | 7608.15
5.2.2.3.18 | 91895 | SINAPI | CURVA 180 GRAUS PARA ELETRODUTO, PVC, ROSCÁVEL, DN 32 MM (1"), PARA CIRCUITOS TERMINAIS, INSTALADA EM FORRO - FORNECIMENTO E INSTALAÇÃO. AF_03/2023 | UN | 11 | 21.5 | 27.17 | 298.87
5.2.2.3.19 | 91876 | SINAPI | LUVA PARA ELETRODUTO, PVC, ROSCÁVEL, DN 32 MM (1"), PARA CIRCUITOS TERMINAIS, INSTALADA EM FORRO - FORNECIMENTO E INSTALAÇÃO. AF_03/2023 | UN | 11 | 11.38 | 14.38 | 158.18
5.2.2.3.20 | 101663 | SINAPI | ABRAÇADEIRA 1" - FORNECIMENTO E INSTALAÇÃO. AF_02/2025 | UN | 33 | 25.53 | 32.26 | 1064.58
Valor total com BDI |  |  | 497697.39

## Planilha2
| Obra | Bancos | B.D.I. |  | Encargos Sociais
Cronograma Físico e Financeiro
Item | Descrição | Total Por Etapa | 30 DIAS | 60 DIAS | 90 DIAS | 120 DIAS | 150 DIAS
1 | SERVIÇOS PRELIMINARES | 100,00% | 100% |  |  |  |  | 1165.77
|  | 1165.77 | 1165.77
2 | BANHEIROS NOVOS E COZINHA | 100,00% | 20% | 20% | 20% | 20% | 20% | 221464.1 | 44292.82
|  | 221464.1 | 44292.82 | 44292.82 | 44292.82 | 44292.82 | 44292.82 |  | 221464.1
3 | CASAS PRÉ-FABRICADAS | 100,00% |  |  | 50% | 50% |  | 90045.75 | 45022.875
|  | 90045.75 |  |  | 45022.875 | 45022.875
4 | REFORMA DOS BANHEIROS | 100,00% | 50% | 50% |  |  |  | 48888.49 | 24444.245
|  | 48888.49 | 24444.245 | 24444.245
5 | INSTALAÇÕES ELÉTRICAS | 100% | 20% | 20% | 20% | 20% | 20% | 136133.28 | 27226.656
|  | 136133.28 | 27226.656 | 27226.656 | 27226.656 | 27226.656 | 27226.656
Porcentagem |  |  | 19.52% | 19.28% | 23.42% | 23.42% | 14.37%
Custo |  |  | 97129.491 | 95963.721 | 116542.351 | 116542.351 | 71519.476
Porcentagem Acumulado |  |  | 19.52% | 38.8% | 62.21% | 85.63% | 100%
Custo Acumulado |  |  | 97129.491 | 193093.212 | 309635.563 | 426177.914 | 497697.39
_______________________________________________________________

## Planilha1
Composição 01
|  | COMPOSIÇÃO 94569 SINAPI MODIFICADA |  | Unidade | Valor Unitário Desonerado | Coeficiente | Valor Desonerado
C | 88309 | PEDREIRO COM ENCARGOS COMPLEMENTARES | Livro SINAPI: Cálculos e Parâmetros | H | 28.14 | 1.0104 | 28.43
C | 88316 | SERVENTE COM ENCARGOS COMPLEMENTARES | Livro SINAPI: Cálculos e Parâmetros | H | 23.48 | 0.50521 | 11.86
I | MERCADO | JANELA BASCULANTE, EM ALUMINIO, 40 X 40 CM (A X L), COM VIDRO 4 MM, SEM GUARNICAO/ALIZAR | Material | UN |  |  | 124.9
I | 4377 | PARAFUSO DE ACO ZINCADO COM ROSCA SOBERBA, CABECA CHATA E FENDA SIMPLES, DIAMETRO 4,2 MM, COMPRIMENTO * 32 * MM | Material | UN | 0.16 | 24.4 | 3.9
I | 39961 | SILICONE ACETICO USO GERAL INCOLOR 280 G | Material | UN | 23.23 | 1.1687 | 27.15
[6 empty] | TOTAL | 196.24