## SOARES 2026
Planilha Estimativa de Custos PREFEITURA MUNICIPAL DE SÃO JOSÉ DO NORTE
Obra: REFORMA EMEF CEL. SOARES DE PAIVA -2ª ETAPA Fornecimento de mão de obra, material e equipamento
DATA: 08/07/2026 |  | Leis Sociais : 83,74% Área: 752m²
Local : RUA ARAGÃO BOZANO 632, CENTRO- SJN |  |  |  |  | COTAÇÃO PROPONENTE |  | COTAÇÃO SINAPI 05/2026
ITEM | CÓDIGO | DESCRiÇÃO | UNi DADE | QUANT. | PREÇO UNiT. (R$) | PREÇO TOTAL (R$) | PREÇO UNiT. REFER. (R$) | PREÇO TOTAL (R$)
1 | SERVIÇOS GERAIS
1.1 | Serviços técnicos-profissionais | [6 empty] | 285.59
1.1.1 | CREA-RS | TAXAS E EMOLUMENTOS, ARTS DA OBRA REGISTRADOS NO CREA-RS, CONFORME ESPECIFICAÇÕES TÉCNICAS ANEXAS EM 2026. | tx | 1 | - |  | 285.59 | 285.59
1.2 | Proteção e sinalização | [6 empty] | 984.66
1.2.1 | 103689 | FORNECIMENTO E INSTALAÇÃO DE PLACA DE OBRA COM CHAPA GALVANIZADA E ESTRUTURA DE MADEIRA. AF_03/2022_PS | M2 | 2 |  |  | 492.33 | 984.66
1.3 | Serviços complementares - limpeza de obra | [6 empty] | 8436.1576
1.3.1 | 106122 | REMOÇÃO DE ENTULHO CLASSE A (ALVENARIA, CONCRETO, ARGAMASSAS E CERÂMICOS) POR DUTO DE ENTULHO E ACONDICIONAMENTO FINAL EM CAÇAMBA ESTACIONÁRIA. EXCLUSO FRETE. AF_09/2025 | M3 | 33.31 |  |  | 80.23 | 2672.46
1.3.2 | 100982 | CARGA, MANOBRA E DESCARGA DE ENTULHO EM CAMINHÃO BASCULANTE 10 M³ - CARGA COM ESCAVADEIRA HIDRÁULICA (CAÇAMBA DE 0,80 M³ / 111 HP) E DESCARGA LIVRE (UNIDADE: M3). AF_02/2026 | M3 | 33.31 |  |  | 9.79 | 326.1
1.3.3 | 93589 | TRANSPORTE COM CAMINHÃO BASCULANTE DE 10 M³, EM VIA URBANA EM REVESTIMENTO PRIMÁRIO (UNIDADE: M3XKM). AF_02/2026 | M3XKM | 599.58 |  |  | 3.15 | 1888.68
1.3.4 | 97113 | APLICAÇÃO DE LONA PLÁSTICA PARA EXECUÇÃO DE PAVIMENTOS DE CONCRETO. AF_04/2022 | M2 | 137.3 |  |  | 2.78 | 381.69
1.3.5 | Composição 03 | LIMPEZA FINAL | m² | 751.65 |  |  | 4.2137 | 3167.2276
TOTAL SERVIÇOS GERAIS : | [5 empty] | 0 |  | 9706.4076
BASE REFERÊNCIA DE PREÇOS: SINAPI - 05/2026
2 | ESQUADRIAS
2.1 | Remoção e retiradas | [6 empty] | 69.0144
2.1.1 | 97644 | REMOÇÃO DE PORTAS, DE FORMA MANUAL, SEM REAPROVEITAMENTO. AF_09/2023 | M2 | 6.72 |  |  | 10.27 | 69.0144
2.2 | Portas de alumínio | [6 empty] | 5463.6288
2.2.1 | Composição 06 | PORTA EM ALUMÍNIO DE ABRIR TIPO LAMBRI COM GUARNIÇÃO, PERFIL 25 FIXAÇÃO COM PARAFUSOS - FORNECIMENTO E INSTALAÇÃO. AF_10/2025 | M2 | 6.72 |  |  | 813.04 | 5463.6288
TOTAL ESQUADRIAS : | [5 empty] | 0 |  | 5532.6432
BASE REFERÊNCIA DE PREÇOS: SINAPI - 05/2026
3 | REVESTIMENTOS
3.1 | Demolições/ retiradas | [6 empty] | 9891.432
3.1.1 | 97631 | DEMOLIÇÃO DE ARGAMASSAS, DE FORMA MANUAL, SEM REAPROVEITAMENTO. AF_09/2023 | M2 | 267.3 |  |  | 12.32 | 3293.136
3.1.2 | 97634 | DEMOLIÇÃO DE REVESTIMENTO CERÂMICO, DE FORMA MECANIZADA COM MARTELETE, SEM REAPROVEITAMENTO. AF_09/2023 | M2 | 668.4 |  |  | 7.74 | 5173.416
3.1.3 | 104790 | DEMOLIÇÃO DE PISO DE CONCRETO SIMPLES, DE FORMA MECANIZADA COM MARTELETE, SEM REAPROVEITAMENTO. AF_09/2023 | M3 | 12 |  |  | 118.74 | 1424.88
3.2 | De Pisos | [6 empty] | 75313.811
3.2.1 | 98689 | SOLEIRA EM GRANITO, LARGURA 15 CM, ESPESSURA 2,0 CM. AF_02/2026 | M | 13.6 |  |  | 138.81 | 1887.816
3.2.2 | 88649 | RODAPÉ CERÂMICO DE 7CM DE ALTURA COM PLACAS TIPO ESMALTADA DE DIMENSÕES 45X45CM. AF_02/2023 | M | 317.65 |  |  | 8.74 | 2776.261
3.2.3 | Composição 05 | REVESTIMENTO CERÂMICO PARA PISO COM PLACAS TIPO ESMALTADA DE DIMENSÕES 45X45 CM APLICADA EM AMBIENTES DE ÁREA MAIOR QUE 10 M2 COM ARGAMASSA AC3. FORNECIMENTO E INSTALAÇÃO | M2 | 584.95 |  |  | 68.83 | 40262.1085
3.2.4 | 87690 | CONTRAPISO EM ARGAMASSA TRAÇO 1:4 (CIMENTO E AREIA), PREPARO MECÂNICO COM BETONEIRA 400 L, APLICADO EM ÁREAS SECAS SOBRE LAJE, NÃO ADERIDO, ACABAMENTO NÃO REFORÇADO, ESPESSURA 5CM. AF_07/2021 | M2 | 120 |  |  | 55.21 | 6625.2
3.2.5 | Composição 04 | PISO CIMENTÍCIO COPACABANA DE DIMENSÕES 50X50 CM ESP. 2,5CM, ASSENTADO COM ARGAMASSE AC3. FORNECIMENTO E INSTALAÇÃO | M2 | 174.6 |  |  | 136.0964 | 23762.4255
3.3 | De Paredes ( salas 7,8,9 e 10) | [6 empty] | 13672.395
3.3.1 | 87893 | CHAPISCO APLICADO EM ALVENARIA (SEM PRESENÇA DE VÃOS) E ESTRUTURAS DE CONCRETO DE FACHADA, COM COLHER DE PEDREIRO. ARGAMASSA TRAÇO 1:3 COM PREPARO MANUAL. AF_10/2022 | M2 | 267.3 |  |  | 7.82 | 2090.286
3.3.2 | 104234 | EMBOÇO OU MASSA ÚNICA EM ARGAMASSA TRAÇO 1:2:8, PREPARO MANUAL, APLICADA MANUALMENTE EM PANOS DE FACHADA SEM PRESENÇA DE VÃOS, ESPESSURA DE 25 MM, ACESSO POR ANDAIME. AF_08/2022 | M2 | 267.3 |  |  | 43.33 | 11582.109
3.4 | De forro e acessórios ( 7,8,9,10,11,12,13,14,15) | [6 empty] | 27047.4206
3.4.1 | 96121 | ACABAMENTOS PARA FORRO (RODA-FORRO EM PERFIL METÁLICO E PLÁSTICO). AF_08/2023 | M | 221.25 |  |  | 13.5 | 2986.875
3.4.2 | 96111 | FORRO EM RÉGUAS DE PVC, FRISADO, PARA AMBIENTES RESIDENCIAIS, INCLUSIVE ESTRUTURA UNIDIRECIONAL DE FIXAÇÃO. AF_08/2023_PS | M2 | 334.36 |  |  | 71.96 | 24060.5456
TOTAL REVESTIMENTOS : | [5 empty] | 0 |  | 125925.0586
BASE REFERÊNCIA DE PREÇOS: SINAPI - 05/2026
4 | COBERTURA
4.1 | Demolições/ retiradas | [6 empty] | 3945.7646
4.1.1 | 97647 | REMOÇÃO DE TELHAS DE FIBROCIMENTO METÁLICA E CERÂMICA, DE FORMA MANUAL, SEM REAPROVEITAMENTO. AF_09/2023 | M2 | 141.7 |  |  | 3.81 | 539.877
4.1.2 | 97651 | REMOÇÃO DE TESOURAS DE MADEIRA, COM VÃO MENOR QUE 8M, DE FORMA MANUAL, SEM REAPROVEITAMENTO. AF_09/2023 | UN | 18 |  |  | 89.63 | 1613.34
4.1.3 | 97650 | REMOÇÃO DE TRAMA DE MADEIRA PARA COBERTURA, DE FORMA MANUAL, SEM REAPROVEITAMENTO. AF_09/2023 | M2 | 141.7 |  |  | 8.22 | 1164.774
4.1.4 | 97642 | REMOÇÃO DE TRAMA METÁLICA OU DE MADEIRA PARA FORRO, DE FORMA MANUAL, SEM REAPROVEITAMENTO. AF_09/2023 | M2 | 141.7 |  |  | 3.06 | 433.602
4.1.5 | 104803 | REMOÇÃO CALHAS E RUFOS, DE FORMA MANUAL, SEM REAPROVEITAMENTO. AF_09/2023 | M | 6.3 |  |  | 4.85 | 30.555
4.1.6 | 97622 | DEMOLIÇÃO DE ALVENARIA DE BLOCO FURADO, DE FORMA MANUAL, SEM REAPROVEITAMENTO. AF_09/2023 | M3 | 2.66 |  |  | 61.51 | 163.6166
4.2 | Estrutura de madeira | [6 empty] | 37090.382
4.2.1 | 100371 | FABRICAÇÃO E INSTALAÇÃO DE MEIA TESOURA DE MADEIRA NÃO APARELHADA, COM VÃO DE 7 M, PARA TELHA ONDULADA DE FIBROCIMENTO, ALUMÍNIO, PLÁSTICA OU TERMOACÚSTICA, INCLUSO IÇAMENTO. AF_10/2025 | UN | 7 |  |  | 2047.93 | 14335.51
4.2.2 | 100362 | FABRICAÇÃO E INSTALAÇÃO DE MEIA TESOURA DE MADEIRA NÃO APARELHADA, COM VÃO DE 8 M, PARA TELHA CERÂMICA OU DE CONCRETO, INCLUSO IÇAMENTO. AF_10/2025 | UN | 7 |  |  | 2771.77 | 19402.39
4.2.3 | 92543 | TRAMA DE MADEIRA COMPOSTA POR TERÇAS PARA TELHADOS DE ATÉ 2 ÁGUAS PARA TELHA ONDULADA DE FIBROCIMENTO, METÁLICA, PLÁSTICA OU TERMOACÚSTICA, INCLUSO TRANSPORTE VERTICAL. AF_10/2025 | M2 | 132.3 |  |  | 25.34 | 3352.482
4.3 | Telhamento ( Salas 13,14 e 15) | [6 empty] | 7064.085
4.3.1 | 94207 | TELHAMENTO COM TELHA ONDULADA DE FIBROCIMENTO E = 6 MM, COM RECOBRIMENTO LATERAL DE 1/4 DE ONDA PARA TELHADO COM INCLINAÇÃO MAIOR QUE 10°, COM ATÉ 2 ÁGUAS, INCLUSO IÇAMENTO. AF_07/2019 | M2 | 137.3 |  |  | 51.45 | 7064.085
4.4 | Calhas/Rufos da cobertura (Salas 13,14 e 15) e (Salas 7,8 e 9) ver detalhamento | [6 empty] | 5205.06
4.4.1 | 100327 | RUFO EXTERNO/INTERNO EM CHAPA DE AÇO GALVANIZADO NÚMERO 26, CORTE DE 33 CM, INCLUSO IÇAMENTO. AF_07/2019 | M | 37 |  |  | 64.26 | 2377.62
4.4.2 | 100327-A. | RUFO EXTERNO/INTERNO EM CHAPA DE AÇO GALVANIZADO NÚMERO 26, CORTE DE 2X33CM, INCLUSO IÇAMENTO. AF_07/2019 | M | 44 |  |  | 64.26 | 2827.44
4.5 | Paredes (platibanda superior) | [6 empty] | 5250.53
4.5.1 | 103334 | ALVENARIA DE VEDAÇÃO DE BLOCOS CERÂMICOS FURADOS NA HORIZONTAL DE 14X9X19 CM (ESPESSURA 14 CM, BLOCO DEITADO) E ARGAMASSA DE ASSENTAMENTO COM PREPARO EM BETONEIRA. AF_12/2021 | M2 | 26.16 |  |  | 148.1 | 3874.296
4.5.2 | 105033 | CINTA DE AMARRAÇÃO DE ALVENARIA MOLDADA IN LOCO COM UTILIZAÇÃO DE BLOCOS CANALETA, ESPESSURA DE *15* CM. AF_03/2024 | M | 21.8 |  |  | 63.13 | 1376.234
4.6 | Tratamento | [6 empty] | 2553.2885
4.6.1 | 38123-I | SELANTE TIPO VEDA CALHA PARA METAL E FIBROCIMENTO | KG | 5 |  |  | 52.66 | 263.3
4.6.2 | 98562 | IMPERMEABILIZAÇÃO DE SUPERFÍCIE COM ARGAMASSA DE CIMENTO E AREIA, COM ADITIVO IMPERMEABILIZANTE, E = 1,5CM. AF_09/2023 | M2 | 17.41 |  |  | 52.49 | 913.8509
4.6.3 | 102233 | PINTURA IMUNIZANTE PARA MADEIRA, 1 DEMÃO. AF_01/2021 | M2 | 117.82 |  |  | 11.68 | 1376.1376
TOTAL COBERTURA : | [5 empty] | 0 |  | 61109.1101
BASE REFERÊNCIA DE PREÇOS: SINAPI - 05/2026
5 | PINTURA
5.1 | Com Tinta acrilica interna | [6 empty] | 16246.0616
5.1.1 | 88485 | FUNDO SELADOR ACRÍLICO, APLICAÇÃO MANUAL EM PAREDE, UMA DEMÃO. AF_04/2023 | M2 | 1054.12 |  |  | 3.88 | 4089.9856
5.1.2 | 104642 | PINTURA LÁTEX ACRÍLICA STANDARD, APLICAÇÃO MANUAL EM PAREDES, DUAS DEMÃOS. AF_04/2023 | M2 | 908.92 |  |  | 11.2 | 10179.904
5.1.3 | 104640 | PINTURA LÁTEX ACRÍLICA STANDARD, APLICAÇÃO MANUAL EM TETO, DUAS DEMÃOS. AF_04/2023 | M2 | 145.2 |  |  | 13.61 | 1976.172
5.2 | De Tratamento de paredes | [6 empty] | 1379.84
5.2.1 | 88497 | EMASSAMENTO COM MASSA LÁTEX, APLICAÇÃO EM PAREDE, DUAS DEMÃOS, LIXAMENTO MANUAL. AF_04/2023 | M2 | 70.4 |  |  | 19.6 | 1379.84
TOTAL PINTURA: | [5 empty] | 0 |  | 17625.9016
BASE REFERÊNCIA DE PREÇOS: SINAPI - 05/2026
6 | INSTALAÇÕES ELÉTRICAS
6.1 | Serviços gerais | [6 empty] | 268.2
6.1.1 | 104792 | REMOÇÃO DE CABOS ELÉTRICOS, COM SEÇÃO DE ATÉ 2,5 MM², DE FORMA MANUAL, SEM REAPROVEITAMENTO. AF_09/2023 | M | 280 |  |  | 0.43 | 120.4
6.4.1 | 90447 | RASGO LINEAR MANUAL EM ALVENARIA, PARA ELETRODUTOS, DIÂMETROS MENORES OU IGUAIS A 40 MM. AF_09/2023 | M | 4 |  |  | 8.72 | 34.88
6.4.1 | 90458 | QUEBRA EM ALVENARIA PARA INSTALAÇÃO DE QUADRO DISTRIBUIÇÃO GRANDE (76X40 CM). AF_09/2023 | UN | 3 |  |  | 37.64 | 112.92
6.2 | Cabos e fios(condutores)- Cores padrão NBR 5410 | [6 empty] | 27475.22
6.2.1 | 91924 | CABO DE COBRE FLEXÍVEL ISOLADO, 1,5 MM², ANTI-CHAMA 450/750 V, PARA CIRCUITOS TERMINAIS - FORNECIMENTO E INSTALAÇÃO. AF_03/2023 | M | 225 |  |  | 3.3 | 742.5
6.2.2 | 91930 | CABO DE COBRE FLEXÍVEL ISOLADO, 6 MM², ANTI-CHAMA 450/750 V, PARA CIRCUITOS TERMINAIS - FORNECIMENTO E INSTALAÇÃO. AF_03/2023 | M | 1030 |  |  | 10.39 | 10701.7
6.2.3 | 91934 | CABO DE COBRE FLEXÍVEL ISOLADO, 16 MM², ANTI-CHAMA 450/750 V, PARA CIRCUITOS TERMINAIS - FORNECIMENTO E INSTALAÇÃO. AF_03/2023 | M | 86 |  |  | 26.9 | 2313.4
6.2.4 | 101563 | CABO DE COBRE FLEXÍVEL ISOLADO, 35 MM², 0,6/1,0 KV, PARA REDE AÉREA DE DISTRIBUIÇÃO DE ENERGIA ELÉTRICA DE BAIXA TENSÃO - FORNECIMENTO E INSTALAÇÃO. AF_12/2025 | M | 342 |  |  | 40.11 | 13717.62
6.3 | Eletrodutos e eletrocalhas (incluso suporte e fixação) | [6 empty] | 10865.4164
6.3.1 | Composição 01 | ELETROCALHA LISA OU PERFURADA EM AÇO GALVANIZADO, LARGURA 100MM E ALTURA 50MM, INCLUSIVE EMENDA E FIXAÇÃO - FORNECIMENTO E INSTALAÇÃO. AF_04/2023 | M | 73 |  |  | 87.7687 | 6407.1164
6.3.2 | 91864 | ELETRODUTO RÍGIDO ROSCÁVEL, PVC, DN 32 MM (1"), PARA CIRCUITOS TERMINAIS, INSTALADO EM FORRO - FORNECIMENTO E INSTALAÇÃO. AF_03/2023 | M | 110 |  |  | 18.87 | 2075.7
6.3.3 | 93009 | ELETRODUTO RÍGIDO ROSCÁVEL, PVC, DN 60 MM (2"), PARA REDE ENTERRADA DE DISTRIBUIÇÃO DE ENERGIA ELÉTRICA - FORNECIMENTO E INSTALAÇÃO. AF_12/2021 | M | 66 |  |  | 36.1 | 2382.6
6.4 | Quadro de força | [6 empty] | 458.42
6.4.3 | 101878 | QUADRO DE DISTRIBUIÇÃO DE ENERGIA EM CHAPA DE AÇO GALVANIZADO, DE SOBREPOR, COM BARRAMENTO TRIFÁSICO, PARA 18 DISJUNTORES DIN 100A - FORNECIMENTO E INSTALAÇÃO. AF_07/2025 | UN | 1 |  |  | 458.42 | 458.42
6.5 | Dispositivo de Proteção | [6 empty] | 595.45
6.5.2 | 93654 | DISJUNTOR MONOPOLAR TIPO DIN, CORRENTE NOMINAL DE 16A - FORNECIMENTO E INSTALAÇÃO. AF_07/2025 | UN | 13 |  |  | 10.57 | 137.41
6.5.4 | 106020 | DISJUNTOR TRIPOLAR DIN 63A - FORNECIMENTO E INSTALAÇÃO. AF_07/2025 | UN | 2 |  |  | 98.88 | 197.76
6.5.5 | 106027 | DISPOSITIVO DPS 20KA-175V OU 275V - FORNECIMENTO E INSTALAÇÃO. AF_07/2025 | UN | 4 |  |  | 65.07 | 260.28
6.6 | Tomada | [6 empty] | 685.1
6.6.1 | 91993 | TOMADA ALTA DE EMBUTIR (1 MÓDULO), 2P+T 20 A, INCLUINDO SUPORTE E PLACA - FORNECIMENTO E INSTALAÇÃO. AF_03/2023 | UN | 13 |  |  | 52.7 | 685.1
6.7 | Acessórios | [6 empty] | 768.8
6.7.1 | 91942 | CAIXA RETANGULAR 4" X 4" ALTA (2,00 M DO PISO), PVC, INSTALADA EM PAREDE - FORNECIMENTO E INSTALAÇÃO. AF_03/2023 | UN | 20 |  |  | 38.44 | 768.8
TOTAL INSTALAÇÕES ELÉTRICAS : | [5 empty] | 0 |  | 41116.6064
BASE REFERÊNCIA DE PREÇOS: SINAPI - 05/2026
7 | DRENAGEM PLUVIAL
7.1 | Serviços preliminares | [6 empty] | 1163.996
7.1.1 | 93358 | ESCAVAÇÃO MANUAL DE VALA. AF_09/2024 | M3 | 11.6 |  |  | 92.88 | 1077.408
7.1.2 | 104789 | DEMOLIÇÃO DE PISO DE CONCRETO SIMPLES, DE FORMA MANUAL, SEM REAPROVEITAMENTO. AF_09/2023 | M3 | 0.4 |  |  | 216.47 | 86.588
7.2 | Canaleta | [6 empty] | 3722.25
7.2.1 | 106004 | EXECUÇÃO DE CANALETA DE CONCRETO ARMADO MOLDADA IN LOCO, ESPESSURA DE 0,1 M, GEOMETRIA QUADRADA, COM DIMENSÕES INTERNAS: L=0,20 M; H=0,20 M. AF_05/2025 | M | 21 |  |  | 177.25 | 3722.25
7.3 | Tampa | [6 empty] | 5205.06
7.3.1 | 103002 | GRELHA DE FERRO FUNDIDO SIMPLES COM REQUADRO, 200 X 1000 MM, ASSENTADA COM ARGAMASSA 1 : 3 CIMENTO: AREIA - FORNECIMENTO E INSTALAÇÃO. AF_05/2025 | UN | 21 |  |  | 247.86 | 5205.06
7.4 | Tubulações e conexões em pvc | [6 empty] | 767.91
7.4.1 | 89512 | TUBO PVC, SÉRIE R, ÁGUA PLUVIAL, DN 100 MM, FORNECIDO E INSTALADO EM RAMAL DE ENCAMINHAMENTO. AF_06/2022 | M | 13 |  |  | 59.07 | 767.91
7.5 | Piso externo | [6 empty] | 515.4941
7.5.1 | 94990 | EXECUÇÃO DE PASSEIO (CALÇADA) OU PISO DE CONCRETO COM CONCRETO MOLDADO IN LOCO, FEITO EM OBRA, ACABAMENTO CONVENCIONAL, NÃO ARMADO. AF_08/2022 | M3 | 0.4 |  |  | 858.02 | 343.208
7.5.2 | 101860 | REASSENTAMENTO DE BLOCOS SEXTAVADO PARA PISO INTERTRAVADO, ESPESSURA DE 10 CM, EM VIA/ESTACIONAMENTO, COM REAPROVEITAMENTO DOS BLOCOS SEXTAVADO - INCLUSO RETIRADA E COLOCAÇÃO DO MATERIAL. AF_12/2020 | M2 | 4.83 |  |  | 35.67 | 172.2861
7.6 | Pintura em metal | [6 empty] | 491.4
7.6.1 | 100722 | PINTURA COM TINTA ALQUÍDICA DE FUNDO (TIPO ZARCÃO) APLICADA A ROLO OU PINCEL SOBRE SUPERFÍCIES METÁLICAS (EXCETO PERFIL) EXECUTADO EM OBRA (POR DEMÃO). AF_01/2020 | M2 | 6.3 |  |  | 25.5 | 160.65
7.6.2 | 100757 | PINTURA COM TINTA ALQUÍDICA DE ACABAMENTO (ESMALTE SINTÉTICO ACETINADO) PULVERIZADA SOBRE SUPERFÍCIES METÁLICAS (EXCETO PERFIL) EXECUTADO EM OBRA (02 DEMÃOS). AF_01/2020_PE | M2 | 6.3 |  |  | 52.5 | 330.75
7.7 | Tubulação pluvial | [6 empty] | 767.91
7.7.1 | 89512 | TUBO PVC, SÉRIE R, ÁGUA PLUVIAL, DN 100 MM, FORNECIDO E INSTALADO EM RAMAL DE ENCAMINHAMENTO. AF_06/2022 | M | 13 |  |  | 59.07 | 767.91
TOTAL DRENAGEM PLUVIAL : | [5 empty] | 0 |  | 12634.0201
BASE REFERÊNCIA DE PREÇOS: SINAPI - 05/2026
SUB TOTAL REFORMA (R$) | [5 empty] | 0 |  | 273649.7476
BDI 22,46 (%).............. | [5 empty] | 0 |  | 61461.7333
TOTAL GERAL........... | [5 empty] | 0 |  | 335111.4809

## Crono SOARES
CRONOGRAMA FÍSICO FINANCEIRO DA UNIDADE - EMEF SOARES DE PAIVA
REFORMA EMEF CEL. SOARES DE PAIVA - 2ª ETAPA
LOCAL: Rua Aragão Bozano, 632- Centro-SJN
BDI =22,46% - Data: 06/07/2026 - Leis Sociais : 83,74% (H) 47,06 (MÊS)
ITEM | DESCRIÇÃO | VALOR TOTAL | % | MÊS 01 | MÊS 02 | MÊS 03 | MÊS 04 | MÊS 05 | MÊS 06
|  | 9706.4076 | previsto ==> | 20% | 30% | 20% | 20% | 10%
|  |  |  | 1941.2815 | 2911.9223 | 1941.2815 | 1941.2815 | 970.6408
01.00.00 | SERVIÇOS GERAIS |  | executado=>
02.00.00 | ESQUADRIAS | 5532.6432 | previsto ==> |  | 50% | 50%
|  |  |  | 0 | 2766.3216 | 2766.3216 | 0 | 0 | 0
|  |  | executado=> |  |  |  | - |  | -
[9 empty] | - | #REF!
03.00.00 | REVESTIMENTOS | 125925.0586 | previsto ==> | 10% | 20% | 20% | 20% | 20% | 10%
|  |  |  | 12592.5059 | 25185.0117 | 25185.0117 | 25185.0117 | 25185.0117 | 12592.5059
|  |  | executado=> |  |  |  | - |  | -
04.00.00 | COBERTURA | 61109.1101 | previsto ==> | 10% | 10% | 30% | 30% | 10% | 10%
|  |  |  | 6110.911 | 6110.911 | 18332.733 | 18332.733 | 6110.911 | 6110.911
executado=>
05.00.00 | PINTURA | 17625.9016 | previsto ==> |  |  | 10% | 40% | 40% | 10%
|  |  |  | 0 | 0 | 1762.5902 | 7050.3606 | 7050.3606 | 1762.5902
executado=>
06.00.00 | INSTALAÇÕES ELETRICAS | 41116.6064 | previsto ==> |  | 20% | 30% | 30% | 10% | 10%
|  |  |  | 0 | 8223.3213 | 12334.9819 | 12334.9819 | 4111.6606 | 4111.6606
executado=>
07.00.00 | DRENAGEM PLUVIAL | 12634.0201 | previsto ==> | 20% | 40% | 40%
|  |  |  | 2526.804 | 5053.608 | 5053.608 | 0 | 0 | 0
executado=>
TOTAL |  | 273649.7476 |  | 23171.5024 | 50251.0959 | 67376.528 | 64844.3688 | 43428.5848 | 24577.6677
| conferencia c/BDI =======>>>> | 335111.4809
| PERCENTUAL MENSAL |  |  | 8.468% | 18.36% | 24.62% | 23.7% | 15.87% | 8.981%
| VALOR MENSAL |  |  | 23171.5024 | 50251.0959 | 67376.528 | 64844.3688 | 43428.5848 | 24577.6677
| VALOR BDI 22,46% |  |  | 5204.319 | 11286.396 | 15132.768 | 14564.045 | 9754.06 | 5520.144
| PERCENTUAL TOTAL E ACUMULADO |  |  | 8.468% | 18.36% | 24.62% | 23.7% | 15.87% | 8.981%
| VALOR TOTAL COM BDI E ACUMULADO |  |  | 28375.8214 | 61537.4919 | 82509.296 | 79408.4138 | 53182.6448 | 30097.8117