## orcamento
|  | Obra | Bancos: |  |  |  | B.D.I: |  |  |  | Encargos Sociais
|  | CERCAMENTO - EMEI ÊNIO SPIER Rua Antônio Schoeler, 2036 - Linha Imperial | SINAPI - 08/2025 - RS SP Educação - 07/2025 - SP ORSE - 07/2025 - Sergipe EMOP - 06/2025 - RJ |  |  |  | 22.32% |  |  |  | Não Desonerado: embutido nos preços unitário dos insumos de mão de obra, de acordo com as bases.
Orçamento Sintético com Material e Mão de Obra
ITEM | CÓDIGO | DESCRIÇÃO | FONTE | QTD | UND | CUSTO UNITÁRIO |  | CUSTO TOTAL SEM BDI |  |  | BDI % | CUSTO TOTAL COM BDI |  |  | PESO %
[6 empty] | Material R$ | Mão de Obra R$ | Material R$ | Mao de Obra R$ | Total (R$) |  | Material R$ | Mao de Obra R$ | TOTAL (R$)
1 | SERVIÇOS INICIAIS | [8 empty] | 2047.0496 |  |  |  | 2503.95 | 0.7028%
1.1 | 103689 | FORNECIMENTO E INSTALAÇÃO DE PLACA DE OBRA COM CHAPA GALVANIZADA E ESTRUTURA DE MADEIRA. AF_03/2022_PS | SINAPI | 4 | M2 | 427.95 | 30.71 | 1711.8 | 122.84 | 1834.64 | 22.32% | 2093.8738 | 150.2579 | 2244.1316 | 0.6299%
1.2 | S12375 | REMOÇÃO E REINSTALAÇÃO DE AR CONDICIONADO TIPO SPLIT | ORSE | 1 | UN | 35.25 | 144.54 | 35.25 | 144.54 | 179.79 | 22.32% | 43.1178 | 176.8013 | 219.9191 | 0.06173%
1.3 | S13334 | RETIRADA MANUAL DE GRAMA COM REAPROVEITAMENTO | ORSE | 8.84 | M2 | 0.78 | 2.91 | 6.8952 | 25.7244 | 32.6196 | 22.32% | 8.4342 | 31.4661 | 39.9003 | 0.0112%
2 | ESQUADRIAS PVC | [8 empty] | 8787.6375 |  |  |  | 10749.04 | 3.017%
2.1 | ESQUADRIA DA DESPENSA | [8 empty] | 124.3875 |  |  |  | 152.15 | 0.04271%
2.1.1 | 14.003.0400-A | TELA TIPO MOSQUITEIRO, EM POLIETILENO, COM MOLDURA EM PERFIL DE ALUMINIO ANODIZADO.FORNECIMENTO E COLOCACAO | EMOP | 1.07 | M2 | 78.99 | 37.26 | 84.5193 | 39.8682 | 124.3875 | 22.32% | 103.384 | 48.7668 | 152.1508 | 0.04271%
2.2 | ESQUADRIA PVC DO BERÇÁRIO | [8 empty] | 8663.25 |  |  |  | 10596.89 | 2.974%
2.2.1 | 1 | ESQUADRIA EM PVC, 1 FOLHA PORTA DE ABRIR 90CM, 1 FOLHA ABERTURA MÁXIMO AR, 1 BANDEIRA INFERIOR FIXA E 2 BANDEIRAS SUPERIORES FIXAS - VÃO 2,00X3,13M - FORNECIMENTO E INSTALAÇÃO | PRÓPRIO | 1 | UN. | 8663.25 | 0 | 8663.25 | 0 | 8663.25 | 22.32% | 10596.8874 | 0 | 10596.8874 | 2.974%
3 | PAVIMENTAÇÃO | [8 empty] | 7743.6929 |  |  |  | 9472.09 | 2.659%
3.1 | 13.02.019 | LADRILHO HIDRAULICO 25X25 E=2CM - PISO TATIL DE ALERTA | SP EDUCAÇÃO | 2.25 | M2 | 120.86 | 26.94 | 271.935 | 60.615 | 332.55 | 22.32% | 332.6309 | 74.1443 | 406.7752 | 0.1142%
3.2 | 13.02.020 | LADRILHO HIDRAULICO 25X25 E=2CM - PISO TATIL DIRECIONAL | SP EDUCAÇÃO | 1.25 | M2 | 121.71 | 26.94 | 152.1375 | 33.675 | 185.8125 | 22.32% | 186.0946 | 41.1913 | 227.2858 | 0.0638%
3.3 | - | PAVIMENTO EM PLACAS EMBORRACHADAS DRENANTE, ANTIDERRAPANTE, PROTEÇÃO UV, NÃO QUEIMA DURANTE A QUEDA | PRÓPRIO | 17.1 | M2 | 195 | 0 | 3334.5 | 0 | 3334.5 | 22.32% | 4078.7604 | 0 | 4078.7604 | 1.145%
3.4 | S04639 | SOLEIRA EM GRANITO CINZA ANDORINHA, L = 22 CM, E = 2 CM | ORSE | 2.1 | M | 133.87 | 13.43 | 281.127 | 28.203 | 309.33 | 22.32% | 343.8745 | 34.4979 | 378.3725 | 0.1062%
3.5 | S92392S | EXECUÇÃO DE PAVIMENTO EM PISO INTERTRAVADO, COM BLOCO PISOGRAMA DE 35 X 15 CM, ESPESSURA 8 CM. AF_10/2022 | ORSE | 9.28 | M2 | 92.25 | 3.68 | 856.08 | 34.1504 | 890.2304 | 22.32% | 1047.1571 | 41.7728 | 1088.9298 | 0.3056%
3.6 | S87644S | Contrapiso em argamassa pronta, preparo manual, aplicado em áreas secas sobre laje, aderido, acabamento não reforçado, espessura 4cm. af_07/2021 | ORSE | 17 | M2 | 126.48 | 17.95 | 2150.16 | 305.15 | 2455.31 | 22.32% | 2630.0757 | 373.2595 | 3003.3352 | 0.843%
3.7 | 13.80.032 | Tela q-92 para piso de concreto - BDI = 23,00 | SP Educação | 17 | M2 | 12.3 | 1.58 | 209.1 | 26.86 | 235.96 | 22.32% | 255.7711 | 32.8552 | 288.6263 | 0.08101%
4 | COBERTURA ENTRADA | [8 empty] | 23333.0559 |  |  |  | 28540.99 | 8.011%
4.1 | S13948 | REVESTIMENTO EM ACM, COR AÇO CORTEN, CINZA ESCURO E PRATA, COM ESPESSURA DE 4MM, COM ESTRUTURA AUXILIAR DE ALUMÍNIO, COM JUNTA SECA, CONFORME PROJETO. OBRA - REFORMA TCE-SE | ORSE | 16.22 | M2 | 980 | 0 | 15895.6 | 0 | 15895.6 | 22.32% | 19443.4979 | 0 | 19443.4979 | 5.458%
4.2 | 08.12.034 | RUFO EM CHAPA GALVANIZADA N 24 - CORTE 0,50 M | SP EDUCAÇÃO | 4.25 | M | 72.99 | 30.58 | 310.2075 | 129.965 | 440.1725 | 22.32% | 379.4458 | 158.9732 | 538.419 | 0.1511%
4.3 | 96523 | ESCAVAÇÃO MANUAL PARA BLOCO DE COROAMENTO OU SAPATA (INCLUINDO ESCAVAÇÃO PARA COLOCAÇÃO DE FÔRMAS). AF_01/2024 | SINAPI | 1.73 | M3 | 24.51 | 71.37 | 42.4023 | 123.4701 | 165.8724 | 22.32% | 51.8665 | 151.0286 | 202.8951 | 0.05695%
4.4 | 101174 | ESTACA BROCA DE CONCRETO, DIÂMETRO DE 25CM, ESCAVAÇÃO MANUAL COM TRADO CONCHA, COM ARMADURA DE ARRANQUE. AF_05/2020 | SINAPI | 4.8 | M | 51.87 | 35.36 | 248.976 | 169.728 | 418.704 | 22.32% | 304.5474 | 207.6113 | 512.1587 | 0.1438%
4.5 | 104919 | ARMAÇÃO DE SAPATA ISOLADA, VIGA BALDRAME E SAPATA CORRIDA UTILIZANDO AÇO CA-50 DE 10 MM - MONTAGEM. AF_01/2024 | SINAPI | 90 | KG | 10.87 | 2.4 | 978.3 | 216 | 1194.3 | 22.32% | 1196.6566 | 264.2112 | 1460.8678 | 0.41%
4.6 | S13753 | CALHA EM CHAPA DE ALUMINIO, DESENVOLVIMENTO 80CM, ESP. = 0,7MM | ORSE | 2.2 | M | 204.3 | 42.01 | 449.46 | 92.422 | 541.882 | 22.32% | 549.7795 | 113.0506 | 662.8301 | 0.186%
4.7 | 89578 | TUBO PVC, SÉRIE R, ÁGUA PLUVIAL, DN 100 MM, FORNECIDO E INSTALADO EM CONDUTORES VERTICAIS DE ÁGUAS PLUVIAIS. AF_06/2022 | SINAPI | 3.5 | M | 33.08 | 2.91 | 115.78 | 10.185 | 125.965 | 22.32% | 141.6221 | 12.4583 | 154.0804 | 0.04325%
4.8 | S09961 | TELHAMENTO COM TELHA METÁLICA EM CHAPA DE AÇO GALVANIZADO NATURAL ONDULADA E=0,5MM | ORSE | 17 | M² | 65.17 | 13.43 | 1107.89 | 228.31 | 1336.2 | 22.32% | 1355.171 | 279.2688 | 1634.4398 | 0.4588%
4.9 | S12509 | ESTRUTURA METÁLICA P/ COBERTURA C/VIGAS-TRELIÇA PRATT E TERÇAS EM UDC 127, 2 ÁGUAS, SEM LANTERNIN, VÃOS 10,01 A 20,0M, PINTADA 1 D OXIDO FERRO + 2 D ESMALTE EPÓXI BRANCO, EXCETO FORN. TELHAS - EXECUTADA | ORSE | 17 | M2 | 143.56 | 45.52 | 2440.52 | 773.84 | 3214.36 | 22.32% | 2985.2441 | 946.5611 | 3931.8052 | 1.104%
5 | ESTRUTURAS CERCAS/GRADES | [8 empty] | 42766.1954 |  |  |  | 52311.61 | 14.68%
5.1 | BASE CERCA/GRADIL H = 2,50M | [8 empty] | 30374.4666 |  |  |  | 37154.05 | 10.43%
5.1.1 | 96527 | ESCAVAÇÃO MANUAL PARA VIGA BALDRAME OU SAPATA CORRIDA (INCLUINDO ESCAVAÇÃO PARA COLOCAÇÃO DE FÔRMAS). AF_01/2024 | SINAPI | 16.13 | M3 | 27.06 | 78.54 | 436.4778 | 1266.8502 | 1703.328 | 22.32% | 533.8996 | 1549.6112 | 2083.5108 | 0.5848%
5.1.2 | 96533 | FABRICAÇÃO, MONTAGEM E DESMONTAGEM DE FÔRMA PARA VIGA BALDRAME, EM MADEIRA SERRADA, E=25 MM, 2 UTILIZAÇÕES. AF_01/2024 | SINAPI | 92.64 | M2 | 48.67 | 37.54 | 4508.7888 | 3477.7056 | 7986.4944 | 22.32% | 5515.1505 | 4253.9295 | 9769.08 | 2.742%
5.1.3 | 104919 | ARMAÇÃO DE SAPATA ISOLADA, VIGA BALDRAME E SAPATA CORRIDA UTILIZANDO AÇO CA-50 DE 10 MM - MONTAGEM. AF_01/2024 | SINAPI | 371.32 | KG | 10.87 | 2.4 | 4036.2484 | 891.168 | 4927.4164 | 22.32% | 4937.139 | 1090.0767 | 6027.2157 | 1.692%
5.1.4 | 96555 | CONCRETAGEM DE BLOCO DE COROAMENTO OU VIGA BALDRAME, FCK 30 MPA, COM USO DE JERICA - LANÇAMENTO, ADENSAMENTO E ACABAMENTO. AF_01/2024 | SINAPI | 13.18 | M3 | 622.93 | 176.64 | 8210.2174 | 2328.1152 | 10538.3326 | 22.32% | 10042.7379 | 2847.7505 | 12890.4884 | 3.618%
5.1.5 | 94263 | GUIA (MEIO-FIO) CONCRETO, MOLDADA IN LOCO EM TRECHO RETO COM EXTRUSORA, 13 CM BASE X 22 CM ALTURA. AF_01/2024 | SINAPI | 18.4 | M | 23.02 | 12.64 | 423.568 | 232.576 | 656.144 | 22.32% | 518.1084 | 284.487 | 802.5953 | 0.2253%
5.1.6 | 101174 | ESTACA BROCA DE CONCRETO, DIÂMETRO DE 25CM, ESCAVAÇÃO MANUAL COM TRADO CONCHA, COM ARMADURA DE ARRANQUE. AF_05/2020 | SINAPI | 44.8 | M | 51.87 | 37.56 | 2323.776 | 1682.688 | 4006.464 | 22.32% | 2842.4428 | 2058.264 | 4900.7068 | 1.376%
5.1.7 | 95577 | MONTAGEM DE ARMADURA DE ESTACAS, DIÂMETRO = 10,0 MM. AF_09/2021_PS | SINAPI | 49.36 | KG | 10.34 | 0.93 | 510.3824 | 45.9048 | 556.2872 | 122.3% | 624.2998 | 56.1508 | 680.4505 | 0.191%
5.2 | BASE CERGA/GRADIL H = 1,05M | [8 empty] | 6714.9554 |  |  |  | 8213.73 | 2.305%
5.2.1 | 96527 | ESCAVAÇÃO MANUAL PARA VIGA BALDRAME OU SAPATA CORRIDA (INCLUINDO ESCAVAÇÃO PARA COLOCAÇÃO DE FÔRMAS). AF_01/2024 | SINAPI | 4.04 | M3 | 27.06 | 78.54 | 109.3224 | 317.3016 | 426.624 | 22.32% | 133.7232 | 388.1233 | 521.8465 | 0.1465%
5.2.2 | 101174 | ESTACA BROCA DE CONCRETO, DIÂMETRO DE 25CM, ESCAVAÇÃO MANUAL COM TRADO CONCHA, COM ARMADURA DE ARRANQUE. AF_05/2020 | SINAPI | 20 | M | 51.87 | 37.56 | 1037.4 | 751.2 | 1788.6 | 22.32% | 1268.9477 | 918.8678 | 2187.8155 | 0.6141%
5.2.3 | 96533 | FABRICAÇÃO, MONTAGEM E DESMONTAGEM DE FÔRMA PARA VIGA BALDRAME, EM MADEIRA SERRADA, E=25 MM, 2 UTILIZAÇÕES. AF_01/2024 | SINAPI | 32.28 | M2 | 48.67 | 37.54 | 1571.0676 | 1211.7912 | 2782.8588 | 22.32% | 1921.7299 | 1482.263 | 3403.9929 | 0.9555%
5.2.4 | 104919 | ARMAÇÃO DE SAPATA ISOLADA, VIGA BALDRAME E SAPATA CORRIDA UTILIZANDO AÇO CA-50 DE 10 MM - MONTAGEM. AF_01/2024 | SINAPI | 129.38 | KG | 10.87 | 2.4 | 1406.3606 | 310.512 | 1716.8726 | 22.32% | 1720.2603 | 379.8183 | 2100.0786 | 0.5895%
5.3 | BASE GRADE DE AÇO H = 2,50M | [8 empty] | 5676.7734 |  |  |  | 6943.83 | 1.949%
5.3.1 | 96527 | ESCAVAÇÃO MANUAL PARA VIGA BALDRAME OU SAPATA CORRIDA (INCLUINDO ESCAVAÇÃO PARA COLOCAÇÃO DE FÔRMAS). AF_01/2024 | SINAPI | 4.04 | M3 | 27.06 | 78.54 | 109.3224 | 317.3016 | 426.624 | 22.32% | 133.7232 | 388.1233 | 521.8465 | 0.1465%
5.3.2 | 101174 | ESTACA BROCA DE CONCRETO, DIÂMETRO DE 25CM, ESCAVAÇÃO MANUAL COM TRADO CONCHA, COM ARMADURA DE ARRANQUE. AF_05/2020 | SINAPI | 6.4 | M | 51.87 | 37.56 | 331.968 | 240.384 | 572.352 | 22.32% | 406.0633 | 294.0377 | 700.101 | 0.1965%
5.3.3 | 96533 | FABRICAÇÃO, MONTAGEM E DESMONTAGEM DE FÔRMA PARA VIGA BALDRAME, EM MADEIRA SERRADA, E=25 MM, 2 UTILIZAÇÕES. AF_01/2024 | SINAPI | 32.28 | M2 | 48.67 | 37.54 | 1571.0676 | 1211.7912 | 2782.8588 | 22.32% | 1921.7299 | 1482.263 | 3403.9929 | 0.9555%
5.3.4 | 104919 | ARMAÇÃO DE SAPATA ISOLADA, VIGA BALDRAME E SAPATA CORRIDA UTILIZANDO AÇO CA-50 DE 10 MM - MONTAGEM. AF_01/2024 | SINAPI | 129.38 | KG | 10.87 | 2.4 | 1406.3606 | 310.512 | 1716.8726 | 22.32% | 1720.2603 | 379.8183 | 2100.0786 | 0.5895%
5.3.5 | 95577 | MONTAGEM DE ARMADURA DE ESTACAS, DIÂMETRO = 10,0 MM. AF_09/2021_PS | SINAPI | 15.8 | KG | 10.34 | 0.93 | 163.372 | 14.694 | 178.066 | 122.3% | 199.8366 | 17.9737 | 217.8103 | 0.06114%
6 | INSTALAÇÕES | [8 empty] | 2021.17 |  |  |  | 2472.3 | 0.6939%
6.1 | 91855 | ELETRODUTO FLEXÍVEL CORRUGADO REFORÇADO, PVC, DN 25 MM (3/4"), PARA CIRCUITOS TERMINAIS, INSTALADO EM PAREDE - FORNECIMENTO E INSTALAÇÃO. AF_03/2023 | SINAPI | 10 | M | 7.39 | 5.43 | 73.9 | 54.3 | 128.2 | 22.32% | 90.3945 | 66.4198 | 156.8142 | 0.04402%
6.2 | S11957 | PORTEIRO ELETRÔNICO - KIT VÍDEO FONE INT/EXT BIVOLT 5804 FOXLUX OU SIMINAR | ORSE | 2 | UN | 766.6 | 10.08 | 1533.2 | 20.16 | 1553.36 | 22.32% | 1875.4102 | 24.6597 | 1900.07 | 0.5333%
6.3 | 15.008.0200-0 | CABO DE COBRE FLEXIVEL COM ISOLAMENTO TERMOPLASTICO, COMPREENDENDO:PREPARO, CORTE E ENFIACAO EM ELETRODUTOS, NA BITOLA DE 1, 5MM2, 0, 6/1KV.FORNECIMENTO E COLOCACAO | EMOP | 25 | M | 1.54 | 1.97 | 38.5 | 49.25 | 87.75 | 22.32% | 47.0932 | 60.2426 | 107.3358 | 0.03013%
6.4 | I09699 | Tubo pvc rigido série reforçada p/esgoto predial e aguas pluviais, d= 50mm | ORSE | 5 | M | 12.19 | 0 | 60.95 | 0 | 60.95 | 22.32% | 74.554 | 0 | 74.554 | 0.02093%
6.5 | 15.003.0194-A | RALO SECO DE FERRO FUNDIDO PARA BOX, COM SAIDA HORIZONTAL, COMPOSTO DE ENTRADA SUPERIOR DN=100MM E SAIDA HORIZONTAL DN=50MM, CONFORME ABNT NBR 15579, REVESTIDO INTERNA E EXTERNAMENTE COM EPOXI NA COR VERMELHA, APLICADO PELO SISTEMA ELETROSTATICO.FORNECIMENTO E ASSENTAMENTO | EMOP | 1 | UN | 126.25 | 64.66 | 126.25 | 64.66 | 190.91 | 22.32% | 154.429 | 79.0921 | 233.5211 | 0.06555%
7 | CERCAMENTO | [8 empty] | 203817.8492 |  |  |  | 249309.99 | 69.98%
7.1 | 14.002.0132-0 | GRADE DE FERRO COM MONTANTES DE BARRAS CHATAS DE 2"X3/8" ACADA 2, 00M E BARRAS CHATAS DE 1.1/2"X3/8" A CADA 10CM, INTERCALADAS POR PEQUENAS BARRAS CHATAS DE 1.1/2"X3/8" A CADA 5CM, EXCLUSIVE BALDRAME DE CONCRETO.FORNECIMENTO E COLOCACAO | EMOP | 84.62 | M2 | 372.13 | 357.19 | 31489.6406 | 30225.4178 | 61715.0584 | 22.32% | 38518.1284 | 36971.7311 | 75489.8594 | 21.19%
7.2 | S13778 | CERCA/GRADIL NYLOFOR H=1,03M, MALHA 5X20CM - FIO 5 MM, REVESTIDOS EM POLIESTER POR PROCESSO DE PINTURA ELETROSTÁTICA NAS CORES VERDE OU BRANCA. FORNECIMENTO E INSTALAÇÃO. INCLUSIVE POSTE E ACESSÓRIOS. | ORSE | 16.4 | M | 396.94 | 28.79 | 6509.816 | 472.156 | 6981.972 | 22.32% | 7962.8069 | 577.5412 | 8540.3482 | 2.397%
7.3 | S13780 | CERCA/GRADIL NYLOFOR H=2,43M, MALHA 5X20CM - FIO 5 MM, REVESTIDOS EM POLIESTER POR PROCESSO DE PINTURA ELETROSTÁTICA NAS CORES VERDE OU BRANCA. FORNECIMENTO E INSTALAÇÃO. INCLUSIVE POSTE E ACESSÓRIOS. | ORSE | 112.43 | M | 974.86 | 57.41 | 109603.5098 | 6454.6063 | 116058.1161 | 22.32% | 134067.0132 | 7895.2744 | 141962.2876 | 39.85%
7.4 | S13764 | PORTÃO EM FERRO DE ABRIR, EM GRADIL NYLOFOR 3D, PINTADO NAS CORES VERDE OU BRANCO OU AZUL, PADRÃO BELGO OU SIMILAR | ORSE | 2.1218 | M2 | 761.22 | 41.06 | 1615.1566 | 87.1211 | 1702.2777 | 22.32% | 1975.6595 | 106.5665 | 2082.2261 | 0.5845%
7.5 | S12104 | PORTA DE FERRO DE ABRIR, C/ GRADIL EM BARRA CHATA 3/4" X 1/8", INCLUSIVE REQUADRO, FERROLHO E DOBRADIÇAS E FECHADURA, CONFORME DESENHO | ORSE | 10 | M2 | 406.36 | 73.89 | 4063.6 | 738.9 | 4802.5 | 22.32% | 4970.5955 | 903.8225 | 5874.418 | 1.649%
7.6 | 14.002.0102-0 | PORTAO CORRER UMA OU DUAS FLS., EM GRADIL METAL., EXECUT.PAINEL ACO GALV.(GRAMATURA MIN.40G/M2), MALHA RETANG.(200X50)MM EFIO ACO BITOLA MIN.4, 3MM, MONT.INTERMED.ACO GALV.(60X40)MM, EXTREMIDADES MONT.DIM.MIN.(80X80)MM ENGASTADOS BASE CONCR.(EXCL.ESTA), PINT.ELETROSTATICA, ESP.MIN.100 MICRAS, NAS CORES VERDE OU BRANCA, INCL.TRINCO, TRILHO E ROLDANAS.FORN.E COLOC. | EMOP | 11.25 | M2 | 1113.94 | 2.32 | 12531.825 | 26.1 | 12557.925 | 22.32% | 15328.9283 | 31.9255 | 15360.8539 | 4.312%
8 | LIMPEZA GERAL | [8 empty] | 742 |  |  |  | 907.61 | 0.2548%
8.1 | S00026 | COLETA E CARGA MANUAIS DE ENTULHO | ORSE | 40 | M3 | 3.97 | 14.58 | 158.8 | 583.2 | 742 | 22.32% | 194.2442 | 713.3702 | 907.6144 | 0.2548%
|  | PORCENTAGEM DE MATERIAL E MÃO DE OBRA |  |  |  | 396.94 | 28.79 |  |  |  |  | 80.79% | 19.21% | 100%
[12 empty] | 287827.2017 | 68440.3796 | 356267.5813 | 100%
[10 empty] | VALOR TOTAL SEM BDI: |  |  |  | 291258.6505
[10 empty] | VALOR TOTAL DE BDI: |  |  |  | 65008.9295
[10 empty] | VALOR TOTAL COM BDI: |  |  |  | 356267.58
______________________________________________________________ Cristina Alves Tavares Arquiteta e Urbanista - CAU A339679 Secretaria de Planejamento, Coordenação, Trânsito e Habitação

## cronograma
| Obra: |  |  | Bancos: | B.D.I: | Encargos Sociais:
| CERCAMENTO EMEI ÊNIO SPIER Rua Antônio Schoeler, 2036 Linha Imperial |  |  | SINAPI - 08/2025 - RS SP Educação - 07/2025 - SP ORSE - 07/2025 - Sergipe EMOP - 06/2025 - RJ | 22.32% | Não Desonerado: embutido nos preços unitário dos insumos de mão de obra, de acordo com as bases.
Cronograma físico-financeiro
ITEM | DESCRIÇÃO | VALOR (R$) | MÊS 1 | MÊS 2 | MÊS 3 | Total parcela
1 | SERVIÇOS INICIAIS | 2503.95 | 100% |  |  | 100%
|  |  | 2503.95 |  |  | 2503.95
2 | ESQUADRIAS PVC | 10749.04 |  |  | 100% | 100%
[5 empty] | 10749.04 | 10749.04
3 | PAVIMENTAÇÃO | 9472.09 | 50% | 50% |  | 100%
|  |  | 4736.045 | 4736.045 |  | 9472.09
4 | COBERTURA ENTRADA | 28540.99 | 20% | 40% | 40% | 100%
|  |  | 5708.198 | 11416.396 | 11416.396 | 28540.99
5 | ESTRUTURAS CERCAS/GRADES | 52311.61 | 50% | 40% | 10% | 100%
|  |  | 26155.805 | 20924.644 | 5231.161 | 52311.61
6 | INSTALAÇÕES | 2472.3 |  | 50% | 50% | 100%
|  |  |  | 1236.15 | 1236.15 | 2472.3
7 | CERCAMENTO | 249309.99 | 33% | 33% | 34% | 100%
|  |  | 82272.2967 | 82272.2967 | 84765.3966 | 249309.99
8 | LIMPEZA GERAL | 907.61 |  |  | 100% | 100%
[5 empty] | 907.61 | 907.61
| TOTAIS | 356267.58 | 121376.2947 | 120585.5317 | 114305.7536 | 356267.58
| Total Acumulado |  | 121376.2947 | 241961.8264 | 356267.58
Nova Petrópolis, 29 de setembro de 2025.
______________________________________________________________ Cristina Alves Tavares Arquiteta e Urbanista - CAU A339679 Secretaria de Planejamento, Coordenação, Trânsito e Habitação