## Orçamento Sintético
[8 empty] | Valor Final do Orçamento |  | 14499914.43
[8 empty] | BDI Diferenciado |  | 15%
[8 empty] | BDI |  | 20.97%
Item | Código | Banco | Descrição | Und | Quant. | Valor Unit | BDI Diferenciado | Valor Unit com BDI | Total | Peso (%)
1 |  |  | SERVIÇOS PRELIMINARES |  | 1 |  |  | 498768.05 | 498768.05 | 3.44%
1.1 | 5213570 | SICRO3 | Placa em aço - película I + I - fornecimento e implantação | m² | 2.5 | 477.92 |  | 578.13 | 1445.32 | 0.009968%
1.2 | P9949 | SICRO3 | Topógrafo | h | 1540 | 31.53 |  | 39.9 | 61440.68 | 0.4237%
1.3 | P9950 | SICRO3 | Auxiliar de topografia | h | 1540 | 22.59 |  | 28.58 | 44008.93 | 0.3035%
1.4 | P9819 | SICRO3 | Engenheiro supervisor | h | 1540 | 125.49 |  | 158.79 | 244542.2 | 1.687%
1.5 | P9811 | SICRO3 | Encarregado especializado | h | 1540 | 36.85 |  | 46.63 | 71811.81 | 0.4953%
1.6 | P9809 | SICRO3 | Encarregado administrativo | h | 1540 | 36.69 |  | 46.43 | 71498.21 | 0.4931%
1.7 |  |  | MOBILIZAÇÃO & DESMOBILIZAÇÃO |  | 1 |  |  | 4020.9 | 4020.9 | 0.02773%
1.7.1 | CPU-600 | Próprio | MOBILIZAÇÃO, DESMOBILIZAÇÃO, E CUSTOS DE TRANSPORTE DE EQUIPAMENTOS, MAQUINÁRIOS E INSUMOS | UNIDADE | 1 | 3323.89 |  | 4020.9 | 4020.9 | 0.02773%
2 |  |  | TERRAPLANAGEM-MOVIMENTAÇÃO SOLO |  | 1 |  |  | 1108831.18 | 1108831.18 | 7.647%
2.1 | 5502834 | SICRO3 | Escavação, carga e transporte de material de 1ª categoria na distância de 3.000 m - caminho de serviço em leito natural - com escavadeira e caminhão basculante de 14 m³ | m³ | 17977.94 | 12.77 |  | 15.44 | 277579.39 | 1.914%
2.2 | 5500991 | SICRO3 | Desmonte de blocos de rocha com martelete pneumático | m³ | 2054.62 | 173.11 |  | 209.41 | 430257.97 | 2.967%
2.3 | 3606527 | SICRO3 | Escavação, carga e transporte de material pétreo para a subcarapaça - caminho de serviço em leito natural - DMT de 1.000 a 1.200 m - com caminhão basculante de 8 m³ | m³ | 2054.62 | 55.57 |  | 67.22 | 138111.55 | 0.9525%
2.4 | 4011209 | SICRO3 | Regularização do subleito - 100% Proctor intermediário | m² | 11711.35 | 1.83 |  | 2.21 | 25882.08 | 0.1785%
2.5 | 5515739 | SICRO3 | Desmonte de matacões ou bloco de rocha por meio de explosivos | m³ | 2568.27 | 48.28 |  | 58.4 | 149986.96 | 1.034%
2.6 | 5503041 | SICRO3 | Compactação de aterros a 100% do Proctor intermediário | m³ | 10273.11 | 6.63 |  | 8.02 | 82390.34 | 0.5682%
2.7 | 4413986 | SICRO3 | Regularização de superfície com motoniveladora | m² | 51365.54 | 0.08 |  | 0.09 | 4622.89 | 0.03188%
3 |  |  | DISPOSITIVOS DE DRENAGEM PLUVIAL |  | 1 |  |  | 1934748.8 | 1934748.8 | 13.34%
3.1 | 2003260 | SICRO3 | Sarjeta triangular de concreto - STC 100-20 moldada no local com extrusora e concreto usinado - escavação mecânica - areia extraída e brita produzida | m | 7435.77 | 60.6 |  | 73.3 | 545041.94 | 3.759%
3.2 | 2003871 | SICRO3 | Tubo de concreto PA3 comercial para drenagem - D = 0,50 m - fornecimento e instalação | m | 540 | 297.7 |  | 360.12 | 194464.8 | 1.341%
3.3 | 4805762 | SICRO3 | Escavação mecânica de vala em material de 2ª categoria | m³ | 648 | 8.59 |  | 10.39 | 6732.72 | 0.04643%
3.4 | 4915734 | SICRO3 | Recomposição mecanizada de aterro com material de jazida | m³ | 349.92 | 14.64 |  | 17.71 | 6197.08 | 0.04274%
3.5 | 2003630 | SICRO3 | Boca de lobo simples - grelha de concreto - BLSG 03 - areia e brita comerciais | un | 108 | 1475.28 |  | 1784.64 | 192741.12 | 1.329%
3.6 | 0804231 | SICRO3 | Boca de BDTC D = 0,80 m - esconsidade 45° - areia e brita comerciais - alas retas | un | 54 | 1875.93 |  | 2269.31 | 122542.74 | 0.8451%
3.7 | 2003403 | SICRO3 | Descida d'água de cortes em degraus - DCD 80-40 - areia e brita comerciais | m | 270 | 750.42 |  | 907.78 | 245100.6 | 1.69%
3.8 | 2003565 | SICRO3 | Dreno longitudinal profundo para corte em solo - DPS 05 - dreno cego - brita comercial | m | 3717.885 | 138.29 |  | 167.28 | 621927.8 | 4.289%
4 |  |  | PAVIMENTAÇÃO BASE & SUB BASE |  | 1 |  |  | 6709378.16 | 6709378.16 | 46.27%
4.1 | 4011276 | SICRO3 | Base ou sub-base de brita graduada com brita comercial - 100% Proctor modificado | m³ | 8432.17 | 207.58 |  | 251.1 | 2117317.88 | 14.6%
4.2 | 5914389 | SICRO3 | Transporte com caminhão basculante de 10 m³ - rodovia pavimentada | tkm | 168643.49 | 0.82 | 15% | 0.94 | 158524.88 | 1.093%
4.3 | 4011279 | SICRO3 | Base ou sub-base de macadame seco com brita comercial - 100% Proctor modificado | m³ | 17172.93 | 197.88 |  | 239.37 | 4110684.25 | 28.35%
4.4 | 5914389 | SICRO3 | Transporte com caminhão basculante de 10 m³ - rodovia pavimentada | tkm | 343458.68 | 0.82 | 15% | 0.94 | 322851.15 | 2.227%
5 |  |  | PAVIMENTAÇÃO CBUQ |  | 1 |  |  | 3437691.85 | 3437691.85 | 23.71%
5.1 | 001 | Próprio | EMULSÃO ASFÁLTICA PARA SERVIÇO DE IMPRIMAÇÃO-ANP NOV/25 | KG | 43499.31 | 2.69 | 15% | 3.09 | 134412.86 | 0.927%
5.2 | 4011352 | SICRO3 | Imprimação com emulsão asfáltica | m² | 33461.01 | 0.69 |  | 0.83 | 27772.63 | 0.1915%
5.3 | 5914622 | SICRO3 | Transporte de material betuminoso com caminhão tanque distribuidor - rodovia pavimentada | tkm | 5828.9 | 2.21 | 15% | 2.54 | 14805.4 | 0.1021%
5.4 | 5914622 | SICRO3 | Transporte de material betuminoso com caminhão tanque distribuidor - rodovia pavimentada | tkm | 5219.92 | 2.21 | 15% | 2.54 | 13258.59 | 0.09144%
5.5 | 002 | Próprio | EMULSÕES ASFÁLTICAS RR-2C-ANP NOV/25 | KG | 15057.45 | 2.94 | 15% | 3.38 | 50894.18 | 0.351%
5.6 | 4011353 | SICRO3 | Pintura de ligação | m² | 33461.01 | 0.48 |  | 0.58 | 19407.38 | 0.1338%
5.7 | 5914622 | SICRO3 | Transporte de material betuminoso com caminhão tanque distribuidor - rodovia pavimentada | tkm | 2017.7 | 2.21 | 15% | 2.54 | 5124.95 | 0.03534%
5.8 | 5914622 | SICRO3 | Transporte de material betuminoso com caminhão tanque distribuidor - rodovia pavimentada | tkm | 1806.89 | 2.21 | 15% | 2.54 | 4589.5 | 0.03165%
5.9 | 003 | Próprio | CIMENTOS ASFÁLTICOS CAP-50-70 -ANP NOV/25 | KG | 181813.916 | 3.56 | 15% | 4.09 | 743618.91 | 5.128%
5.10 | 5914622 | SICRO3 | Transporte de material betuminoso com caminhão tanque distribuidor - rodovia pavimentada | tkm | 24363.04 | 2.21 | 15% | 2.54 | 61882.12 | 0.4268%
5.11 | 4011459 | SICRO3 | Concreto asfáltico - faixa B-19 - areia e brita comerciais | t | 3212.26 | 189.34 |  | 229.04 | 735736.03 | 5.074%
5.12 | 5914389 | SICRO3 | Transporte com caminhão basculante de 10 m³ - rodovia pavimentada | tkm | 385470.84 | 0.82 | 15% | 0.94 | 362342.58 | 2.499%
5.13 | 004 | Próprio | CIMENTOS ASFÁLTICOS CAP-50-70 -ANP NOV/25 | KG | 123734.35 | 3.56 | 15% | 4.09 | 506073.49 | 3.49%
5.14 | 5914389 | SICRO3 | Transporte com caminhão basculante de 10 m³ - rodovia pavimentada | tkm | 16580.4 | 0.82 | 15% | 0.94 | 15585.57 | 0.1075%
5.15 | 4011463 | SICRO3 | Concreto asfáltico - faixa C-12,5 - areia e brita comerciais | t | 2186.12 | 187.41 |  | 226.7 | 495593.4 | 3.418%
5.16 | 5914389 | SICRO3 | Transporte com caminhão basculante de 10 m³ - rodovia pavimentada | tkm | 262334.32 | 0.82 | 15% | 0.94 | 246594.26 | 1.701%
6 |  |  | SINALIZAÇÃO VIÁRIA |  | 1 |  |  | 697109.34 | 697109.34 | 4.808%
6.1 | 5214006 | SICRO3 | Pintura de faixa com termoplástico em alto relevo tipo IV por extrusão - relevo simples sem base | m² | 1487.15 | 106.72 |  | 129.09 | 191976.19 | 1.324%
6.2 | 5213440 | SICRO3 | Placa de regulamentação em aço D = 0,60 m - película retrorrefletiva tipo I + SI - fornecimento e implantação | un | 40 | 281 |  | 339.92 | 13596.8 | 0.09377%
6.3 | 5213444 | SICRO3 | Placa de regulamentação em aço, R1 lado 0,248 m - película retrorrefletiva tipo I + SI - fornecimento e implantação | un | 40 | 281.06 |  | 339.99 | 13599.6 | 0.09379%
6.4 | 5213863 | SICRO3 | Suporte metálico galvanizado para placa de advertência ou regulamentação - lado ou diâmetro de 0,60 m - fornecimento e implantação | un | 40 | 492.45 |  | 595.71 | 23828.4 | 0.1643%
6.5 | 5213855 | SICRO3 | Suporte metálico galvanizado para placa de regulamentação - R1 - lado de 0,248 m - fornecimento e implantação | un | 40 | 442.66 |  | 535.48 | 21419.2 | 0.1477%
6.6 | 5219607 | SICRO3 | Tacha refletiva em plástico injetado - bidirecional tipo II - fornecimento e colocação | un | 2789 | 33.77 |  | 40.85 | 113930.65 | 0.7857%
6.7 | 3713604 | SICRO3 | Defensa semimaleável simples - fornecimento e implantação | m | 850 | 310.01 |  | 375.01 | 318758.5 | 2.198%
7 |  |  | CONTROLE TÉCNOLOGICO - MATERIAIS CBUQ |  | 1 |  |  | 35654.8 | 35654.8 | 0.2459%
7.1 | 74022/040 | SINAPI | ENSAIO MARSHALL - MISTURA BETUMINOSA A QUENTE | UN | 40 | 390.77 |  | 472.71 | 18908.4 | 0.1304%
7.2 | 74022/053 | SINAPI | ENSAIO DE CONTROLE DO GRAU DE COMPACTACAO DA MISTURA ASFALTICA | UN | 40 | 100.48 |  | 121.55 | 4862 | 0.03353%
7.3 | 74022/035 | SINAPI | ENSAIO DE PERCENTAGEM DE BETUME - MISTURAS BETUMINOSAS | UN | 40 | 167.47 |  | 202.58 | 8103.2 | 0.05588%
7.4 | 74022/014 | SINAPI | ENSAIO DE MASSA ESPECIFICA - IN SITU - METODO FRASCO DE AREIA - SOLOS | UN | 40 | 78.15 |  | 94.53 | 3781.2 | 0.02608%
8 |  |  | PASSAGEM FAUNA |  | 1 |  |  | 77732.25 | 77732.25 | 0.5361%
8.1 | 5909130 | SICRO3 | Carga e manobra de aduelas de concreto pré-moldadas em cavalo mecânico com semirreboque 20 t - carga com caminhão guindauto com capacidade de elevação de 11,9 t | t | 33.75 | 26.97 |  | 32.62 | 1100.92 | 0.007593%
8.2 | 6817886 | SICRO3 | Corpo de BSCC - seção canal de 1,5 x 1,5 m - pré-moldado - areia extraída e brita produzida | m | 15 | 1244.78 |  | 1505.81 | 22587.15 | 0.1558%
8.3 | 0804439 | SICRO3 | Boca de BDTC D = 1,50 m - esconsidade 45° - areia e brita comerciais - alas esconsas | un | 2 | 16098.47 |  | 19474.31 | 38948.62 | 0.2686%
8.4 | 5914479 | SICRO3 | Transporte com caminhão carroceria de 15 t - rodovia pavimentada | tkm | 4050 | 0.72 |  | 0.87 | 3523.5 | 0.0243%
8.5 | 2003868 | SICRO3 | Lastro de pedra de mão ou rachão - espalhamento manual | m³ | 11.25 | 145.62 |  | 176.15 | 1981.68 | 0.01367%
8.6 | 4011507 | SICRO3 | Pavimento de concreto com equipamento de pequeno porte - areia extraída e brita produzida | m³ | 5.63 | 517.43 |  | 625.93 | 3523.98 | 0.0243%
8.7 | 3606527 | SICRO3 | Escavação, carga e transporte de material pétreo para a subcarapaça - caminho de serviço em leito natural - DMT de 1.000 a 1.200 m - com caminhão basculante de 8 m³ | m³ | 73.13 | 55.57 |  | 67.22 | 4915.79 | 0.0339%
8.8 | 4915734 | SICRO3 | Recomposição mecanizada de aterro com material de jazida | m³ | 64.97 | 14.64 |  | 17.71 | 1150.61 | 0.007935%
Nova Petrópolis-RS, 08 de Janeiro 2026
_______________________________________________________________ Eng.º Civil Fabricio Bischoff CREA-RS 131310-D Setor de Engenharia