## SINTÉTICO
[5 empty] | SINAPI SEM DESONERAÇÃO |  |  | DNIT SICRO |  | 2024-08-14
[5 empty] | DATA DA EMISSÃO: |  | 2024-07-13 | ABRIL 2024
[5 empty] | DATA DE REFERÊNCIA: |  | 2024-07-12
ORÇAMENTO SINTÉTICO
| Prefeitura de Canoas |  |  |  |  | Encargos Sociais mensalista | Encargos Sociais (hora) | Data-Base | Regime | Peso
Obra: | Dique Mato Grande |  |  |  |  | 69.79% | 112.9% | 06/2024 | SEM DESONERAÇÃO
Prazo da Obra: | 18 | meses |  |  |  |  | BDI (1): SERVIÇOS | BDI (2): MATERIAIS | BDI (3): OUTROS
[7 empty] | 24.48% | 14.45% | 0%
Item | Fonte | Código | Descrição | Unidade | Quantidade | Custo | BDI | Preço | Total
1 | SERVIÇOS INICIAIS E INSTALAÇÕES
1.1 | SINAPI | 103689 | FORNECIMENTO E INSTALAÇÃO DE PLACA DE OBRA COM CHAPA GALVANIZADA E ESTRUTURA DE MADEIRA. AF_03/2022_PS | M2 | 5 | 309.01 | BDI (1) | 384.6556 | 1923.27 | 0.002773%
1.2 | COMPOSIÇÃO | 1 | LIGAÇÃO PROVISÓRIA DE ÁGUA DN 20MM | UN | 1 | 780.7 | BDI (1) | 971.8154 | 971.81 | 0.001401%
1.3 | COMPOSIÇÃO | 2 | LIGAÇÃO PROVISÓRIA DE ENERGIA ELÉTRICA DE BAIXA TENSÃO | UN | 1 | 2957.54 | BDI (1) | 3681.5458 | 3681.54 | 0.005308%
1.4 | COMPOSIÇÃO | 3 | LIMPEZA SUPERFICIAL DA CAMADA VEGETAL DO CANTEIRO DE OBRAS (RSCC) - INCLUSIVE CARGA, MANOBRA, DESCARGA E TRANSPORTE (DMT 9,6 KM) | M2 | 1242.36 | 10.25 | BDI (1) | 12.7592 | 15851.51 | 0.02285%
1.5 | COMPOSIÇÃO | 4 | LOCAÇÃO DE: ESCRITÓRIOS, SANITÁRIOS, GUARITAS E BANHEIRO QUÍMICO | MÊS | 18 | 9788.92 | BDI (1) | 12185.2476 | 219334.45 | 0.3162%
1.6 | COMPOSIÇÃO | 5 | MOBILIZAÇÃO E DESMOBILIZAÇÃO DE CANTEIRO DE OBRAS | UN | 1 | 15435.84 | BDI (1) | 19214.5336 | 19214.53 | 0.0277%
1.7 | COMPOSIÇÃO | 6 | REGULARIZAÇÃO DE SUPERFÍCIES EM TERRA DO CANTEIRO DE OBRAS, INCLUSIVE LASTRO DE BRITA - FORNECIMENTO E TRANSPORTE (DMT 30,7 KM) | M2 | 1242.36 | 24.66 | BDI (1) | 30.6968 | 38136.42 | 0.05498%
1.8 | SINAPI | 98459 | TAPUME COM TELHA METÁLICA. AF_03/2024 | M2 | 341.46 | 77.28 | BDI (1) | 96.1981 | 32847.81 | 0.04736%
1.9 | SINAPI | 10776 | LOCAÇÃO DE CONTAINER 2,64 X 6,00 M, ALT. 2,50 M, PARA VESTIÁRIO, SEM DIVISÓRIAS INTERNAS E SEM SANITÁRIO (ALMOXARIFADO 6 UNID.) | MÊS | 18 | 4640.58 | BDI (1) | 5776.594 | 103978.69 | 0.1499%
1.10 | SINAPI | 4948 | PORTAO DE ABRIR / GIRO, EM GRADIL DE METALON REDONDO DE 3/4" VERTICAL, COM REQUADRO, ACABAMENTO NATURAL - COMPLETO | M2 | 8.4 | 522.7 | BDI (1) | 650.657 | 5465.51 | 0.00788%
1.11 | COMPOSIÇÃO | 23 | SERVIÇOS TOPOGRÁFICOS, INCLUSIVE, ACOMPANHAMENTO E GREIDE | M2 | 70583.2 | 0.46237 | BDI (1) | 0.57555 | 40624.16 | 0.05857%
[8 empty] | SUBTOTAL DE SERVIÇOS INICIAIS E INSTALAÇÕES: | 482029.7 | 0.695%
2 | REMOÇÕES
2.1 | COMPOSIÇÃO | 7 | LIMPEZA SUPERFICIAL DA CAMADA VEGETAL DA ÁREA DE IMPLANTAÇÃO (RSCC) - INCLUSIVE CARGA, MANOBRA, DESCARGA E TRANSPORTE (DMT 9,6 KM) | M2 | 70583.2 | 10.25 | BDI (1) | 12.7592 | 900585.16 | 1.298%
2.2 | DNIT | 5501702 | DESTOCAMENTO DE ÁRVORES COM DIÂMETRO MAIOR QUE 0,20 M | UN | 711 | 95.91 | BDI (1) | 119.3888 | 84885.4 | 0.1224%
2.3 | COMPOSIÇÃO | 8 | TRANSPORTE DE ÁRVORES (RSCC) - INCLUSIVE CARGA, DESCARGA E TRANSPORTE (DMT 9,6 KM) | ST | 659.3801 | 92.56 | BDI (1) | 115.2187 | 75972.9 | 0.1095%
2.4 | SINAPI | 101118 | ESCAVAÇÃO HORIZONTAL EM SOLO DE 1A CATEGORIA COM TRATOR DE ESTEIRAS (125HP/LÂMINA: 2,70M3). AF_07/2020 | M3 | 19575 | 4.1 | BDI (1) | 5.1037 | 99904.53 | 0.144%
2.1 | COMPOSIÇÃO | 22 | LIMPEZA MECANIZADA PROFUNDA DO TERRENO 1 M (RSU) - INCLUSIVE CARGA, DESCARGA E TRANSPORTE (DMT 9,6KM) | M2 | 19575 | 32.55 | BDI (1) | 40.5182 | 793144.54 | 1.144%
[8 empty] | SUBTOTAL DE REMOÇÕES: | 1954492.53 | 2.818%
3 | TERRAPLENAGEM
3.1 | SINAPI | 100575 | REGULARIZAÇÃO DE SUPERFÍCIE COM MOTONIVELADORA | M2 | 70583.2 | 0.15 | BDI (1) | 0.18672 | 13179.29 | 0.019%
3.2 | COMPOSIÇÃO | 9 | ESCAVAÇÃO DE MATERIAL DE 1A CATEGORIA (RSCC) - INCLUSIVE CARGA, DESCARGA E TRANSPORTE (DMT 9,6 KM) | M3 | 117410.2 | 37.13 | BDI (1) | 46.2194 | 5426631.34 | 7.824%
3.3 | COMPOSIÇÃO | 11 | COLCHÃO DRENANTE COM AREIA MÉDIA, INCLUSIVE CARGA, DESCARGA, MANOBRA E TRANSPORTE (DMT 6 KM) | M3 | 35291.6 | 112.85 | BDI (1) | 140.4757 | 4957611.5 | 7.148%
3.4 | COMPOSIÇÃO | 10 | EXECUÇÃO E COMPACTAÇÃO DE ATERRO COM SOLO ARGILOSO - INCLUSIVE FORNECIMENTO, CARGA, MANOBRA, DESCARGA E TRANSPORTE (DMT 30,5 KM) | M3 | 213971 | 149.87 | BDI (1) | 186.5582 | 39918038.19 | 57.55%
3.5 | COMPOSIÇÃO | 12 | APLICAÇÃO DE GEOTEXTIL NÃO TECIDO, AGULHADO RT 14 - INSTALAÇÃO | M2 | 94164.4 | 0.44 | BDI (1) | 0.54771 | 51574.78 | 0.07436%
3.6 | COMPOSIÇÃO | 13 | APLICAÇÃO DE GEOGRELHA UNIDIRECIONAL COM RESISTÊNCIA A TRAÇÃO DE 400 KN/M - INSTALAÇÃO | M2 | 126680.96 | 0.44 | BDI (1) | 0.54771 | 69384.42 | 0.1%
3.7 | COMPOSIÇÃO | 14 | APLICAÇÃO DE GEOGRELHA UNIDIRECIONAL COM RESISTÊNCIA A TRAÇÃO DE 60 KN/M - INSTALAÇÃO | M2 | 21380.22 | 0.44 | BDI (1) | 0.54771 | 11710.16 | 0.01688%
3.8 | COMPOSIÇÃO | 15 | GRAMPO METÁLICO DE FIXAÇÃO DA GEOGRELHA - FORNECIMENTO, INSTALAÇÃO E TRANSPORTE | UN | 22276 | 1.0309 | BDI (1) | 1.2832 | 28585.45 | 0.04121%
3.9 | COMPOSIÇÃO | 16 | ASSENTAMENTO DE TUBO DE PEAD CORRUGADO (COLCHÃO DRENANTE) - FORNECIMENTO E INSTALAÇÃO | M | 1071 | 20.99 | BDI (1) | 26.1284 | 27983.46 | 0.04034%
3.10 | DNIT | M2051 | GEOTEXTIL NAO TECIDO AGULHADO EM POLIESTER, RESITENCIA A TRACAO LONGITUDINAL DE 14 KN/M - FORNECIMENTO | M2 | 94164.4 | 7.1 | BDI (2) | 8.12 | 764614.92 | 1.102%
3.11 | DNIT | M1453 | GEOGRELHA UNIDIRECIONAL COM RESISTÊNCIA A TRAÇÃO DE 400 KN/M - FORNECIMENTO | M2 | 126680.96 | 75.45 | BDI (2) | 86.35 | 10938900.89 | 15.77%
3.12 | DNIT | M1448 | GEOGRELHA UNIDIRECIONAL COM RESISTÊNCIA A TRAÇÃO DE 60 KN/M - FORNECIMENTO | M2 | 21380.22 | 26 | BDI (2) | 29.75 | 636061.54 | 0.917%
[8 empty] | SUBTOTAL DE TERRAPLENAGEM: | 62844275.94 | 90.6%
4 | SERVIÇOS COMPLEMENTARES
4.1 | SINAPI | 98504 | PLANTIO DE GRAMA BATATAIS EM PLACAS | M2 | 42246 | 22.94 | BDI (1) | 28.5557 | 1206364.52 | 1.739%
4.2 | DNIT | 4413024 | ADUBAÇÃO MANUAL DE COBERTURA EM ÁREAS DE ENLEIVAMENTO OU DE PLANTIO DE MUDAS DE GRAMÍNEAS | M2 | 42246 | 0.38 | BDI (1) | 0.47302 | 19983.2 | 0.02881%
4.3 | COMPOSIÇÃO | 17 | FIXAÇÃO DE ENLEIVAMENTO COM BAMBU DIÂMETRO 0,10 M E 0,20 DE EXTENSÃO | M | 8449.2 | 7.74 | BDI (1) | 9.6348 | 81405.92 | 0.1174%
4.4 | COMPOSIÇÃO | 18 | ASSENTAMENTO DE CALHA EM CONCRETO SIMPLES, EM MEIA CANA, DIÂMETRO 300 MM (COLETOR) - FORNECIMENTO, INSTALAÇÃO E TRANSPORTE (DMT 13,7 KM) | M | 2940 | 45.23 | BDI (1) | 56.3023 | 165528.76 | 0.2386%
4.5 | COMPOSIÇÃO | 19 | ASSENTAMENTO DE CALHA EM CONCRETO SIMPLES, EM MEIA CANA, DIÂMETRO 400 MM (DESCIDAS D'ÁGUA) - FORNECIMENTO, INSTALAÇÃO E TRANSPORTE (DMT 13,7 KM) | M | 521 | 54.35 | BDI (1) | 67.6549 | 35248.19 | 0.05082%
4.6 | SINAPI | 94273 | ASSENTAMENTO DE GUIA (MEIO-FIO) EM TRECHO RETO, CONFECCIONADA EM CONCRETO PRÉ-FABRICADO, DIMENSÕES (TENTO DA DESCIDA D'ÁGUA) | M | 1594 | 47.86 | BDI (1) | 59.5761 | 94964.33 | 0.1369%
4.7 | SINAPI | 96624 | LASTRO COM MATERIAL GRANULAR (PEDRA BRITADA N.2) | M3 | 26.05 | 151.26 | BDI (1) | 188.2884 | 4904.91 | 0.007072%
4.8 | SINAPI | 103798 | CONCRETAGEM DE DISSIPADOR DE ENERGIA, CONCRETO USINADO, FCK = 20 MPA, COM USO DE BOMBA - LANÇAMENTO, ADENSAMENTO E ACABAMENTO. AF_08/2022 (DESCIDA DÁGUA) | M3 | 27.092 | 669.28 | BDI (1) | 833.1197 | 22570.87 | 0.03254%
4.9 | SINAPI | 94273 | ASSENTAMENTO DE GUIA (MEIO-FIO) EM TRECHO RETO, CONFECCIONADA EM CONCRETO PRÉ-FABRICADO, DIMENSÕES (ÁREA DE TRANSIÇÃO) | M | 460 | 47.86 | BDI (1) | 59.5761 | 27405.01 | 0.03951%
4.10 | SINAPI | 96624 | LASTRO COM MATERIAL GRANULAR (PEDRA BRITADA N.2) (ÁREA DE TRANSIÇÃO) | M3 | 11.96 | 151.26 | BDI (1) | 188.2884 | 2251.92 | 0.003247%
4.11 | SINAPI | 103798 | CONCRETAGEM DE DISSIPADOR DE ENERGIA, CONCRETO USINADO, FCK = 20 MPA, COM USO DE BOMBA - LANÇAMENTO, ADENSAMENTO E ACABAMENTO. AF_08/2022 (ÁREA DE TRANSIÇÃO) | M3 | 5.98 | 669.28 | BDI (1) | 833.1197 | 4982.05 | 0.007183%
[8 empty] | SUBTOTAL DE SERVIÇOS COMPLEMENTARES: | 1665609.68 | 2.401%
5 | ADMINISTRAÇÃO LOCAL
5.1 | COMPOSIÇÃO | 20 | ADMINISTRAÇÃO LOCAL | MÊS | 18 | 82622.36 | BDI (1) | 102848.3137 | 1851269.64 | 2.669%
[8 empty] | SUBTOTAL DE ADMINISTRAÇÃO LOCAL: | 1851269.64 | 2.669%
6 | CONTROLE TECNOLÓGICO
6.1 | ORSE | 4685 | ENSAIO DE COMPACTAÇÃO - AMOSTRAS NÃO TRABALHADAS - ENERGIA NORMAL - SOLOS | UN | 321 | 220 | BDI (1) | 273.856 | 87907.77 | 0.1267%
6.2 | ORSE | 4682 | ENSAIO DE GRANULOMETRIA POR PENEIRAMENTO - SOLOS | UN | 46 | 165 | BDI (1) | 205.392 | 9448.03 | 0.01362%
6.3 | ORSE | 4683 | ENSAIO DE LIMITE DE LIQUIDEZ - SOLOS | UN | 46 | 165 | BDI (1) | 205.392 | 9448.03 | 0.01362%
6.4 | ORSE | 4684 | ENSAIO DE LIMITE DE PLASTICIDADE - SOLOS | UN | 46 | 165 | BDI (1) | 205.392 | 9448.03 | 0.01362%
6.5 | SINAPI | 74022/15 | ENSAIO DE MASSA ESPECIFICA - IN SITU - METODO BALAO DE BORRACHA - SOLOS | UN | 963 | 104.39 | BDI (1) | 129.9447 | 125136.71 | 0.1804%
6.6 | SINAPI | 74022/23 | ENSAIO DE TEOR DE UMIDADE - PROCESSO SPEEDY - SOLOS E AGREGADOS MIUDOS | UN | 963 | 78.29 | BDI (1) | 97.4554 | 93849.54 | 0.1353%
6.7 | SINAPI | 74022/42 | ENSAIO DE EQUIVALENTE DE AREIA | UN | 177 | 117.44 | BDI (1) | 146.1893 | 25875.5 | 0.03731%
6.8 | COTAÇÃO | 3 | INSTRUMENTAÇÃO GEOTÉCNICA DO ATERRO | CJ | 1 | 88174.37 | BDI (1) | 109759.4558 | 109759.45 | 0.1582%
6.9 | DAER | 5.2 | GRANULOMETRIA POR SEDIMENTAÇÃO | UN | 46 | 405.1 | BDI (1) | 504.2685 | 23196.35 | 0.03344%
6.10 | UFBA | - | ENSAIO DE PERMEABILIDADE DE SOLOS ARGILOS NBR 14545 | UN | 46 | 887 | BDI (1) | 1104.1376 | 50790.32 | 0.07323%
[8 empty] | SUBTOTAL DE CONTROLE TECNOLÓGICO: | 544859.73 | 0.7855%
7 | CADASTRO AS BUILT
7.1 | COMPOSIÇÃO | 21 | CADASTRO AS BUILT DA OBRA | M2 | 70583.2 | 0.21 | BDI (1) | 0.2614 | 18450.44 | 0.0266%
[8 empty] | SUBTOTAL CADASTRO AS BUILT: | 18450.44 | 0.0266%
[8 empty] | TOTAL: | 69360987.66 | 100%
|  |  | RESUMO DO ORÇAMENTO |  | 2024-08-14
DIQUE DO ARAÇÁ
|  | ITEM | SERVIÇO | VALOR | PERCENTUAL
|  | 1 | SERVIÇOS INICIAIS E INSTALAÇÕES | 482029.7 | 0.695%
|  | 2 | REMOÇÕES | 1954492.53 | 2.818%
|  | 3 | TERRAPLENAGEM | 62844275.94 | 90.6%
|  | 4 | SERVIÇOS COMPLEMENTARES | 1665609.68 | 2.401%
|  | 5 | ADMINISTRAÇÃO LOCAL | 1851269.64 | 2.669%
|  | 6 | CONTROLE TECNOLÓGICO | 544859.73 | 0.7855%
|  | 7 | CADASTRO AS BUILT | 18450.44 | 0.0266%
|  |  |  | 69360987.66 | 100%
[12 empty] | ANO | MÊS | ORIENTAÇÃO | CLASSE | DESCRIÇÃO
[12 empty] | 2018 | jan\01 | Desonerado | ASTU | FORNEC E/OU ASSENT DE TUBO DE FERRO FUNDIDO JUNTA
[12 empty] | 2019 | fev\02 | Não desonerado | CANT | FORNEC E/OU ASSENT DE TUBO DE ACO COM JUNTA SOLDAD
[13 empty] | mar\03 |  |  | FORNEC E/OU ASSENT DE TUBO DE PVC COM JUNTA ELASTI
[13 empty] | abr\04 |  |  | FORNEC E/OU ASSENT DE TUBO DE CONCRETO COM JUNTA E
[13 empty] | mai\05 |  |  | FORNEC E/OU ASSENT DE TUBO DE CONCRETO COM JUNTA A
[11 empty] | 4 |  | jun\06 |  |  | FORNEC E/OU ASSENT DE HIDRANTES TAMPOES E PECAS ES
[13 empty] | jul\07 |  |  | FORNEC E/OU ASSENT DE TUBO PVC DEFOFO COM JUNTA EL
[13 empty] | ago\08 |  |  | FORNEC E/OU ASSENT DE CONEXOES DIVERSAS
[13 empty] | set\09 |  |  | FORNEC E/OU ASSENT DE VALVULAS E REGISTROS
out\10
nov\11
dez\12

## COMPOSIÇÕES
|  |  |  | COMPOSIÇÕES DE SERVIÇO |  | SINAPI SEM DESONERAÇÃO |  | DNIT SICRO
[6 empty] | DATA DA EMISSÃO: | 2024-07-13 | ABRIL 2024
[6 empty] | DATA DE REFERÊNCIA: | 2024-07-12
ORÇAMENTO ANALÍTICO
Item | Tipo | Código Primário | Código Secundário | Descrição | Unid. | Quant. (e) Coef. Unit | Preço Unitário | Preço Total
1 | COMPOSIÇÃO | 1 | - | LIGAÇÃO PROVISÓRIA DE ÁGUA DN 20MM | UN | 1 |  | 780.7
1.1 | SINAPI |  | 88267 | ENCANADOR OU BOMBEIRO HIDRÁULICO COM ENCARGOS COMPLEMENTARES | H | 2.6833 | 28.72 | 77.06
1.2 | SINAPI |  | 88316 | SERVENTE COM ENCARGOS COMPLEMENTARES | H | 6.8946 | 22.4 | 154.43
1.3 | SINAPI |  | 88248 | AUXILIAR DE ENCANADOR OU BOMBEIRO HIDRÁULICO COM ENCARGOS COMPLEMENTARES | H | 2.1433 | 23.04 | 49.38
1.4 | SINAPI |  | 20080 | ADESIVO PLASTICO PARA PVC, FRASCO COM 175 GR | UN | 0.26 | 22.57 | 5.86
1.5 | SINAPI |  | 11882 | CAIXA PARA HIDROMETRO CONCRETO PRE MOLDADO | UN | 1 | 115.84 | 115.84
1.6 | SINAPI |  | 1419 | COLAR TOMADA PVC, COM TRAVAS, SAIDA COM ROSCA, DE 50 MM X 1/2" OU 50 MM X 3/4", PARA LIGACAO PREDIAL DE AGUA | UN | 1 | 8.33 | 8.33
1.7 | SINAPI |  | 3148 | FITA VEDA ROSCA EM ROLOS DE 18 MM X 50 M (L X C) | UN | 0.0249 | 15.08 | 0.37
1.8 | SINAPI |  | 12773 | HIDROMETRO UNIJATO, VAZAO MAXIMA DE 3,0 M3/H, DE 1/2" | UN | 1 | 175.14 | 175.14
1.9 | SINAPI |  | 3729 | KIT CAVALETE, PVC, COM REGISTRO, PARA HIDROMETRO, BITOLAS 1/2" OU 3/4" - COMPLETO | UN | 1 | 151.26 | 151.26
1.10 | SINAPI |  | 38383 | LIXA D'AGUA EM FOLHA, GRAO 100 | UN | 0.342 | 2.49 | 0.85
1.11 | SINAPI |  | 3907 | LUVA DE REDUCAO ROSCAVEL, PVC, 1" X 3/4", PARA AGUA FRIA PREDIAL | UN | 1 | 5.86 | 5.86
1.12 | SINAPI |  | 6029 | REGISTRO DE ESFERA PVC, COM CABECA QUADRADA, COM ROSCA EXTERNA, 1/2" | UN | 1 | 27.79 | 27.79
1.13 | SINAPI |  | 20083 | SOLUCAO LIMPADORA PARA PVC, FRASCO COM 1000 CM3 | UN | 0.054 | 78.37 | 4.23
1.14 | SINAPI |  | 9813 | TUBO DE POLIETILENO DE ALTA DENSIDADE (PEAD), PE-80, DE = 20 MM X 2,3 MM DE PAREDE, PARA LIGACAO DE AGUA PREDIAL (NBR 15561) | M | 1 | 4.3 | 4.3
2 | COMPOSIÇÃO | 2 | - | LIGAÇÃO PROVISÓRIA DE ENERGIA ELÉTRICA DE BAIXA TENSÃO | M2 | 1 |  | 2957.54
2.1 | SINAPI |  | 88316 | SERVENTE COM ENCARGOS COMPLEMENTARES | H | 16 | 22.4 | 358.4
2.2 | SINAPI |  | 88264 | ELETRICISTA COM ENCARGOS COMPLEMENTARES | H | 8 | 28.95 | 231.6
2.3 | SINAPI |  | 392 | ABRACADEIRA EM ACO PARA AMARRACAO DE ELETRODUTOS, TIPO D, COM 1/2" E PARAFUSO DE FIXACAO | UN | 1 | 2.52 | 2.52
2.4 | SINAPI |  | 979 | CABO DE COBRE, FLEXIVEL, CLASSE 4 OU 5, ISOLACAO EM PVC/A, ANTICHAMA BWF-B, 1 CONDUTOR, 450/750 V, SECAO NOMINAL 16 MM2 | M | 20 | 13.74 | 274.8
2.5 | SINAPI |  | 1875 | CURVA 90 GRAUS, LONGA, DE PVC RIGIDO ROSCAVEL, DE 1 1/2", PARA ELETRODUTO | UN | 2 | 7.05 | 14.1
2.6 | SINAPI |  | 2673 | ELETRODUTO DE PVC RIGIDO ROSCAVEL DE 1/2 ", SEM LUVA | M | 12 | 5.65 | 67.8
2.7 | SINAPI |  | 3406 | ISOLADOR DE PORCELANA, TIPO PINO MONOCORPO, PARA TENSAO DE *15* KV | UN | 4 | 29.55 | 118.2
2.8 | SINAPI |  | 4481 | VIGA DE MADEIRA NAO APARELHADA 8 X 16 CM, MACARANDUBA, ANGELIM OU EQUIVALENTE DA REGIAO | M | 6 | 32.5 | 195
2.9 | SINAPI |  | 7701 | TUBO ACO GALVANIZADO COM COSTURA, CLASSE MEDIA, DN 2.1/2", E = *3,65* MM, PESO *6,51* KG/M (NBR 5580) | M | 2 | 86.7 | 173.4
2.10 | SINAPI |  | 12056 | ELETRODUTO FLEXIVEL, EM ACO, TIPO CONDUITE, DIAMETRO DE 1 1/2" | M | 1 | 37.23 | 37.23
2.11 | SINAPI |  | 34729 | DISJUNTOR TERMOMAGNETICO AJUSTAVEL, TRIPOLAR DE 100 ATE 250A, CAPACIDADE DE INTERRUPCAO DE 35KA | UN | 1 | 1053.58 | 1053.58
2.12 | SINAPI |  | 3398 | ISOLADOR DE PORCELANA, TIPO ROLDANA, DIMENSOES DE *72* X *72* MM, PARA USO EM BAIXA TENSAO | UN | 4 | 5.92 | 23.68
2.13 | SINAPI |  | 3302 | FUSIVEL NH 100 A TAMANHO 00, CAPACIDADE DE INTERRUPCAO DE 120 KA, TENSAO NOMIMNAL DE 500 V | UN | 7 | 22.74 | 159.18
2.14 | SINAPI |  | 1062 | CAIXA INTERNA/EXTERNA DE MEDICAO PARA 1 MEDIDOR TRIFASICO, COM VISOR, EM CHAPA DE ACO 18 USG (PADRAO DA CONCESSIONARIA LOCAL) | UN | 1 | 248.05 | 248.05
3 | COMPOSIÇÃO | 3 | - | LIMPEZA SUPERFICIAL DA CAMADA VEGETAL DO CANTEIRO DE OBRAS (RSCC) - INCLUSIVE CARGA, MANOBRA, DESCARGA E TRANSPORTE (DMT 9,6 KM) | M2 | 1 |  | 10.25
3.1 | SINAPI |  | 98525 | LIMPEZA MECANIZADA DE CAMADA VEGETAL, VEGETAÇÃO E PEQUENAS ÁRVORES (DIÂMETRO DE TRONCO MENOR QUE 0,20 M), COM TRATOR DE ESTEIRAS. AF_03/202 | M2 | 1 | 0.7 | 0.7
3.2 | SINAPI |  | 100980 | CARGA, MANOBRA E DESCARGA DE SOLOS E MATERIAIS GRANULARES EM CAMINHÃO BASCULANTE 18 M³ - CARGA COM ESCAVADEIRA HIDRÁULICA (CAÇAMBA DE 1,20 M ³ / 155 HP) E DESCARGA LIVRE (UNIDADE: M3). AF_07/2020 | M3 | 0.375 | 6.76 | 2.53
3.3 | SINAPI |  | 95877 | TRANSPORTE COM CAMINHÃO BASCULANTE DE 18 M³, EM VIA URBANA PAVIMENTADA, DMT ATÉ 30 KM (UNIDADE: M3XKM). AF_07/2020 | M3XKM | 3.6 | 1.95 | 7.02
4 | COMPOSIÇÃO | 4 | - | LOCAÇÃO DE: ESCRITÓRIOS, SANITÁRIOS, GUARITAS E BANHEIRO QUÍMICO | MÊS | 1 |  | 9788.92
4.1 | SINAPI |  | 10775 | LOCAÇÃO DE CONTAINER 2,64 X 6,00 M, ALT. 2,50 M, COM 1 SANITÁRIO, PARA ESCRITÓRIO COMPLETO, SEM DIVISORIAS INTERNAS (ENGENHEIROS) | UNXMÊS | 1 | 990 | 990
4.2 | SINAPI |  | 10776 | LOCAÇÃO DE CONTAINER 2,64 X 6,00 M, ALT. 2,50 M, PARA ESCRITÓRIO, SEM DIVISÓRIAS INTERNAS E SEM SANITÁRIO (1 MESTRE DE OBRAS, 2 APONTADORES E 1 TÉCNICO EM SEGURANÇA) | UNXMÊS | 1 | 773.43 | 773.43
4.3 | SINAPI |  | 10776 | LOCAÇÃO DE CONTAINER 2,64 X 6,00 M, ALT. 2,50 M, PARA ESCRITÓRIO, SEM DIVISÓRIAS INTERNAS E SEM SANITÁRIO (1 TOPÓGRAFO, 1 AUXILIAR DE TOPOGRAFIA) | UNXMÊS | 1 | 773.43 | 773.43
4.4 | SINAPI |  | 10776 | LOCAÇÃO DE CONTAINER 2,64 X 6,00 M, ALT. 2,50 M, PARA VESTIÁRIO, SEM DIVISÓRIAS INTERNAS E SEM SANITÁRIO | UNXMÊS | 4 | 773.43 | 3093.72
4.5 | SINAPI |  | 10778 | LOCAÇÃO DE CONTAINER 2,64 X 6,00 M, ALT. 2,50 M, PARA SANITÁRIO, COM 4 BACIAS, 8 CHUVEIROS,1 LAVATORIO E 1 MICTORIO (TRABALHADORES) | UNXMÊS | 1 | 1237.5 | 1237.5
4.6 | COTAÇÃO | COTAÇÃO | 1 | LOCAÇÃO DE GUARITA DE MATERIAL ACRÍLICO (CANTEIRO DE OBRAS) | UNXMÊS | 1 | 390 | 390
4.7 | COTAÇÃO | COTAÇÃO | 1 | LOCAÇÃO DE GUARITA DE MATERIAL ACRÍLICO (FRENTE DE OBRA) | UNXMÊS | 1 | 390 | 390
4.8 | SINAPI |  | ORSE 10389 | LOCAÇÃO DE BANHEIRO QUÍMICO (FRENTE DE OBRA) | UNXMÊS | 4 | 535.21 | 2140.84
5 | COMPOSIÇÃO | 5 | - | MOBILIZAÇÃO E DESMOBILIZAÇÃO DE: ESCRITÓRIOS, SANITÁRIOS, GUARITAS E BANHEIRO QUÍMICO | UN | 1 |  | 15435.84
5.1 | SINAPI |  | 93402 | MOBILIZAÇÃO E DESMOBILIZAÇÃO DE CONTAINER COM GUINDAUTO HIDRÁULICO, CAPACIDADE MÁXIMA DE CARGA 3300 KG, MOMENTO MÁXIMO DE CARGA 5,8 TM, ALCANCE MÁXIMO HORIZONTAL 7,60 M, INCLUSIVE CAMINHÃO TOCO PBT 16.000 KG, POTÊNCIA DE 189 CV - CARREGAMENTO E DESCARREGAMENTO CONTAINERS DMT ATÉ 40 KM | CHP | 32 | 275.64 | 8820.48
5.2 | SINAPI |  | 93402 | MOBILIZAÇÃO E DESMOBILIZAÇÃO DE GUARITA COM GUINDAUTO HIDRÁULICO, CAPACIDADE MÁXIMA DE CARGA 3300 KG, MOMENTO MÁXIMO DE CARGA 5,8 TM, ALCANCE MÁXIMO HORIZONTAL 7,60 M, INCLUSIVE CAMINHÃO TOCO PBT 16.000 KG, POTÊNCIA DE 189 CV - CARREGAMENTO E DESCARREGAMENTO DE GUARITA DMT ATÉ 40 KM | CHP | 8 | 275.64 | 2205.12
5.3 | SINAPI |  | 93402 | MOBILIZAÇÃO E DESMOBILIZAÇÃO DE BANHEIRO QUÍMICO COM GUINDAUTO HIDRÁULICO, CAPACIDADE MÁXIMA DE CARGA 3300 KG, MOMENTO MÁXIMO DE CARGA 5,8 TM, ALCANCE MÁXIMO HORIZONTAL 7,60 M, INCLUSIVE CAMINHÃO TOCO PBT 16.000 KG, POTÊNCIA DE 189 CV - CARREGAMENTO E DESCARREGAMENTO DE BANHEIRO QUÍMICO DMT ATÉ 40 KM | CHP | 16 | 275.64 | 4410.24
6 | COMPOSIÇÃO | 6 | - | REGULARIZAÇÃO DE SUPERFÍCIES EM TERRA DO CANTEIRO DE OBRAS, INCLUSIVE LASTRO DE BRITA - FORNECIMENTO E TRANSPORTE (DMT 30,7 KM) | M2 | 1 |  | 24.66
6.1 | SINAPI |  | 5932 | MOTONIVELADORA POTÊNCIA BÁSICA LÍQUIDA (PRIMEIRA MARCHA) 125 HP, PESO BRUTO 13032 KG, LARGURA DA LÂMINA DE 3,7 M - CHP DIURNO. AF_06/2014 | CHP | 0.003 | 270.96 | 0.81
6.2 | SINAPI |  | 96624 | LASTRO COM MATERIAL GRANULAR, ESPESSURA DE 10 CM. AF_08/2017 | M3 | 0.113 | 151.26 | 17.09
6.3 | SINAPI |  | 95877 | TRANSPORTE COM CAMINHÃO BASCULANTE DE 18 M³, EM VIA URBANA PAVIMENTADA, DMT ATÉ 30 KM (UNIDADE: M3XKM). AF_07/2020 | M3XKM | 3.4691 | 1.95 | 6.76
7 | COMPOSIÇÃO | 7 | - | LIMPEZA SUPERFICIAL DA CAMADA VEGETAL DA ÁREA DE IMPLANTAÇÃO (RSCC) - INCLUSIVE CARGA, MANOBRA, DESCARGA E TRANSPORTE (DMT 9,6 KM) | M2 | 1 |  | 10.25
7.1 | SINAPI |  | 98525 | LIMPEZA MECANIZADA DE CAMADA VEGETAL, VEGETAÇÃO E PEQUENAS ÁRVORES (DIÂMETRO DE TRONCO MENOR QUE 0,20 M), COM TRATOR DE ESTEIRAS. AF_03/202 | M2 | 1 | 0.7 | 0.7
7.2 | SINAPI |  | 100980 | CARGA, MANOBRA E DESCARGA DE SOLOS E MATERIAIS GRANULARES EM CAMINHÃO BASCULANTE 18 M³ - CARGA COM ESCAVADEIRA HIDRÁULICA (CAÇAMBA DE 1,20 M ³ / 155 HP) E DESCARGA LIVRE (UNIDADE: M3). AF_07/2020 | M3 | 0.375 | 6.76 | 2.53
7.3 | SINAPI |  | 95877 | TRANSPORTE COM CAMINHÃO BASCULANTE DE 18 M³, EM VIA URBANA PAVIMENTADA, DMT ATÉ 30 KM (UNIDADE: M3XKM). AF_07/2020 | M3XKM | 3.6 | 1.95 | 7.02
8 | COMPOSIÇÃO | 8 | - | TRANSPORTE DE ÁRVORES (RSCC) - INCLUSIVE CARGA, DESCARGA E TRANSPORTE (DMT 9,6 KM) | ST | 1 |  | 92.56
8.1 | SINAPI |  | 88316 | SERVENTE COM ENCARGOS COMPLEMENTARES | H | 0.2 | 22.4 | 4.48
8.2 | SINAPI |  | 5928 | GUINDAUTO HIDRÁULICO, CAPACIDADE MÁXIMA DE CARGA 6200 KG, MOMENTO MÁXIMO DE CARGA 11,7 TM, ALCANCE MÁXIMO HORIZONTAL 9,70 M, INCLUSIVE CAMINHÃO TOCO PBT 16.000 KG, POTÊNCIA DE 189 CV - CHP DIURNO. AF_06/2014 | CHP | 0.25 | 281.53 | 70.38
8.3 | SINAPI |  | 95877 | TRANSPORTE COM CAMINHÃO BASCULANTE DE 18 M³, EM VIA URBANA PAVIMENTADA, DMT ATÉ 30 KM (UNIDADE: M3XKM). AF_07/2020 | M3XKM | 9.0816 | 1.95 | 17.7
9 | COMPOSIÇÃO | 9 | - | ESCAVAÇÃO DE MATERIAL DE 1A CATEGORIA (RSCC) - INCLUSIVE CARGA, DESCARGA E TRANSPORTE (DMT 9,6 KM) | M3 | 1 |  | 37.13
9.1 | SINAPI |  | 101126 | ESCAVAÇÃO HORIZONTAL, INCLUINDO CARGA E DESCARGA EM SOLO DE 1A CATEGORIA COM TRATOR DE ESTEIRAS (170HP/LÂMINA: 5,20M3). AF_07/2020 | M3 | 1 | 13.73 | 13.73
9.2 | SINAPI |  | 95877 | TRANSPORTE COM CAMINHÃO BASCULANTE DE 18 M³, EM VIA URBANA PAVIMENTADA, DMT ATÉ 30 KM (UNIDADE: M3XKM). AF_07/2020 | M3XKM | 12 | 1.95 | 23.4
10 | COMPOSIÇÃO | 10 | - | EXECUÇÃO E COMPACTAÇÃO DE ATERRO COM SOLO ARGILOSO - INCLUSIVE FORNECIMENTO, CARGA, MANOBRA, DESCARGA E TRANSPORTE (DMT 30,5 KM) | M3 | 1 |  | 149.87
10.1 | SINAPI |  | 6077 | ARGILA OU BARRO PARA ATERRO/REATERRO (RETIRADO NA JAZIDA, SEM TRANSPORTE) | M3 | 1.4 | 37.35 | 52.29
10.2 | SINAPI |  | 100980 | CARGA, MANOBRA E DESCARGA DE SOLOS E MATERIAIS GRANULARES EM CAMINHÃO BASCULANTE 18 M³ - CARGA COM ESCAVADEIRA HIDRÁULICA (CAÇAMBA DE 1,20 M ³ / 155 HP) E DESCARGA LIVRE (UNIDADE: M3). AF_07/2020 | M3 | 1.4 | 6.76 | 9.46
10.3 | SINAPI |  | 95877 | TRANSPORTE COM CAMINHÃO BASCULANTE DE 18 M³, EM VIA URBANA PAVIMENTADA, DMT ATÉ 30 KM (UNIDADE: M3XKM). AF_07/2020 | M3XKM | 42.7 | 1.95 | 83.26
10.4 | SICRO |  | 5502978 | Compactação de aterros a 100% do Proctor normal | M3 | 1 | 4.86 | 4.86
11 | COMPOSIÇÃO | 11 | - | COLCHÃO DRENANTE COM AREIA MÉDIA, INCLUSIVE CARGA, DESCARGA, MANOBRA E TRANSPORTE (DMT 6 KM) | M3 | 1 |  | 112.85
11.1 | SINAPI |  | 370 | AREIA MEDIA - POSTO JAZIDA/FORNECEDOR (RETIRADO NA JAZIDA, SEM TRANSPORTE) | M3 | 1 | 91.5 | 91.5
11.2 | SINAPI |  | 100980 | CARGA, MANOBRA E DESCARGA DE SOLOS E MATERIAIS GRANULARES EM CAMINHÃO BASCULANTE 18 M³ - CARGA COM ESCAVADEIRA HIDRÁULICA (CAÇAMBA DE 1,20 M ³ / 155 HP) E DESCARGA LIVRE (UNIDADE: M3). AF_07/2020 | M3 | 1 | 6.76 | 6.76
11.3 | SINAPI |  | 100574 | ESPALHAMENTO DE MATERIAL COM TRATOR DE ESTEIRAS. AF_11/2019 | M3 | 1 | 1.61 | 1.61
11.4 | SINAPI |  | 95877 | TRANSPORTE COM CAMINHÃO BASCULANTE DE 18 M³, EM VIA URBANA PAVIMENTADA, DMT ATÉ 30 KM (UNIDADE: M3XKM). AF_07/2020 | M3XKM | 6.66 | 1.95 | 12.98
12 | COMPOSIÇÃO | 12 | - | APLICAÇÃO DE GEOTEXTIL NÃO TECIDO, AGULHADO RT 14 - INSTALAÇÃO | M2 | 1 |  | 0.44
12.1 | SINAPI |  | 88316 | SERVENTE COM ENCARGOS COMPLEMENTARES | H | 0.02 | 22.4 | 0.44
12.2 | SINAPI | [6 empty] | 0
13 | COMPOSIÇÃO | 13 | - | APLICAÇÃO DE GEOGRELHA UNIDIRECIONAL COM RESISTÊNCIA A TRAÇÃO DE 400 KN/M - INSTALAÇÃO | M2 | 1 |  | 0.44
13.1 | SINAPI |  | 88316 | SERVENTE COM ENCARGOS COMPLEMENTARES | H | 0.02 | 22.4 | 0.44
13.2 | SINAPI | [6 empty] | 0
14 | COMPOSIÇÃO | 14 | - | APLICAÇÃO DE GEOGRELHA UNIDIRECIONAL COM RESISTÊNCIA A TRAÇÃO DE 60 KN/M - INSTALAÇÃO | M2 | 1 |  | 0.44
14.1 | SINAPI |  | 88316 | SERVENTE COM ENCARGOS COMPLEMENTARES | H | 0.02 | 22.4 | 0.44
14.2 | SINAPI | [6 empty] | 0
15 | COMPOSIÇÃO | 15 | - | GRAMPO METÁLICO DE FIXAÇÃO DA GEOGRELHA - FORNECIMENTO, INSTALAÇÃO E TRANSPORTE | UN | 1 |  | 1.0309
15.1 | SINAPI |  | 92799 | CORTE E DOBRA DE AÇO CA-60, DIÂMETRO DE 4,2 MM. AF_06/2022 | KG | 0.0545 | 11 | 0.59
15.2 | SINAPI |  | 88316 | SERVENTE COM ENCARGOS COMPLEMENTARES | H | 0.02 | 22.4 | 0.44
15.3 | SINAPI |  | 100947 | TRANSPORTE COM CAMINHÃO CARROCERIA 9T, EM VIA URBANA PAVIMENTADA, DMT ATÉ 30KM (UNIDADE: TXKM). AF_07/2020 | TXKM | 0.00038695 | 2.29 | 0.00088612
16 | COMPOSIÇÃO | 16 | - | ASSENTAMENTO DE TUBO DE PEAD CORRUGADO (COLCHÃO DRENANTE) - FORNECIMENTO E INSTALAÇÃO | UN | 1 |  | 20.99
16.1 | SINAPI |  | 88246 | ASSENTADOR DE TUBOS COM ENCARGOS COMPLEMENTARES | H | 0.02 | 21.17 | 0.42
16.2 | SINAPI |  | 88316 | SERVENTE COM ENCARGOS COMPLEMENTARES | H | 0.02 | 22.4 | 0.44
16.3 | SICRO |  | M2160 | TUBO PEAD CORRUGADO PERFURADO PARA DRENAGEM - D = 100 MM | M | 1 | 20.13 | 20.13
17 | COMPOSIÇÃO | 17 | - | FIXAÇÃO DE ENLEIVAMENTO COM BAMBU DIÂMETRO 0,10 M E 0,20 DE EXTENSÃO | M | 1 |  | 7.74
17.1 | SINAPI |  | 88316 | SERVENTE COM ENCARGOS COMPLEMENTARES | H | 0.16667 | 22.4 | 3.73
17.2 | SICRO |  | M0098 | BAMBU COM DIÂMETRO MÉDIA DE 10 CM | M | 0.2 | 20.09 | 4.01
18 | COMPOSIÇÃO | 18 | - | ASSENTAMENTO DE CALHA EM CONCRETO SIMPLES, EM MEIA CANA, DIÂMETRO 300 MM (COLETOR) - FORNECIMENTO, INSTALAÇÃO E TRANSPORTE (DMT 13,7 KM) | M | 1 |  | 45.23
18.1 | SINAPI |  | 370 | AREIA MEDIA - POSTO JAZIDA/FORNECEDOR (RETIRADO NA JAZIDA, SEM TRANSPORTE) | M3 | 0.001 | 91.5 | 0.09
18.2 | SINAPI |  | 1379 | CIMENTO PORTLAND COMPOSTO CP II-32 | KG | 0.35 | 0.85 | 0.29
18.3 | SINAPI |  | 10541 | CALHA/CANALETA DE CONCRETO SIMPLES, TIPO MEIA CANA, D = 30 CM, PARA AGUA PLUVIAL | M | 1.05 | 28.23 | 29.64
18.4 | SINAPI |  | 88309 | PEDREIRO COM ENCARGOS COMPLEMENTARES | H | 0.2 | 27.06 | 5.41
18.5 | SINAPI |  | 88316 | SERVENTE COM ENCARGOS COMPLEMENTARES | H | 0.4 | 22.4 | 8.96
18.6 | SINAPI |  | 100947 | TRANSPORTE COM CAMINHÃO CARROCERIA 9T, EM VIA URBANA PAVIMENTADA, DMT ATÉ 30KM (UNIDADE: TXKM). AF_07/2020 | TXKM | 0.3699 | 2.29 | 0.84
19 | COMPOSIÇÃO | 19 | - | ASSENTAMENTO DE CALHA EM CONCRETO SIMPLES, EM MEIA CANA, DIÂMETRO 400 MM (DESCIDAS D'ÁGUA) - FORNECIMENTO, INSTALAÇÃO E TRANSPORTE (DMT 13,7 KM) | M | 1 |  | 54.35
19.1 | SINAPI |  | 370 | AREIA MEDIA - POSTO JAZIDA/FORNECEDOR (RETIRADO NA JAZIDA, SEM TRANSPORTE) | M3 | 0.001 | 91.5 | 0.09
19.2 | SINAPI |  | 1379 | CIMENTO PORTLAND COMPOSTO CP II-32 | KG | 0.35 | 0.85 | 0.29
19.3 | SINAPI |  | 10542 | CALHA/CANALETA DE CONCRETO SIMPLES, TIPO MEIA CANA, D = 40 CM, PARA AGUA PLUVIAL | M | 1.05 | 36.92 | 38.76
19.4 | SINAPI |  | 88309 | PEDREIRO COM ENCARGOS COMPLEMENTARES | H | 0.2 | 27.06 | 5.41
19.5 | SINAPI |  | 88316 | SERVENTE COM ENCARGOS COMPLEMENTARES | H | 0.4 | 22.4 | 8.96
19.6 | SINAPI |  | 100947 | TRANSPORTE COM CAMINHÃO CARROCERIA 9T, EM VIA URBANA PAVIMENTADA, DMT ATÉ 30KM (UNIDADE: TXKM). AF_07/2020 | TXKM | 0.3699 | 2.29 | 0.84
20 | COMPOSIÇÃO | 20 | - | ADMINISTRAÇÃO LOCAL | MES | 1 |  | 82622.36
20.1 | SINAPI |  | 93568 | ENGENHEIRO CIVIL DE OBRA SENIOR COM ENCARGOS COMPLEMENTARES | MES | 1 | 24340.59 | 24340.59
20.2 | SINAPI |  | 94295 | MESTRE DE OBRAS COM ENCARGOS COMPLEMENTARES | MES | 1 | 16636.51 | 16636.51
20.3 | SINAPI |  | 93563 | ALMOXARIFE COM ENCARGOS COMPLEMENTARES | MES | 1 | 4631.52 | 4631.52
20.4 | SINAPI |  | 93564 | APONTADOR OU APROPRIADOR COM ENCARGOS COMPLEMENTARES | MES | 2 | 4633.95 | 9267.9
20.5 | SINAPI |  | 101460 | VIGIA NOTURNO COM ENCARGOS COMPLEMENTARES (2 VIGIAS) (COM ACRÉSCIMO DE 20% PARA TRABALHO NOTURNO) | MES | 2 | 10299.096 | 20598.19
20.6 | SINAPI |  | 100321 | TÉCNICO EM SEGURANÇA DE TRABALHO | MÊS | 1 | 7147.65 | 7147.65
6.1 | REFERÊNCIA | 74022/10 | - | ENSAIO DE COMPACTACAO - AMOSTRAS NAO TRABALHADAS - ENERGIA NORMAL - SOLOS | UN | 1 |  | 171.98
6.1 | REFERÊNCIA |  | 88249 | AUXILIAR DE LABORATÓRIO COM ENCARGOS COMPLEMENTARES | H | 3.8 | 30.16 | 114.6
6.1 | REFERÊNCIA |  | 88321 | TÉCNICO DE LABORATÓRIO COM ENCARGOS COMPLEMENTARES | H | 1.9 | 30.2 | 57.38
6.2 | REFERÊNCIA | 74022/6 | - | ENSAIO DE GRANULOMETRIA POR PENEIRAMENTO - SOLOS | UN | 1 |  | 144.83
6.2 | REFERÊNCIA |  | 88249 | AUXILIAR DE LABORATÓRIO COM ENCARGOS COMPLEMENTARES | H | 3.2 | 30.16 | 96.51
6.2 | REFERÊNCIA |  | 88321 | TÉCNICO DE LABORATÓRIO COM ENCARGOS COMPLEMENTARES | H | 1.6 | 30.2 | 48.32
6.3 | REFERÊNCIA | 74022/8 | - | ENSAIO DE LIMITE DE LIQUIDEZ - SOLOS | UN | 1 |  | 90.52
6.3 | REFERÊNCIA |  | 88249 | AUXILIAR DE LABORATÓRIO COM ENCARGOS COMPLEMENTARES | H | 2 | 30.16 | 60.32
6.3 | REFERÊNCIA |  | 88321 | TÉCNICO DE LABORATÓRIO COM ENCARGOS COMPLEMENTARES | H | 1 | 30.2 | 30.2
6.4 | REFERÊNCIA | 74022/9 | - | ENSAIO DE LIMITE DE PLASTICIDADE - SOLOS | UN | 1 |  | 81.46
6.4 | REFERÊNCIA |  | 88249 | AUXILIAR DE LABORATÓRIO COM ENCARGOS COMPLEMENTARES | H | 1.8 | 30.16 | 54.28
6.4 | REFERÊNCIA |  | 88321 | TÉCNICO DE LABORATÓRIO COM ENCARGOS COMPLEMENTARES | H | 0.9 | 30.2 | 27.18
6.5 | REFERÊNCIA | 74022/19 | - | ENSAIO DE INDICE DE SUPORTE CALIFORNIA - AMOSTRAS NAO TRABALHADAS - ENERGIA NORMAL - SOLOS | UN | 1 |  | 208.19
6.5 | REFERÊNCIA |  | 88249 | AUXILIAR DE LABORATÓRIO COM ENCARGOS COMPLEMENTARES | H | 4.6 | 30.16 | 138.73
6.5 | REFERÊNCIA |  | 88321 | TÉCNICO DE LABORATÓRIO COM ENCARGOS COMPLEMENTARES | H | 2.3 | 30.2 | 69.46
6.6 | REFERÊNCIA | 74022/15 | - | ENSAIO DE MASSA ESPECIFICA - IN SITU - METODO BALAO DE BORRACHA - SOLOS | UN | 1 |  | 72.41
6.6 | REFERÊNCIA |  | 88249 | AUXILIAR DE LABORATÓRIO COM ENCARGOS COMPLEMENTARES | H | 1.6 | 30.16 | 48.25
6.6 | REFERÊNCIA |  | 88321 | TÉCNICO DE LABORATÓRIO COM ENCARGOS COMPLEMENTARES | H | 0.8 | 30.2 | 24.16
6.7 | REFERÊNCIA | 74022/23 | - | ENSAIO DE TEOR DE UMIDADE - PROCESSO SPEEDY - SOLOS E AGREGADOS MIUDOS | UN | 1 |  | 54.31
6.7 | REFERÊNCIA |  | 88249 | AUXILIAR DE LABORATÓRIO COM ENCARGOS COMPLEMENTARES | H | 1.2 | 30.16 | 36.19
6.7 | REFERÊNCIA |  | 88321 | TÉCNICO DE LABORATÓRIO COM ENCARGOS COMPLEMENTARES | H | 0.6 | 30.2 | 18.12
6.8 | REFERÊNCIA | 74022/42 | - | ENSAIO DE EQUIVALENTE EM AREIA | UN | 1 |  | 81.46
6.8 | REFERÊNCIA |  | 88249 | AUXILIAR DE LABORATÓRIO COM ENCARGOS COMPLEMENTARES | H | 1.8 | 30.16 | 54.28
6.8 | REFERÊNCIA |  | 88321 | TÉCNICO DE LABORATÓRIO COM ENCARGOS COMPLEMENTARES | H | 0.9 | 30.2 | 27.18
21 | COMPOSIÇÃO | 21 | - | CADASTRO AS BUILT DA OBRA | M2 | 1 |  | 0.21
21.1 | SINAPI |  | 90781 | TOPÓGRAFO COM ENCARGOS COMPLEMENTARES | H | 0.0025 | 35.48 | 0.08
21.2 | SINAPI |  | 90775 | DESENHISTA PROJETISTA COM ENCARGOS COMPLEMENTARES | H | 0.002 | 31.64 | 0.06
21.3 | SINAPI |  | 92145 | CAMINHONETE CABINE SIMPLES COM MOTOR 1.6 FLEX, CÂMBIO MANUAL, POTÊNCIA 101/104 CV, 2 PORTAS - CHP DIURNO. AF_11/2015 | CHP | 0.001 | 77.04 | 0.07
22 | COMPOSIÇÃO | 22 | - | LIMPEZA MECANIZADA PROFUNDA DO TERRENO 1 M (RSU) - INCLUSIVE CARGA, DESCARGA E TRANSPORTE (DMT 9,6KM) | M2 | 1 |  | 32.55
22.1 | SINAPI |  | 98525 | LIMPEZA MECANIZADA DE CAMADA VEGETAL, VEGETAÇÃO E PEQUENAS ÁRVORES (DIÂMETRO DE TRONCO MENOR QUE 0,20 M), COM TRATOR DE ESTEIRAS. AF_03/202 | M2 | 1 | 0.7 | 0.7
22.2 | SINAPI |  | 100980 | CARGA, MANOBRA E DESCARGA DE SOLOS E MATERIAIS GRANULARES EM CAMINHÃO BASCULANTE 18 M³ - CARGA COM ESCAVADEIRA HIDRÁULICA (CAÇAMBA DE 1,20 M ³ / 155 HP) E DESCARGA LIVRE (UNIDADE: M3). AF_07/2020 | M3 | 1.25 | 6.76 | 8.45
22.3 | SINAPI |  | 95877 | TRANSPORTE COM CAMINHÃO BASCULANTE DE 18 M³, EM VIA URBANA PAVIMENTADA, DMT ATÉ 30 KM (UNIDADE: M3XKM). AF_07/2020 | M3XKM | 12 | 1.95 | 23.4
23 | REFERÊNCIA | 23 | - | SERVIÇOS TOPOGRÁFICOS, INCLUSIVE, ACOMPANHAMENTO E GREIDE | M2 | 1 |  | 0.46237
23.1 | SINAPI |  | 20206 | SARRAFO APARELHADO *2 X 10* CM, EM MACARANDUBA/MASSARANDUBA, ANGELIM OU EQUIVALENTE DA REGIAO | M | 0.002886 | 5.46 | 0.01575
23.2 | SINAPI |  | 90781 | TOPÓGRAFO COM ENCARGOS COMPLEMENTARES | H | 0.0025 | 35.48 | 0.0887
23.3 | SINAPI |  | 88288 | NIVELADOR COM ENCARGOS COMPLEMENTARES | H | 0.0025 | 19.84 | 0.0496
23.4 | SINAPI |  | 88316 | SERVENTE COM ENCARGOS COMPLEMENTARES | H | 0.0075 | 22.4 | 0.168
23.5 | SINAPI |  | 90775 | DESENHISTA PROJETISTA COM ENCARGOS COMPLEMENTARES | H | 0.002 | 31.64 | 0.06328
23.6 | SINAPI |  | 92145 | CAMINHONETE CABINE SIMPLES COM MOTOR 1.6 FLEX, CÂMBIO MANUAL, POTÊNCIA 101/104 CV, 2 PORTAS - CHP DIURNO. AF_11/2015 | CHP | 0.001 | 77.04 | 0.07704

## AUXILIARES
|  |  |  | SINAPI SEM DESONERAÇÃO | DATA DA EMISSÃO: | 2024-07-13
[5 empty] | DATA DE REFERÊNCIA: | 2024-07-12
Tipo | Código Primário | Código Secundário | Descrição | Unid. | Quant. (e) Coef. Unit | Preço Unitário | Preço Total
AUXILIAR | 1 | - | CARGA E DESCARGA MECANIZADAS DE ENTULHO EM CAMINHAO BASCULANTE 18 M3 | M3 | 1 |  | 6.62
|  | 5940 | PÁ CARREGADEIRA SOBRE RODAS, POTÊNCIA LÍQUIDA 128 HP, CAPACIDADE DA CAÇAMBA 1,7 A 2,8 M3, PESO OPERACIONAL 11632 KG - CHP DIURNO. AF_06/2014 | CHP | 0.018 | 197.22 | 3.54
|  | 88316 | SERVENTE COM ENCARGOS COMPLEMENTARES | H | 0.018 | 22.4 | 0.4
|  | 89883 | CAMINHÃO BASCULANTE 18 M3, COM CAVALO MECÂNICO DE CAPACIDADE MÁXIMA DE TRAÇÃO COMBINADO DE 45000 KG, POTÊNCIA 330 CV, INCLUSIVE SEMIREBOQUE COM CAÇAMBA METÁLICA - CHP DIURNO. AF_12/2014 | CHP | 0.007 | 383.93 | 2.68
AUXILIAR | 2 | - | CARGA E DESCARGA MECANICA DE SOLO UTILIZANDO CAMINHAO BASCULANTE 18,0M3/16T E PA CARREGADEIRA SOBRE PNEUS 128 HP, CAPACIDADE DA CAÇAMBA 1,7 A 2,8 M3, PESO OPERACIONAL 11632 KG | M3 | 1 |  | 2.89
|  | 89883 | CAMINHÃO BASCULANTE 18 M3, COM CAVALO MECÂNICO DE CAPACIDADE MÁXIMA DE TRAÇÃO COMBINADO DE 45000 KG, POTÊNCIA 330 CV, INCLUSIVE SEMIREBOQUE COM CAÇAMBA METÁLICA - CHP DIURNO. AF_12/2014 | CHP | 0.003 | 383.93 | 1.15
|  | 5940 | PÁ CARREGADEIRA SOBRE RODAS, POTÊNCIA LÍQUIDA 128 HP, CAPACIDADE DA CAÇAMBA 1,7 A 2,8 M3, PESO OPERACIONAL 11632 KG - CHP DIURNO. AF_06/2014 | CHP | 0.008 | 197.22 | 1.57
|  | 88316 | SERVENTE COM ENCARGOS COMPLEMENTARES | H | 0.008 | 22.4 | 0.17

## DMT's
ALTERAR DMT's DO ORÇAMENTO
DESCRIÇÃO | DMT (km)
BOTA-FORA (RSCC) | 9.6
BOTA-FORA (RSU) | 9.6
JAZIDA DE ARGILA | 30.5
JAZIDA DE AREIA | 6
JAZIDA DE BRITA | 30.7
TUBOS DE CONCRETO | 13.7
AÇO | 7.1

## MÉM. CALC
MEMÓRIA DE CÁLCULO
1.1 | PLACA DE OBRA | Modelo de placa padrão CAIXA, 2,5x1m. Considerada duas placas, uma no início e outra no fim do dique | QUANT. | ÁREA | ÁREA TOTAL
|  |  | 2 | 2.5 | 5
1.2 | LIGAÇÃO PROVISÓRIA DE ÁGUA DN 20MM | Ligação privsória de água do canteiro de obras | QUANT.
1
1.3 | LIGAÇÃO PROVISÓRIA DE ENERGIA ELÉTRICA DE BAIXA TENSÃO | Ligação provisória de energia para o canteiro | QUANT.
1
1.4 | LIMPEZA SUPERFICIAL DA CAMADA VEGETAL DO CANTEIRO DE OBRAS (RSCC) - INCLUSIVE CARGA E TRANSPORTE (DMT 11,7 KM) | Conforme modelo de canteiro obra (Anexo) | 1242.36
1.5 | REGULARIZAÇÃO DE SUPERFÍCIES EM TERRA DO CANTEIRO DE OBRAS, INCLUSIVE LASTRO DE BRITA - FORNECIMENTO E TRANSPORTE (DMT 30,7 KM) | Conforme modelo de canteiro obra (Anexo) | 1242.36
1.6 | TAPUME DE CHAPA DE MADEIRA COMPENSADA | Perímetro do canteiro 66m x 2,1 metros altura = 138,6 m² | ALTURA | PERÍMETRO | ÁREA TOTAL
|  |  | 2.1 | 162.6 | 341.46
1.7 | LOCAÇÃO DE: ESCRITÓRIOS, SANITÁRIOS, GUARITAS E BANHEIRO QUÍMICO | Conforme NR 24: Escritórios: 2 h / 14 m² = 7 m²/h Ok Sanitários: Para até 40 homens (mínimo) 4 (4) chuveiros, 2 (3) bacias sanitárias, 1 (1) lavatório tipo calha, 2 (2) torneiras ok Banheiros químicos 2 (4) ok Tempo de obra estimado em 18 meses
18
1.8 | EXECUÇÃO DE ALMOXARIFADO EM CANTEIRO DE OBRA | Dimensionado em função do tipo e porte da obra | QUANT.
167.44
1.9 | EXECUÇÃO DE DEPÓSITO EM CANTEIRO DE OBRA | Frente de obra: 300 metros Largura média dos rolos: 5 metros Largura crítica da seção 35 metros de dique. Comprimento do rolo: 105 metros Dimâmetro do rolo: 1 m 300 / 5 = 60 rolos 105 / 35 = 3 (cada rolo faz 3 fileiras) 60 / 3 = 20 (20 para uma camada de geogrelha) considerando a seção critica com 2 duas camadas de geogrelha. 20 x 2 = 40 rolos considerenado o mesmo cálculo para o geotêxtil: 40 rolos de geogrelha + 20 de geotêxtil para executar os 300 metros de frente de obra Área do rolo: 3,14 x 0,5² = 0,785 m² 60 rolos x 0,785 = 47,1 m² (área mínima de depósito) Acrescidos mais 53,9 m² para totalizar 100 dando uma folga para um possível estoque de material | QUANT.
100
1.10 | PORTAO DE FERRO COM VARA 1/2", COM REQUADRO | Largura do portão 4m x 2,1m de altura | QUANT.
8.4
1.11 | SERVIÇOS TOPOGRÁFICOS, INCLUSIVE, ACOMPANHAMENTO E GREIDE | Conforme item memória | Memória de Cálculo
|  |  | ESTACA INICIAL | ESTACA FINAL | EXTENSÃO (m) | LARGURA BASE (m) | ÁREA (m²)
|  |  | 0 | 240 | 240 | 19 | 4560
|  |  | 240 | 900 | 660 | 24.2 | 15972
|  |  | 900 | 1140 | 240 | 33.9 | 8136
|  |  | 1140 | 1280 | 140 | 35.4 | 4956
|  |  | 1280 | 1920 | 640 | 33.28 | 21299.2
|  |  | 1920 | 2370 | 450 | 34.8 | 15660
|  |  | ÁREA TOTAL: |  |  |  | 70583.2
2.1 | LIMPEZA MECANIZADA DE CAMADA VEGETAL, VEGETAÇÃO E PEQUENAS ÁRVORES (DIÂMETRO DE TRONCO MENOR QUE 0,20 M), COM TRATOR DE ESTEIRAS | Limpeza inicial, superficial, toda área de intervenção. | Quant.
70583.2
2.2 | DESTOCAMENTO DE ÁRVORES COM DIÂMETRO MAIOR QUE 0,30 M | Raio médio de copa: 6,5 m Área média: 33,16 m² Mancha verde estimada 23.547 m² (AutoCad) | Área média | Mancha verde | Unidades arbóreas
|  |  | 33.16 | 23547 | 711
2.3 | TRANSPORTE DE ÁRVORES |  | Diâmetro | Altura média | Volume m³ | Fator de conversão | Volume st | Peso Espec. (t/m³) | Peso Total (t)
|  |  | 0.3 | 8 | 402.061 | 1.64 | 659.3801 | 0.946 | 380.3497
2.1 | LIMPEZA MECANIZADA PROFUNDA DO TERRENO 0,5 M (RSU) - INCLUSIVE CARGA E TRANSPORTE | Área a partir da estaca 1+920 (15.750) onde será escavada uma profundidade de 50 cm para remoção de resíduo (RSU). 15.750 m² x 1 m = 15.750 m³ | ÁREA TOTAL: | ESPESSURA | VOLUME: | VOLUME EMPOLADO:
|  |  | 15660 | 1 | 15660 | 19575
3.1 | REGULARIZAÇÃO DE SUPERFÍCIES EM TERRA COM MOTONIVELADORA | Idem ao item 1.14. | ÁREA TOTAL:
70583.2
3.2 | ESCAVAÇÃO DE MATERIAL DE 1A CATEGORIA (RSCC) - INCLUSIVE CARGA E TRANSPORTE (DMT 11,7 KM) | Conforme memória de cálculo | Memória de Cálculo
|  |  | ESTACA | ÁREA DE CORTE (m²) | VOLUME DE CORTE (m³) | VOLUME DE CORTE ACUMULADO(m³)
|  |  | 0+000.00 | 66.12 | 0 | 0
|  |  | 0+020.00 | 59.55 | 1256.7 | 1256.7
|  |  | 0+040.00 | 54.11 | 1136.6 | 2393.3
|  |  | 0+060.00 | 36.36 | 904.7 | 3298
|  |  | 0+080.00 | 39.71 | 760.7 | 4058.7
|  |  | 0+100.00 | 42.98 | 826.9 | 4885.6
|  |  | 0+120.00 | 56.22 | 992 | 5877.6
|  |  | 0+140.00 | 58.07 | 1142.9 | 7020.5
|  |  | 0+160.00 | 47.95 | 1060.2 | 8080.7
|  |  | 0+180.00 | 37.41 | 853.6 | 8934.3
|  |  | 0+200.00 | 35.06 | 724.7 | 9659
|  |  | 0+220.00 | 32.82 | 678.8 | 10337.8
|  |  | 0+240.00 | 27.8 | 606.2 | 10944
|  |  | 0+260.00 | 58.58 | 863.8 | 11807.8
|  |  | 0+280.00 | 58.35 | 1169.3 | 12977.1
|  |  | 0+300.00 | 54.57 | 1129.2 | 14106.3
|  |  | 0+320.00 | 48.26 | 1028.3 | 15134.6
|  |  | 0+340.00 | 44.79 | 930.5 | 16065.1
|  |  | 0+360.00 | 41.25 | 860.4 | 16925.5
|  |  | 0+380.00 | 42.48 | 837.3 | 17762.8
|  |  | 0+400.00 | 38.52 | 810 | 18572.8
|  |  | 0+420.00 | 34.86 | 733.8 | 19306.6
|  |  | 0+440.00 | 32.32 | 671.8 | 19978.4
|  |  | 0+460.00 | 29.99 | 623.1 | 20601.5
|  |  | 0+480.00 | 28.25 | 582.4 | 21183.9
|  |  | 0+500.00 | 27.41 | 556.6 | 21740.5
|  |  | 0+520.00 | 26.31 | 537.2 | 22277.7
|  |  | 0+540.00 | 27 | 533.1 | 22810.8
|  |  | 0+560.00 | 26.9 | 539 | 23349.8
|  |  | 0+580.00 | 26.39 | 532.9 | 23882.7
|  |  | 0+600.00 | 28.76 | 551.5 | 24434.2
|  |  | 0+620.00 | 29.02 | 577.8 | 25012
|  |  | 0+640.00 | 26.06 | 550.8 | 25562.8
|  |  | 0+660.00 | 18.28 | 443.4 | 26006.2
|  |  | 0+680.00 | 14.07 | 323.5 | 26329.7
|  |  | 0+700.00 | 11.13 | 252 | 26581.7
|  |  | 0+720.00 | 10.99 | 221.2 | 26802.9
|  |  | 0+740.00 | 19.21 | 302 | 27104.9
|  |  | 0+760.00 | 31.02 | 502.3 | 27607.2
|  |  | 0+780.00 | 27.16 | 581.8 | 28189
|  |  | 0+800.00 | 17.04 | 442 | 28631
|  |  | 0+820.00 | 10.61 | 276.5 | 28907.5
|  |  | 0+840.00 | 15.05 | 256.6 | 29164.1
|  |  | 0+860.00 | 29.84 | 448.9 | 29613
|  |  | 0+880.00 | 39.67 | 695.1 | 30308.1
|  |  | 0+900.00 | 44.13 | 838 | 31146.1
|  |  | 0+920.00 | 72.61 | 1167.4 | 32313.5
|  |  | 0+940.00 | 61.67 | 1342.8 | 33656.3
|  |  | 0+960.00 | 52.98 | 1146.5 | 34802.8
|  |  | 0+980.00 | 79.35 | 1323.3 | 36126.1
|  |  | 1+000.00 | 84.81 | 1641.6 | 37767.7
|  |  | 1+020.00 | 79.53 | 1643.4 | 39411.1
|  |  | 1+040.00 | 72.64 | 1521.7 | 40932.8
|  |  | 1+060.00 | 76.77 | 1494.1 | 42426.9
|  |  | 1+080.00 | 73.57 | 1503.4 | 43930.3
|  |  | 1+100.00 | 84.54 | 1581.1 | 45511.4
|  |  | 1+120.00 | 69.65 | 1541.9 | 47053.3
|  |  | 1+140.00 | 65.07 | 1347.2 | 48400.5
|  |  | 1+160.00 | 67.51 | 1325.8 | 49726.3
|  |  | 1+180.00 | 58.46 | 1259.7 | 50986
|  |  | 1+200.00 | 48.19 | 1066.5 | 52052.5
|  |  | 1+220.00 | 50.18 | 983.7 | 53036.2
|  |  | 1+240.00 | 55.88 | 1060.6 | 54096.8
|  |  | 1+260.00 | 44.47 | 1003.5 | 55100.3
|  |  | 1+280.00 | 62.33 | 1068 | 56168.3
|  |  | 1+300.00 | 46.24 | 1085.7 | 57254
|  |  | 1+320.00 | 26.66 | 729 | 57983
|  |  | 1+340.00 | 19.88 | 465.4 | 58448.4
|  |  | 1+360.00 | 21.37 | 412.5 | 58860.9
|  |  | 1+380.00 | 23.7 | 450.7 | 59311.6
|  |  | 1+400.00 | 30.63 | 543.3 | 59854.9
|  |  | 1+420.00 | 38.44 | 690.7 | 60545.6
|  |  | 1+440.00 | 87.25 | 1256.9 | 61802.5
|  |  | 1+460.00 | 107.89 | 1951.4 | 63753.9
|  |  | 1+480.00 | 91.3 | 1991.9 | 65745.8
|  |  | 1+500.00 | 93.46 | 1847.6 | 67593.4
|  |  | 1+520.00 | 97.88 | 1913.4 | 69506.8
|  |  | 1+540.00 | 92.57 | 1904.5 | 71411.3
|  |  | 1+560.00 | 65.31 | 1578.8 | 72990.1
|  |  | 1+580.00 | 66.24 | 1315.5 | 74305.6
|  |  | 1+600.00 | 64.83 | 1310.7 | 75616.3
|  |  | 1+620.00 | 58.58 | 1234.1 | 76850.4
|  |  | 1+640.00 | 81.09 | 1396.7 | 78247.1
|  |  | 1+660.00 | 88.6 | 1696.9 | 79944
|  |  | 1+680.00 | 101.13 | 1897.3 | 81841.3
|  |  | 1+700.00 | 104.41 | 2055.4 | 83896.7
|  |  | 1+720.00 | 115.49 | 2199 | 86095.7
|  |  | 1+740.00 | 122.84 | 2383.3 | 88479
|  |  | 1+760.00 | 132.31 | 2551.5 | 91030.5
|  |  | 1+780.00 | 127.13 | 2594.4 | 93624.9
|  |  | 1+800.00 | 119.93 | 2470.6 | 96095.5
|  |  | 1+820.00 | 124.16 | 2440.9 | 98536.4
|  |  | 1+840.00 | 113.45 | 2376.1 | 100912.5
|  |  | 1+860.00 | 101.73 | 2151.8 | 103064.3
|  |  | 1+880.00 | 90.54 | 1922.7 | 104987
|  |  | 1+900.00 | 113.57 | 2041.1 | 107028.1
|  |  | 1+920.00 | 84.21 | 1977.8 | 109005.9
|  |  | 1+940.00 | 190.73 | 2749.4 | 111755.3
|  |  | 1+960.00 | 21.46 | 2121.9 | 113877.2
|  |  | 1+980.00 | 39.44 | 609 | 114486.2
|  |  | 2+000.00 | 32.27 | 717.1 | 115203.3
|  |  | 2+020.00 | 26.09 | 583.6 | 115786.9
|  |  | 2+040.00 | 30.8 | 568.9 | 116355.8
|  |  | 2+060.00 | 32.64 | 634.4 | 116990.2
|  |  | 2+080.00 | 32.05 | 646.9 | 117637.1
|  |  | 2+100.00 | 27.27 | 593.2 | 118230.3
|  |  | 2+120.00 | 37.32 | 645.9 | 118876.2
|  |  | 2+140.00 | 46.26 | 835.8 | 119712
|  |  | 2+160.00 | 41.32 | 875.8 | 120587.8
|  |  | 2+180.00 | 48.13 | 894.5 | 121482.3
|  |  | 2+200.00 | 63.89 | 1120.2 | 122602.5
|  |  | 2+220.00 | 73.28 | 1371.7 | 123974.2
|  |  | 2+240.00 | 71.87 | 1451.5 | 125425.7
|  |  | 2+260.00 | 69.07 | 1409.4 | 126835.1
|  |  | 2+280.00 | 55.44 | 1245.1 | 128080.2
|  |  | 2+300.00 | 47.55 | 1029.9 | 129110.1
|  |  | 2+320.00 | 30.12 | 776.7 | 129886.8
|  |  | 2+340.00 | 11.4 | 415.2 | 130302
|  |  | 2+360.00 | 79.13 | 905.3 | 131207.3
|  |  | 2+370.37 | 107.16 | 1862.9 | 133070.2
|  |  | TOTAL DE CORTE: |  |  | 133070.2
|  |  | VOLUME DE RSU REMOVIDO |  |  | 15660
|  |  | VOLUME DE CORTE FINAL |  |  | 117410.2
|  |  | ÁREA TOTAL: | ESPESSURA | VOLUME:
3.3 | COLCHÃO DRENANTE COM AREIA MÉDIA, INCLUSIVE CARGA E TRANSPORTE (DMT 6 KM) | Área (Conforme item 1.11). 71.770 m² x 0,5 m = 35.885 m³ | 70583.2 | 0.5 | 35291.6
3.4 | EXECUÇÃO E COMPACTAÇÃO DE ATERRO COM SOLO ARGILOSO - INCLUSIVE FORNECIMENTO, CARGA E TRANSPORTE (DMT 30,5 KM) | Conforme memória de cálculo | Memória de Cálculo
|  |  | ESTACA | ÁREA DE ATERRO (m²) | VOLUME DE ATERRO (m³) | VOLUME DE ATERRO ACUMULADO (m³)
|  |  | 0+001.94 | 30 | 0 | 0
|  |  | 0+020.00 | 52.24 | 822.4 | 822.4
|  |  | 0+040.00 | 44.23 | 964.7 | 1787.1
|  |  | 0+060.00 | 35.85 | 800.8 | 2587.9
|  |  | 0+080.00 | 35.37 | 712.2 | 3300.1
|  |  | 0+100.00 | 34.66 | 700.3 | 4000.4
|  |  | 0+120.00 | 39.35 | 740.1 | 4740.5
|  |  | 0+140.00 | 39.36 | 787.1 | 5527.6
|  |  | 0+160.00 | 37.59 | 769.5 | 6297.1
|  |  | 0+180.00 | 33.71 | 713 | 7010.1
|  |  | 0+200.00 | 33.14 | 668.5 | 7678.6
|  |  | 0+220.00 | 32.87 | 660.1 | 8338.7
|  |  | 0+240.00 | 33.39 | 662.6 | 9001.3
|  |  | 0+260.00 | 68.16 | 1015.5 | 10016.8
|  |  | 0+280.00 | 67.09 | 1352.5 | 11369.3
|  |  | 0+300.00 | 65.96 | 1330.5 | 12699.8
|  |  | 0+320.00 | 64.06 | 1300.2 | 14000
|  |  | 0+340.00 | 62.53 | 1265.9 | 15265.9
|  |  | 0+360.00 | 61.46 | 1239.9 | 16505.8
|  |  | 0+380.00 | 61.28 | 1227.4 | 17733.2
|  |  | 0+400.00 | 60.15 | 1214.3 | 18947.5
|  |  | 0+420.00 | 59.39 | 1195.4 | 20142.9
|  |  | 0+440.00 | 58.99 | 1183.8 | 21326.7
|  |  | 0+460.00 | 58.14 | 1171.3 | 22498
|  |  | 0+480.00 | 57.86 | 1160 | 23658
|  |  | 0+500.00 | 57.67 | 1155.3 | 24813.3
|  |  | 0+520.00 | 57.11 | 1147.8 | 25961.1
|  |  | 0+540.00 | 57.07 | 1141.8 | 27102.9
|  |  | 0+560.00 | 57.16 | 1142.3 | 28245.2
|  |  | 0+580.00 | 57.6 | 1147.6 | 29392.8
|  |  | 0+600.00 | 57.83 | 1154.3 | 30547.1
|  |  | 0+620.00 | 57.37 | 1152 | 31699.1
|  |  | 0+640.00 | 57.63 | 1150 | 32849.1
|  |  | 0+660.00 | 56.2 | 1138.3 | 33987.4
|  |  | 0+680.00 | 55.8 | 1120 | 35107.4
|  |  | 0+700.00 | 55.69 | 1114.9 | 36222.3
|  |  | 0+720.00 | 55.71 | 1114 | 37336.3
|  |  | 0+740.00 | 56.52 | 1122.3 | 38458.6
|  |  | 0+760.00 | 58.17 | 1146.9 | 39605.5
|  |  | 0+780.00 | 57.87 | 1160.4 | 40765.9
|  |  | 0+800.00 | 55.83 | 1137 | 41902.9
|  |  | 0+820.00 | 55.63 | 1114.6 | 43017.5
|  |  | 0+840.00 | 56.24 | 1118.7 | 44136.2
|  |  | 0+860.00 | 57.92 | 1141.6 | 45277.8
|  |  | 0+880.00 | 57.44 | 1153.6 | 46431.4
|  |  | 0+900.00 | 56.76 | 1142 | 47573.4
|  |  | 0+920.00 | 94.43 | 1511.9 | 49085.3
|  |  | 0+940.00 | 94.66 | 1890.9 | 50976.2
|  |  | 0+960.00 | 94.2 | 1888.6 | 52864.8
|  |  | 0+980.00 | 94.52 | 1887.2 | 54752
|  |  | 1+000.00 | 96.31 | 1908.3 | 56660.3
|  |  | 1+020.00 | 94.9 | 1912.1 | 58572.4
|  |  | 1+040.00 | 95.91 | 1908.1 | 60480.5
|  |  | 1+060.00 | 97.14 | 1930.5 | 62411
|  |  | 1+080.00 | 100.97 | 1981.1 | 64392.1
|  |  | 1+100.00 | 104.81 | 2057.8 | 66449.9
|  |  | 1+120.00 | 98.3 | 2031.1 | 68481
|  |  | 1+140.00 | 97.12 | 1954.2 | 70435.2
|  |  | 1+160.00 | 112.07 | 2091.9 | 72527.1
|  |  | 1+180.00 | 112.94 | 2250.1 | 74777.2
|  |  | 1+200.00 | 113.56 | 2265 | 77042.2
|  |  | 1+220.00 | 111.95 | 2255.1 | 79297.3
|  |  | 1+240.00 | 114.87 | 2268.2 | 81565.5
|  |  | 1+260.00 | 112.85 | 2277.2 | 83842.7
|  |  | 1+280.00 | 103.83 | 2166.8 | 86009.5
|  |  | 1+300.00 | 91.89 | 1957.2 | 87966.7
|  |  | 1+320.00 | 86.28 | 1781.7 | 89748.4
|  |  | 1+340.00 | 86.07 | 1723.5 | 91471.9
|  |  | 1+360.00 | 86.66 | 1727.3 | 93199.2
|  |  | 1+380.00 | 87.6 | 1742.6 | 94941.8
|  |  | 1+400.00 | 87 | 1746 | 96687.8
|  |  | 1+420.00 | 86.81 | 1738.1 | 98425.9
|  |  | 1+440.00 | 88.65 | 1754.6 | 100180.5
|  |  | 1+460.00 | 88.74 | 1773.9 | 101954.4
|  |  | 1+480.00 | 89.65 | 1783.9 | 103738.3
|  |  | 1+500.00 | 89.09 | 1787.4 | 105525.7
|  |  | 1+520.00 | 88.74 | 1778.3 | 107304
|  |  | 1+540.00 | 88.58 | 1773.2 | 109077.2
|  |  | 1+560.00 | 87.64 | 1762.2 | 110839.4
|  |  | 1+580.00 | 87.11 | 1747.5 | 112586.9
|  |  | 1+600.00 | 88.49 | 1756 | 114342.9
|  |  | 1+620.00 | 90.05 | 1785.4 | 116128.3
|  |  | 1+640.00 | 88.48 | 1785.3 | 117913.6
|  |  | 1+660.00 | 88.28 | 1767.6 | 119681.2
|  |  | 1+680.00 | 88.94 | 1772.2 | 121453.4
|  |  | 1+700.00 | 89.16 | 1781 | 123234.4
|  |  | 1+720.00 | 91.3 | 1804.6 | 125039
|  |  | 1+740.00 | 93.68 | 1849.8 | 126888.8
|  |  | 1+760.00 | 95.19 | 1888.7 | 128777.5
|  |  | 1+780.00 | 94.68 | 1898.7 | 130676.2
|  |  | 1+800.00 | 92.24 | 1869.2 | 132545.4
|  |  | 1+820.00 | 92.36 | 1846 | 134391.4
|  |  | 1+840.00 | 90.38 | 1827.4 | 136218.8
|  |  | 1+860.00 | 89.55 | 1799.3 | 138018.1
|  |  | 1+880.00 | 89.81 | 1793.6 | 139811.7
|  |  | 1+900.00 | 88.79 | 1786 | 141597.7
|  |  | 1+920.00 | 89.12 | 1779.1 | 143376.8
|  |  | 1+940.00 | 105.28 | 1944 | 145320.8
|  |  | 1+960.00 | 103.84 | 2091.2 | 147412
|  |  | 1+980.00 | 104.61 | 2084.5 | 149496.5
|  |  | 2+000.00 | 104.52 | 2091.3 | 151587.8
|  |  | 2+020.00 | 103.14 | 2076.6 | 153664.4
|  |  | 2+040.00 | 103.6 | 2067.4 | 155731.8
|  |  | 2+060.00 | 103.55 | 2071.5 | 157803.3
|  |  | 2+080.00 | 103.63 | 2071.8 | 159875.1
|  |  | 2+100.00 | 103.3 | 2069.3 | 161944.4
|  |  | 2+120.00 | 103.71 | 2070.1 | 164014.5
|  |  | 2+140.00 | 105.15 | 2088.6 | 166103.1
|  |  | 2+160.00 | 104.49 | 2096.4 | 168199.5
|  |  | 2+180.00 | 105.18 | 2096.7 | 170296.2
|  |  | 2+200.00 | 109.32 | 2145 | 172441.2
|  |  | 2+220.00 | 111.04 | 2203.6 | 174644.8
|  |  | 2+240.00 | 110.24 | 2212.8 | 176857.6
|  |  | 2+260.00 | 120.29 | 2305.3 | 179162.9
|  |  | 2+280.00 | 130.08 | 2503.7 | 181666.6
|  |  | 2+300.00 | 116.83 | 2469.1 | 184135.7
|  |  | 2+320.00 | 105.2 | 2220.3 | 186356
|  |  | 2+340.00 | 103.89 | 2090.9 | 188446.9
|  |  | 2+360.00 | 102.87 | 2067.6 | 190514.5
|  |  | 2+370.37 | 103.07 | 2059.4 | 192573.9
|  |  | TOTAL DE ATERRO GEOMÉTRICO: |  |  | 192573.9
|  |  | TOTAL DE ATERRO HOMOGENEIZADO: |  |  | 213971
3.5 | APLICAÇÃO DE GEOTEXTIL TECIDO, RESITÊNCIA A TRACAO = 35 KN/M - FORNECIMENTO E INSTALAÇÃO | Conforme memória de cálculo | Memória de Cálculo
|  |  | ESTACA INICIAL | ESTACA FINAL | EXTENSÃO (m) | LARGURA BASE (m) | ANCORAGEM (m) | LARGURA TOTAL (m) | LARGURA DO TRANSPASSE (m) | EXTENSÃO (M) | LARGURA DO ROLO (m) | ÁREA GEOTÊXTIL (m²) | ÁREA DE TRANSPASSE GEOTÊXTIL (m²) | ÁREA TOTAL DE GEOTÊXTIL (m²)
|  |  | 0 | 240 | 240 | 19 | 7 | 26 | 0.3 | 2370 | 4.6 | 6240 | 413.4 | 6653.4
|  |  | 240 | 900 | 660 | 25 | 7 | 32 |  |  |  | 21120 | 1382.4 | 22502.4
|  |  | 900 | 1140 | 240 | 34 | 7 | 41 |  |  |  | 9840 | 651.9 | 10491.9
|  |  | 1140 | 1280 | 140 | 36 | 7 | 43 |  |  |  | 6020 | 399.9 | 6419.9
|  |  | 1280 | 1920 | 640 | 34 | 7 | 41 |  |  |  | 26240 | 1722 | 27962
|  |  | 1920 | 2370 | 450 | 35 | 7 | 42 |  |  |  | 18900 | 1234.8 | 20134.8
|  |  | ÁREA TOTAL: | [10 empty] | 94164.4
3.6 | APLICAÇÃO DE GEOGRELHA UNIDIRECIONAL COM RESISTÊNCIA A TRAÇÃO DE 400 KN/M | Conforme memória de cálculo | Memória de Cálculo
|  |  | ESTACA INICIAL | ESTACA FINAL | EXTENSÃO (m) | LARGURA BASE (m) | ANCORAGEM (m) | LARGURA TOTAL (m) | LARGURA DO TRANSPASSE (m) | EXTENSÃO (M) | LARGURA DO ROLO (m) | ÁREA GEOGRELHA (m²) | ÁREA DE TRANSPASSE GEOGRELHA (m²) | ÁREA TOTAL DE GEOGRELHA (m²)
|  |  | 900 | 1140 | 240 | 34 | 6.2 | 40.2 | 0.3 | 1470 | 5.15 | 9648 | 566.82 | 10214.82
|  |  | 1140 | 1280 | 140 | 36 | 6.2 | 42.2 |  |  |  | 5908 | 354.48 | 6262.48
|  |  | 1280 | 1920 | 640 | 34 | 6.2 | 40.2 |  |  |  | 25728 | 1507.5 | 27235.5
|  |  | 1920 | 2370 | 450 | 35 | 6.2 | 41.2 |  |  |  | 18540 | 1087.68 | 19627.68
|  |  | ÁREA TOTAL: | [10 empty] | 63340.48
|  |  | QUANTIDADE 2 GEOGRELHAS: | [10 empty] | 126680.96
3.7 | APLICAÇÃO DE GEOGRELHA UNIDIRECIONAL COM RESISTÊNCIA A TRAÇÃO DE 60 KN/M | Conforme memória de cálculo | Memória de Cálculo
|  |  | ESTACA INICIAL | ESTACA FINAL | EXTENSÃO (m) | LARGURA BASE (m) | ANCORAGEM (m) | LARGURA TOTAL (m) | LARGURA DO TRANSPASSE (m) | EXTENSÃO (M) | LARGURA DO ROLO (m) | ÁREA GEOGRELHA (m²) | ÁREA DE TRANSPASSE GEOGRELHA (m²) | ÁREA TOTAL DE GEOGRELHA (m²)
|  |  | 240 | 900 | 660 | 25 | 5.6 | 30.6 | 0.3 | 660 | 5.15 | 20196 | 1184.22 | 21380.22
|  |  | ÁREA TOTAL: | [10 empty] | 21380.22
3.8 | GRAMPO METÁLICO DE FIXAÇÃO DA GEOGRELHA E GEOTÊXTIL- FORNECIMENTO, INSTALAÇÃO E TRANSPORTE | Conforme memória de cálculo | Memória de Cálculo - Grampo Geogrelha
|  |  | ESTACA INICIAL | ESTACA FINAL | EXTENSÃO (m) | LARGURA BASE (m) | ANCORAGEM (m) | LARGURA TOTAL (m) | LARGURA DO ROLO (m) | NÚMERO DE GEOGRELHAS (unid) | NÚMERO DE EMENDAS (unid) | NÚMERO TOTAL DE EMENDAS (unid) | EXTENSÃO DE EMENDAS (m) | TOTAL DE GRAMPOS (unid)
|  |  | 240 | 900 | 660 | 25 | 5.6 | 30.6 | 5.15 | 1 | 129 | 129 | 3947.4 | 1974
|  |  | 900 | 1140 | 240 | 34 | 5.6 | 39.6 |  | 2 | 47 | 94 | 3722.4 | 1862
|  |  | 1140 | 1280 | 140 | 36 | 5.6 | 41.6 |  | 2 | 28 | 56 | 2329.6 | 1165
|  |  | 1280 | 1920 | 640 | 34 | 5.6 | 39.6 |  | 2 | 125 | 250 | 9900 | 4950
|  |  | 1920 | 2370 | 450 | 35 | 5.6 | 40.6 |  | 2 | 88 | 176 | 7145.6 | 3573
|  |  | TOTAL DE GRAMPOS GEOGRELHA: | [10 empty] | 13524
Memória de Cálculo - Grampo Geotêxtil
|  |  | ESTACA INICIAL | ESTACA FINAL | EXTENSÃO (m) | LARGURA BASE (m) | ANCORAGEM (m) | LARGURA TOTAL (m) | LARGURA DO ROLO (m) | NÚMERO DE GEOTÊXTEIS (unid) | NÚMERO DE EMENDAS (unid) | NÚMERO TOTAL DE EMENDAS (unid) | EXTENSÃO DE EMENDAS (m) | TOTAL DE GRAMPOS (unid)
|  |  | 0 | 240 | 240 | 19 | 6 | 25 | 4.6 | 1 | 53 | 53 | 1325 | 663
|  |  | 240 | 900 | 660 | 25 | 6 | 31 |  | 1 | 144 | 144 | 4464 | 2232
|  |  | 900 | 1140 | 240 | 34 | 6 | 40 |  | 1 | 53 | 53 | 2120 | 1060
|  |  | 1140 | 1280 | 140 | 36 | 6 | 42 |  | 1 | 31 | 31 | 1302 | 651
|  |  | 1280 | 1920 | 640 | 34 | 6 | 40 |  | 1 | 140 | 140 | 5600 | 2800
|  |  | 1920 | 2370 | 450 | 35 | 6 | 41 |  | 1 | 98 | 98 | 4018 | 2009
|  |  | TOTAL DE GRAMPOS GEOTÊXTIL: | [10 empty] | 8752
|  |  | TOTAL DE GRAMPOS GERAL: | [10 empty] | 22276
3.9 | ASSENTAMENTO DE TUBO DE PEAD CORRUGADO (COLCHÃO DRENANTE) - FORNECIMENTO E INSTALAÇÃO | Conforme memória de cálculo | Nº | Estaca | TUBO PEAD DN100 Colchão drenante
[5 empty] | Lado Esquerdo (m) | Lado Direito (m) | TOTAL
|  |  | 1 | 0+930,00 | 21 | 22 | 43
|  |  | 2 | 0+990,00 | 22 | 21 | 43
|  |  | 3 | 1+050,00 | 21 | 23 | 44
|  |  | 4 | 1+110,00 | 29 | 27 | 56
|  |  | 5 | 1+170,00 | 27 | 26 | 53
|  |  | 6 | 1+230,00 | 32 | 25 | 57
|  |  | 7 | 1+350,00 | 19 | 24 | 43
|  |  | 8 | 1+410,00 | 17 | 20 | 37
|  |  | 9 | 1+470,00 | 20 | 20 | 40
|  |  | 10 | 1+530,00 | 20 | 21 | 41
|  |  | 11 | 1+590,00 | 20 | 21 | 41
|  |  | 12 | 1+650,00 | 21 | 20 | 41
|  |  | 13 | 1+710,00 | 21 | 23 | 44
|  |  | 14 | 1+770,00 | 22 | 21 | 43
|  |  | 15 | 1+830,00 | 23 | 21 | 44
|  |  | 16 | 1+890,00 | 22 | 21 | 43
|  |  | 17 | 1+950,00 | 23 | 25 | 48
|  |  | 18 | 2+010,00 | 24 | 31 | 55
|  |  | 19 | 2+070,00 | 24 | 31 | 55
|  |  | 20 | 2+130,00 | 24 | 30 | 54
|  |  | 21 | 2+190,00 | 24 | 26 | 50
|  |  | 22 | 2+250,00 | 24 | 24 | 48
|  |  | 23 | 2+310,00 | 24 | 24 | 48
|  |  | TOTAL: |  |  |  | 1071
4.1 | ENLEIVAMENTO EM PLACAS TIPO BATATAIS | Conforme memória de cálculo | Memória de Cálculo
|  |  | ESTACA INICIAL | ESTACA FINAL | EXTENSÃO (m) | ALTURA (m) | INCLINAÇÃO (m/m) | COMPRIMENTO DO TALUDE (m) | QUANTIDADE DE TALUDES (unid) | ÁREA DE TALUDES (m²)
|  |  | 0 | 240 | 240 | 3 | 1:2,0 | 6 | 2 | 2880
|  |  | 240 | 900 | 660 | 4.3 | 1:2,0 | 8.6 | 2 | 11352
|  |  | 900 | 1140 | 240 | 3 | 1:2,0 | 6 | 2 | 2880
|  |  | 900 | 1140 | 240 | 2.3 | 1:1,5 | 3.45 | 2 | 1656
|  |  | 1140 | 1280 | 140 | 3 | 1:2,0 | 6 | 2 | 1680
|  |  | 1140 | 1280 | 140 | 2.8 | 1:1,5 | 4.2 | 2 | 1176
|  |  | 1280 | 1920 | 640 | 3 | 1:2,0 | 6 | 2 | 7680
|  |  | 1280 | 1920 | 640 | 2.1 | 1:1,5 | 3.15 | 2 | 4032
|  |  | 1920 | 2370 | 450 | 3 | 1:2,0 | 6 | 2 | 5400
|  |  | 1920 | 2370 | 450 | 2.6 | 1:1,5 | 3.9 | 2 | 3510
|  |  | ÁREA TOTAL: | [6 empty] | 42246
4.2 | MANUTENÇÃO DO SOLO COM ADUBO PARA ENLEIVAMENTO (NPK) 10-15-5 | Mesma área de enleivamento | Quanti.
42246
4.3 | FIXAÇÃO DE ENLEIVAMENTO COM BAMBU DIÂMETRO 0,10 M E 0,20 DE EXTENSÃO | Conforme memória de cálculo | Área de talude | Estaca / m² | Comprimento da estaca | Total de estacas em metros
|  |  | 42246 | 1 | 0.2 | 8449.2
4.4 | CALHA EM CONCRETO SIMPLES, EM MEIA CANA, DIÂMETRO 200 MM - FORNECIMENTO, INSTALAÇÃO E TRANSPORTE (DMT 13,7 KM) | Conforme memória de cálculo | Memória de Cálculo
|  |  | ESTACA INICIAL | ESTACA FINAL | EXTENSÃO (m) | QUANTIDADE DE CALHAS (unid) | EXTENSÃO TOTAL (m)
|  |  | 900 | 1140 | 240 | 2 | 480
|  |  | 1140 | 1280 | 140 | 2 | 280
|  |  | 1280 | 1920 | 640 | 2 | 1280
|  |  | 1920 | 2370 | 450 | 2 | 900
|  |  | ÁREA TOTAL: |  |  |  | 2940
4.5 | ASSENTAMENTO DE CALHA EM CONCRETO SIMPLES, EM MEIA CANA, DIÂMETRO 400 MM (DESCIDAS D'ÁGUA) - FORNECIMENTO, INSTALAÇÃO E TRANSPORTE (DMT 13,7 KM) | Conforme memória de cálculo | Nº | Estaca | Calha DN 400 Descida d'água
[5 empty] | Lado Esquerdo (m) | Lado Direito (m) | TOTAL
|  |  | 1 | 0+930,00 | 9 | 10 | 19
|  |  | 2 | 0+990,00 | 10 | 9 | 19
|  |  | 3 | 1+050,00 | 9 | 11 | 20
|  |  | 4 | 1+110,00 | 17 | 15 | 32
|  |  | 5 | 1+170,00 | 15 | 14 | 29
|  |  | 6 | 1+230,00 | 20 | 13 | 33
|  |  | 7 | 1+350,00 | 7 | 12 | 19
|  |  | 8 | 1+410,00 | 7 | 8 | 15
|  |  | 9 | 1+470,00 | 8 | 8 | 16
|  |  | 10 | 1+530,00 | 8 | 9 | 17
|  |  | 11 | 1+590,00 | 8 | 9 | 17
|  |  | 12 | 1+650,00 | 9 | 8 | 17
|  |  | 13 | 1+710,00 | 9 | 11 | 20
|  |  | 14 | 1+770,00 | 10 | 9 | 19
|  |  | 15 | 1+830,00 | 11 | 9 | 20
|  |  | 16 | 1+890,00 | 10 | 9 | 19
|  |  | 17 | 1+950,00 | 11 | 13 | 24
|  |  | 18 | 2+010,00 | 12 | 19 | 31
|  |  | 19 | 2+070,00 | 12 | 19 | 31
|  |  | 20 | 2+130,00 | 12 | 18 | 30
|  |  | 21 | 2+190,00 | 12 | 14 | 26
|  |  | 22 | 2+250,00 | 12 | 12 | 24
|  |  | 23 | 2+310,00 | 12 | 12 | 24
|  |  | TOTAL: |  |  |  | 521
4.6 | ASSENTAMENTO DE GUIA (MEIO-FIO) EM TRECHO RETO, CONFECCIONADA EM CONCRETO PRÉ-FABRICADO, DIMENSÕES (TENTO DA DESCIDA D'ÁGUA) | Conforme memória de cálculo | Nº | Estaca | MEIO-FIO DE CONCRETO Descida d'água
[5 empty] | Lado Esquerdo (m) | Lado Direito (m) | TOTAL
|  |  | 1 | 0+930,00 | 18 | 44 | 62
|  |  | 2 | 0+990,00 | 20 | 42 | 62
|  |  | 3 | 1+050,00 | 18 | 46 | 64
|  |  | 4 | 1+110,00 | 34 | 54 | 88
|  |  | 5 | 1+170,00 | 30 | 52 | 82
|  |  | 6 | 1+230,00 | 40 | 50 | 90
|  |  | 7 | 1+350,00 | 14 | 48 | 62
|  |  | 8 | 1+410,00 | 14 | 40 | 54
|  |  | 9 | 1+470,00 | 16 | 40 | 56
|  |  | 10 | 1+530,00 | 16 | 42 | 58
|  |  | 11 | 1+590,00 | 16 | 42 | 58
|  |  | 12 | 1+650,00 | 18 | 40 | 58
|  |  | 13 | 1+710,00 | 18 | 46 | 64
|  |  | 14 | 1+770,00 | 20 | 42 | 62
|  |  | 15 | 1+830,00 | 22 | 42 | 64
|  |  | 16 | 1+890,00 | 20 | 42 | 62
|  |  | 17 | 1+950,00 | 22 | 50 | 72
|  |  | 18 | 2+010,00 | 24 | 62 | 86
|  |  | 19 | 2+070,00 | 24 | 62 | 86
|  |  | 20 | 2+130,00 | 24 | 60 | 84
|  |  | 21 | 2+190,00 | 24 | 52 | 76
|  |  | 22 | 2+250,00 | 24 | 48 | 72
|  |  | 23 | 2+310,00 | 24 | 48 | 72
|  |  | TOTAL: |  |  |  | 1594
4.7 | LASTRO COM MATERIAL GRANULAR (PEDRA BRITADA N.2) | Conforme memória de cálculo | Nº | Estaca | LASTRO DE BRITA N.º 2 Descida d'água
[5 empty] | Lado Esquerdo (m³) | Lado Direito (m³) | TOTAL
|  |  | 1 | 0+930,00 | 0.45 | 0.5 | 0.95
|  |  | 2 | 0+990,00 | 0.5 | 0.45 | 0.95
|  |  | 3 | 1+050,00 | 0.45 | 0.55 | 1
|  |  | 4 | 1+110,00 | 0.85 | 0.75 | 1.6
|  |  | 5 | 1+170,00 | 0.75 | 0.7 | 1.45
|  |  | 6 | 1+230,00 | 1 | 0.65 | 1.65
|  |  | 7 | 1+350,00 | 0.35 | 0.6 | 0.95
|  |  | 8 | 1+410,00 | 0.35 | 0.4 | 0.75
|  |  | 9 | 1+470,00 | 0.4 | 0.4 | 0.8
|  |  | 10 | 1+530,00 | 0.4 | 0.45 | 0.85
|  |  | 11 | 1+590,00 | 0.4 | 0.45 | 0.85
|  |  | 12 | 1+650,00 | 0.45 | 0.4 | 0.85
|  |  | 13 | 1+710,00 | 0.45 | 0.55 | 1
|  |  | 14 | 1+770,00 | 0.5 | 0.45 | 0.95
|  |  | 15 | 1+830,00 | 0.55 | 0.45 | 1
|  |  | 16 | 1+890,00 | 0.5 | 0.45 | 0.95
|  |  | 17 | 1+950,00 | 0.55 | 0.65 | 1.2
|  |  | 18 | 2+010,00 | 0.6 | 0.95 | 1.55
|  |  | 19 | 2+070,00 | 0.6 | 0.95 | 1.55
|  |  | 20 | 2+130,00 | 0.6 | 0.9 | 1.5
|  |  | 21 | 2+190,00 | 0.6 | 0.7 | 1.3
|  |  | 22 | 2+250,00 | 0.6 | 0.6 | 1.2
|  |  | 23 | 2+310,00 | 0.6 | 0.6 | 1.2
|  |  | TOTAL: |  |  |  | 26.05
4.8 | CONCRETAGEM DE DISSIPADOR DE ENERGIA, CONCRETO USINADO, FCK = 20 MPA, COM USO DE BOMBA - LANÇAMENTO, ADENSAMENTO E ACABAMENTO. AF_08/2022 (DESCIDA DÁGUA) | Conforme memória de cálculo | Nº | Estaca | LASTRO DE CONCRETO MAGRO Descida d'água
[5 empty] | Lado Esquerdo (m³) | Lado Direito (m³) | TOTAL
|  |  | 1 | 0+930,00 | 0.468 | 0.52 | 0.988
|  |  | 2 | 0+990,00 | 0.52 | 0.468 | 0.988
|  |  | 3 | 1+050,00 | 0.468 | 0.572 | 1.04
|  |  | 4 | 1+110,00 | 0.884 | 0.78 | 1.664
|  |  | 5 | 1+170,00 | 0.78 | 0.728 | 1.508
|  |  | 6 | 1+230,00 | 1.04 | 0.676 | 1.716
|  |  | 7 | 1+350,00 | 0.364 | 0.624 | 0.988
|  |  | 8 | 1+410,00 | 0.364 | 0.416 | 0.78
|  |  | 9 | 1+470,00 | 0.416 | 0.416 | 0.832
|  |  | 10 | 1+530,00 | 0.416 | 0.468 | 0.884
|  |  | 11 | 1+590,00 | 0.416 | 0.468 | 0.884
|  |  | 12 | 1+650,00 | 0.468 | 0.416 | 0.884
|  |  | 13 | 1+710,00 | 0.468 | 0.572 | 1.04
|  |  | 14 | 1+770,00 | 0.52 | 0.468 | 0.988
|  |  | 15 | 1+830,00 | 0.572 | 0.468 | 1.04
|  |  | 16 | 1+890,00 | 0.52 | 0.468 | 0.988
|  |  | 17 | 1+950,00 | 0.572 | 0.676 | 1.248
|  |  | 18 | 2+010,00 | 0.624 | 0.988 | 1.612
|  |  | 19 | 2+070,00 | 0.624 | 0.988 | 1.612
|  |  | 20 | 2+130,00 | 0.624 | 0.936 | 1.56
|  |  | 21 | 2+190,00 | 0.624 | 0.728 | 1.352
|  |  | 22 | 2+250,00 | 0.624 | 0.624 | 1.248
|  |  | 23 | 2+310,00 | 0.624 | 0.624 | 1.248
|  |  | TOTAL: |  |  |  | 27.092
4.9 | ASSENTAMENTO DE GUIA (MEIO-FIO) EM TRECHO RETO, CONFECCIONADA EM CONCRETO PRÉ-FABRICADO, DIMENSÕES (ÁREA DE TRANSIÇÃO) | Conforme memória de cálculo | Nº | Estaca | MEIO-FIO DE CONCRETO ÀREA DE TRANSIÇÃO
[5 empty] | Quantidade (un) | TOTAL
|  |  | 1 | 0+930,00 | 2 | 20
|  |  | 2 | 0+990,00 | 2 | 20
|  |  | 3 | 1+050,00 | 2 | 20
|  |  | 4 | 1+110,00 | 2 | 20
|  |  | 5 | 1+170,00 | 2 | 20
|  |  | 6 | 1+230,00 | 2 | 20
|  |  | 7 | 1+350,00 | 2 | 20
|  |  | 8 | 1+410,00 | 2 | 20
|  |  | 9 | 1+470,00 | 2 | 20
|  |  | 10 | 1+530,00 | 2 | 20
|  |  | 11 | 1+590,00 | 2 | 20
|  |  | 12 | 1+650,00 | 2 | 20
|  |  | 13 | 1+710,00 | 2 | 20
|  |  | 14 | 1+770,00 | 2 | 20
|  |  | 15 | 1+830,00 | 2 | 20
|  |  | 16 | 1+890,00 | 2 | 20
|  |  | 17 | 1+950,00 | 2 | 20
|  |  | 18 | 2+010,00 | 2 | 20
|  |  | 19 | 2+070,00 | 2 | 20
|  |  | 20 | 2+130,00 | 2 | 20
|  |  | 21 | 2+190,00 | 2 | 20
|  |  | 22 | 2+250,00 | 2 | 20
|  |  | 23 | 2+310,00 | 2 | 20
|  |  | TOTAL: |  |  | 460
4.10 | LASTRO COM MATERIAL GRANULAR (PEDRA BRITADA N.2) (ÁREA DE TRANSIÇÃO) | Conforme memória de cálculo | Nº | Estaca | LASTRO DE BRITA n.º 2 ÀREA DE TRANSIÇÃO
[5 empty] | Quantidade (un) | ÀREA (m²) | TOTAL
|  |  | 1 | 0+930,00 | 2 | 2.6 | 0.52
|  |  | 2 | 0+990,00 | 2 |  | 0.52
|  |  | 3 | 1+050,00 | 2 |  | 0.52
|  |  | 4 | 1+110,00 | 2 |  | 0.52
|  |  | 5 | 1+170,00 | 2 |  | 0.52
|  |  | 6 | 1+230,00 | 2 |  | 0.52
|  |  | 7 | 1+350,00 | 2 |  | 0.52
|  |  | 8 | 1+410,00 | 2 |  | 0.52
|  |  | 9 | 1+470,00 | 2 |  | 0.52
|  |  | 10 | 1+530,00 | 2 |  | 0.52
|  |  | 11 | 1+590,00 | 2 |  | 0.52
|  |  | 12 | 1+650,00 | 2 |  | 0.52
|  |  | 13 | 1+710,00 | 2 |  | 0.52
|  |  | 14 | 1+770,00 | 2 |  | 0.52
|  |  | 15 | 1+830,00 | 2 |  | 0.52
|  |  | 16 | 1+890,00 | 2 |  | 0.52
|  |  | 17 | 1+950,00 | 2 |  | 0.52
|  |  | 18 | 2+010,00 | 2 |  | 0.52
|  |  | 19 | 2+070,00 | 2 |  | 0.52
|  |  | 20 | 2+130,00 | 2 |  | 0.52
|  |  | 21 | 2+190,00 | 2 |  | 0.52
|  |  | 22 | 2+250,00 | 2 |  | 0.52
|  |  | 23 | 2+310,00 | 2 |  | 0.52
|  |  | TOTAL: |  |  |  | 11.96
4.10 | LASTRO COM MATERIAL GRANULAR (PEDRA BRITADA N.2) (ÁREA DE TRANSIÇÃO) | Conforme memória de cálculo | Nº | Estaca | LASTRO DE CONCRETO MAGRO ÀREA DE TRANSIÇÃO
[5 empty] | Quantidade (un) | ÀREA (m²) | TOTAL
|  |  | 1 | 0+930,00 | 2 | 2.6 | 0.26
|  |  | 2 | 0+990,00 | 2 |  | 0.26
|  |  | 3 | 1+050,00 | 2 |  | 0.26
|  |  | 4 | 1+110,00 | 2 |  | 0.26
|  |  | 5 | 1+170,00 | 2 |  | 0.26
|  |  | 6 | 1+230,00 | 2 |  | 0.26
|  |  | 7 | 1+350,00 | 2 |  | 0.26
|  |  | 8 | 1+410,00 | 2 |  | 0.26
|  |  | 9 | 1+470,00 | 2 |  | 0.26
|  |  | 10 | 1+530,00 | 2 |  | 0.26
|  |  | 11 | 1+590,00 | 2 |  | 0.26
|  |  | 12 | 1+650,00 | 2 |  | 0.26
|  |  | 13 | 1+710,00 | 2 |  | 0.26
|  |  | 14 | 1+770,00 | 2 |  | 0.26
|  |  | 15 | 1+830,00 | 2 |  | 0.26
|  |  | 16 | 1+890,00 | 2 |  | 0.26
|  |  | 17 | 1+950,00 | 2 |  | 0.26
|  |  | 18 | 2+010,00 | 2 |  | 0.26
|  |  | 19 | 2+070,00 | 2 |  | 0.26
|  |  | 20 | 2+130,00 | 2 |  | 0.26
|  |  | 21 | 2+190,00 | 2 |  | 0.26
|  |  | 22 | 2+250,00 | 2 |  | 0.26
|  |  | 23 | 2+310,00 | 2 |  | 0.26
|  |  | TOTAL: |  |  |  | 5.98
5.1 | ADMINISTRAÇÃO LOCAL | Estimativa de durção da obra | QUANT.
18
6.1 | ENSAIO DE COMPACTAÇÃO - AMOSTRAS NÃO TRABALHADAS - ENERGIA NORMAL - SOLOS | Considerado 1 ensaio para cada 600 m3 de aterro compactado. | 321
6.2 | ENSAIO DE GRANULOMETRIA POR PENEIRAMENTO - SOLOS | Considerado 1 ensaio para cada 7 ensaios realizados no item 6.1 | 46
6.3 | ENSAIO DE LIMITE DE LIQUIDEZ - SOLOS | Considerado 1 ensaio para cada 7 ensaios realizados no item 6.1 | 46
6.4 | ENSAIO DE LIMITE DE PLASTICIDADE - SOLOS | Considerado 1 ensaio para cada 7 ensaios realizados no item 6.1 | 46
6.5 | ENSAIO DE MASSA ESPECIFICA - IN SITU - METODO BALAO DE BORRACHA - SOLOS | Considerado 1 ensaio para cada 200 m3 de aterro compactado. | 963
6.6 | ENSAIO DE TEOR DE UMIDADE - PROCESSO SPEEDY - SOLOS E AGREGADOS MIUDOS | Considerado 1 ensaio para cada 200 m3 de aterro compactado. | 963
6.7 | ENSAIO DE EQUIVALENTE DE AREIA | Considerado 1 ensaio para cada 200 m3 de colchão drenante | 177
6.8 | INSTRUMENTAÇÃO GEOTÉCNICA DO ATERRO | Conjunto completo de 4 seções instrumentadas. Ver planta "Seções instrumentadas" | 1
6.9 | ENSAIO DE GRANULOMETRIA POR SEDIMENTAÇÃO - SOLOS | Considerado 1 ensaio para cada 7 ensaios realizados no item 6.1 | 46
6.10 | ENSAIO DE PERMEABILIDADE DE SOLOS ARGILOS NBR 14545 | Considerado 1 ensaio para cada 7 ensaios realizados no item 6.1 | 46
7.1 | CADASTRO AS BUILT DA OBRA | Idem ao item 1.14. | QUANT.
70583.2

## COTAÇÕES
COTAÇÕES
COTAÇÃO | ITEM | DESCRIÇÃO | UNID. | QUANT. | COTAÇÕES |  |  |  | DESCRIÇÃO EMPRESAS
[5 empty] | 1 | 2 | 3 | MEDIANA | 1 | 2 | 3
1 | 1.5 | Guarita de segurança | Mês | 1 | 390 | 400 | 320 | 390 | Empresa: Barracão Casa Grande CNPJ: 01.455.916/0001-07 Fone: (11) 5979-8330 e-mail/site: https://guaritas.com.br/modelos-para-locacao/guaritas-individuais/ Contato: Site Data da cotação: 25/06/2024 | Empresa: Visauto CNPJ: 32.483.380//0001-59 Fone: (51) 3244-6301 e-mail/site: comercial1@visautolocacoes.com.br; Contato: Ana Cristina Data da cotação: 30/07/2019 | Empresa: Tecnisan CNPJ: 01.651.522/0001-16 Fone: (53) 99111-8619 e-mail/site: eduardo@tecnisanpipiecologico.com.br; Contato: Eduardo Data da cotação: 30/07/2019
3 | 1.5 | Instrumentação | Un | 1 | 164180.94 | 61160 | 27190 | 61160 | Empresa: Moretti Engenharia CNPJ: 00.649.575/0001-30 Fone: (11) 3624 8979 e-mail/site: michelle.ribeiro@morettiengenharia.com.br Contato: Michelle Data da cotação: 30/07/2019 | Empresa: Desf CNPJ: 18.968.896/0001-62 Fone: (51) 3624 8979 e-mail/site: samir@desf.com.br Contato: Samir Khatib Data da cotação: 30/07/2019 | Empresa: GSS CNPJ: 119.993.378/0001-61 Fone: (51) 3490-3438 e-mail/site: gravataiservicosesondagens@gmail.com Contato: Gabriela Data da cotação: 30/07/2019
[5 empty] | SINAPI |  |  | PERCENTUAL ACUMULADO SINAPI
[5 empty] | 02/20216 |  |  | ACUMULADO 03/019 À 04/2024 | 44.17 | %
SINAPI | 74022/15 | ENSAIO DE MASSA ESPECIFICA - IN SITU - METODO BALAO DE BORRACHA - SOLOS | UN |  | 72.41 |  |  | 104.39
SINAPI | 74022/23 | ENSAIO DE TEOR DE UMIDADE - PROCESSO SPEEDY - SOLOS E AGREGADOS MIUDOS | UN |  | 54.31 |  |  | 78.29
SINAPI | 74022/42 | ENSAIO DE EQUIVALENTE DE AREIA | UN |  | 81.46 |  |  | 117.44
COTAÇÃO | 3 | INSTRUMENTAÇÃO GEOTÉCNICA DO ATERRO | CJ |  | 61160 |  |  | 88174.37
DAER | 5.2 | GRANULOMETRIA POR SEDIMENTAÇÃO | UN |  | 280.99 |  |  | 405.1
UFBA | - | ENSAIO DE PERMEABILIDADE DE SOLOS ARGILOS NBR 14545 | UN |  | 615.25 |  |  | 887

## ACUMULADO SINAPI
Tabela 2296 - Custo médio m² em moeda corrente e variações percentuais no mês, no ano e em doze meses
Variável - Custo médio m² - variação percentual no mês (%)
Brasil, Grande Região e Unidade da Federação | Mês
| março 2019 | abril 2019 | maio 2019 | junho 2019 | julho 2019 | agosto 2019 | setembro 2019 | outubro 2019 | novembro 2019 | dezembro 2019 | janeiro 2020 | fevereiro 2020 | março 2020 | abril 2020 | maio 2020 | junho 2020 | julho 2020 | agosto 2020 | setembro 2020 | outubro 2020 | novembro 2020 | dezembro 2020 | janeiro 2021 | fevereiro 2021 | março 2021 | abril 2021 | maio 2021 | junho 2021 | julho 2021 | agosto 2021 | setembro 2021 | outubro 2021 | novembro 2021 | dezembro 2021 | janeiro 2022 | fevereiro 2022 | março 2022 | abril 2022 | maio 2022 | junho 2022 | julho 2022 | agosto 2022 | setembro 2022 | outubro 2022 | novembro 2022 | dezembro 2022 | janeiro 2023 | fevereiro 2023 | março 2023 | abril 2023 | maio 2023 | junho 2023 | julho 2023 | agosto 2023 | setembro 2023 | outubro 2023 | novembro 2023 | dezembro 2023 | janeiro 2024 | fevereiro 2024 | março 2024 | abril 2024 | maio 2024
Brasil | 0.52 | 0.34 | 0.11 | 0.35 | 0.68 | 0.44 | 0.37 | 0.19 | 0.11 | 0.22 | 0.3 | 0.25 | 0.35 | 0.25 | 0.17 | 0.14 | 0.49 | 0.88 | 1.44 | 1.71 | 1.82 | 1.94 | 1.99 | 1.33 | 1.45 | 1.87 | 1.78 | 2.46 | 1.89 | 0.99 | 0.88 | 1.01 | 1.07 | 0.52 | 0.72 | 0.56 | 0.99 | 1.21 | 2.17 | 1.65 | 1.48 | 0.58 | 0.44 | 0.38 | 0.15 | 0.08 | 0.31 | 0.08 | 0.2 | 0.27 | 0.36 | 0.39 | 0.23 | 0.18 | 0.02 | 0.14 | 0.08 | 0.26 | 0.19 | 0.15 | 0.07 | 0.41 | 0.17
Sul | 0.82 | 0.33 | 0.16 | 0.41 | 1.22 | 1.51 | 0.21 | 0.25 | 0.14 | 0.02 | 0.05 | 0.16 | 0.1 | 0.15 | 0.22 | -0.05 | 0.17 | 0.76 | 1.06 | 1.77 | 2.23 | 2.27 | 1.84 | 1.6 | 0.96 | 1.97 | 1.14 | 3.8 | 1.9 | 1.71 | 1.15 | 0.45 | 0.88 | 0.53 | 0.32 | 0.53 | 0.4 | 1.43 | 0.7 | 0.75 | 3.33 | 0.72 | 0.95 | 0.27 | 0.33 | 0.32 | 0 | 0.16 | 0.43 | 0.47 | 0.28 | 0.98 | 0.18 | 1.46 | 0.05 | 0.11 | 0.13 | 0.25 | 0.07 | 0.1 | -0.01 | 0.08 | -0.03
Rio Grande do Sul | 0.52 | 0.15 | 0.15 | 0.28 | 0.14 | 2.37 | 0.49 | 0.62 | -0.09 | 0 | 0.49 | 0.24 | -0.02 | 0.47 | 0.01 | -0.01 | 0.2 | 0.25 | 0.94 | 1.39 | 2.79 | 3.04 | 1.61 | 1.17 | 1.12 | 2.05 | 1.17 | 1.23 | 2.83 | 1.21 | 1.81 | 0.14 | 1.19 | 0.8 | 0.4 | 0.11 | 0.21 | 1.92 | 0.68 | 1.34 | 2.82 | 0.6 | 0.44 | 0.42 | 0.38 | 0.1 | -0.12 | 0.15 | 0.26 | 0.37 | 0.33 | 0.76 | 0.37 | 1.44 | 0.04 | 0.09 | 0.07 | 0.17 | 0.07 | 0 | -0.01 | 0 | 0.01
Fonte: IBGE - Sistema Nacional de Pesquisa de Custos e Índices da Construção Civil
[7 empty] | ACUMULADO 03/019 À 04/2024 | 44.17 | %

## BDI SERV
NÃO É NECESSÁRIO IMPRIMIR ESTA ABA
PREENCHA OS CAMPOS EM AMARELO E IMPRIMA A ABA "DECLARAÇÃO"
|  |  |  | digite o nome do Município |  | Prefeitura Municipal de | Empresa
Tomador/Empresa: |  |  | Prefeitura Municipal de | CANOAS | Prefeitura Municipal de
Município:
Nº contrato:
Objeto:
Encargos : |  |  | sem desoneração
Data: |  |  | 2024-09-10
Nome orçamentista: |  |  | MAURÍCIO DA ROCHA
CREA nº |  |  | 101848-RS |  |  | CREA nº | CAU nº
Nome do prefeito |  |  | Jairo Jorge da Silva
CPF do prefeito |  |  | 402.494.250-68
Regime de execução: |  |  | empreitada por preço global |  | empreitada por preço global | empreitada por preço unitário |  |  |  | sem desoneração | desonerados
Alíquota ISSQN: |  |  | 3 | % | 2 | 5
Base de cálculo ISSQN: |  |  | valor total da obra | [6 empty] | valor total da obra | valor da mão de obra
% de Mão de Obra (em relação ao valor total da obra): |  |  |  | %
Cálculo do BDI conforme Acórdão 2622/2013 TCU
SELECIONE O TIPO DE OBRA: |  | 5 - Obras Portuárias, Marítimas e Fluviais
Itens |  |  |  |  | Adotado | MÍN | MÁX |  |  |  | 1 - Construção de Edifícios |  | MIN | MÁX
AC | ADM CENTRAL |  |  |  | 4 | 4 | 7.85 | 5a | 0 | 10000 | 2 - Construção de Rodovias e Ferrovias | 1a | 3 | 5.5
S+G | SEGURO E GARANTIA |  |  |  | 1.99 | 0.81 | 1.99 | 5b | 0 | 10000 | 3 - Construção de Redes de Abastecimento de Água, Coleta de Esgoto e Construções Correlatas | 1b | 0.8 | 1
R | RISCO |  |  |  | 1.46 | 1.46 | 3.16 | 5c | 0 | 10000 | 4 - Construção e Manutenção de Estações e Redes de Distribuição de Energia Elétrica | 1c | 0.97 | 1.27
DF | DESP. FINANCEIRAS |  |  |  | 0.94 | 0.94 | 1.33 | 5d | 0 | 10000 | 5 - Obras Portuárias, Marítimas e Fluviais | 1d | 0.59 | 1.39
L | LUCRO |  |  |  | 7.14 | 7.14 | 10.43 | 5e | 0 | 10000 | 6 - Fornecimento de Materiais e Equipamentos | 1e | 6.16 | 8.96
I | IMPOSTOS |  |  |  | 6.65 | conf. Legislação | [5 empty] | 2a | 3.8 | 4.67
|  | PIS |  |  | 0.65 |  |  |  | 0 | 10000
|  | COFINS |  |  | 3 |  |  |  | 0 | 10000
|  | ISSQN (Alíquota x %Base de cálculo) |  |  | 3
|  | CPRB (p/ desonerado) |  |  | 0
I | IMPOSTOS (Desonerado) |  |  |  | 6.65 | [6 empty] | 2b | 0.32 | 0.74
[12 empty] | 2c | 0.5 | 0.97
Fórmula do BDI | [11 empty] | 2d | 1.02 | 1.21
| BDI = | (1 + AC + S + G + R) * (1 + DF) * (1 + L) |  |  | -1 | [6 empty] | 2e | 6.64 | 8.69
|  | (1 - I) | [9 empty] | 3a | 3.43 | 6.71
[12 empty] | 3b | 0.28 | 0.75
BDI Resultante | [5 empty] | MÍN | MÁX |  |  |  |  | 3c | 1 | 1.74
BDI Sem Desoneração: |  |  |  |  | 24.48 | 22.8 | 30.95 | 5F |  |  |  | 3d | 0.94 | 1.17
BDI Desonerado: |  |  |  |  | 24.48 |  |  | 0 |  |  |  | 3e | 6.74 | 9.4
IMPORTANTE: Se o percentual total do BDI exceder o máximo previsto pelo Acórdão 2622/20013, o detalhamento do BDI deve ser acompanhado de relatório técnico circunstanciado, justificando a adoção do percentual adotado para cada parcela do BDI, assinado pelo profissional responsável técnico do orçamento, usando como diretriz os percentuais máximos e mínimos previstos para cada item.
* O BDI máximo pode ser ultrapassado nos casos em que a empresa vencedora da licitação se enquadre na desoneração (conforme Medida Provisória 601/2012). Neste caso, após definir o BDI "sem desoneração" respeitando os limites das tabelas acima, o cálculo do BDI "desonerado" é feito acrescentando 2% ao item "I - PIS, COFINS e ISSQN", sem alterar as demais parcelas da fórmula. | [11 empty] | 4b | 0.25 | 0.56
* IMPORTANTE: Esta planilha foi desenvolvida para abranger às situações mais comuns. Poderá haver situações em que este modelo não se aplica. Não é obrigatório o uso desta planilha. | [11 empty] | 4c | 1 | 1.97
[12 empty] | 4d | 1.01 | 1.11
[12 empty] | 4e | 8 | 9.51
[12 empty] | 5a | 4 | 7.85
[12 empty] | 5b | 0.81 | 1.99
[12 empty] | 5c | 1.46 | 3.16
[12 empty] | 5d | 0.94 | 1.33
[12 empty] | 5e | 7.14 | 10.43
[12 empty] | 6a | 1.5 | 4.49
[12 empty] | 6b | 0.3 | 0.82
[12 empty] | 6c | 0.56 | 0.89
[12 empty] | 6d | 0.85 | 1.11
[12 empty] | 6e | 3.5 | 6.22
[12 empty] | 1f | 20.34 | 25
[12 empty] | 2f | 19.6 | 24.23
[12 empty] | 3f | 20.76 | 26.44
[12 empty] | 4f | 24 | 27.86
[12 empty] | 5f | 22.8 | 30.95
[12 empty] | 6f | 11.1 | 16.8

## BDI MATERIAL
NÃO É NECESSÁRIO IMPRIMIR ESTA ABA
PREENCHA OS CAMPOS EM AMARELO E IMPRIMA A ABA "DECLARAÇÃO"
|  |  |  | digite o nome do Município |  | Prefeitura Municipal de | Empresa
Tomador/Empresa: |  |  | Prefeitura Municipal de | CANOAS | Prefeitura Municipal de
Município:
Nº contrato:
Objeto:
Encargos : |  |  | sem desoneração
Data: |  |  | 2024-09-10
Nome orçamentista: |  |  | MAURÍCIO DA ROCHA
CREA nº |  |  | 101848-RS |  |  | CREA nº | CAU nº
Nome do prefeito |  |  | Jairo Jorge da Silva
CPF do prefeito |  |  | 402.494.250-68
Regime de execução: |  |  | empreitada por preço global |  | empreitada por preço global | empreitada por preço unitário |  |  |  | sem desoneração | desonerados
Alíquota ISSQN: |  |  | 3 | % | 2 | 5
Base de cálculo ISSQN: |  |  | valor total da obra | [6 empty] | valor total da obra | valor da mão de obra
% de Mão de Obra (em relação ao valor total da obra): |  |  |  | %
Cálculo do BDI conforme Acórdão 2622/2013 TCU
SELECIONE O TIPO DE OBRA: |  | 6 - Fornecimento de Materiais e Equipamentos
Itens |  |  |  |  | Adotado | MÍN | MÁX |  |  |  | 1 - Construção de Edifícios |  | MIN | MÁX
AC | ADM CENTRAL |  |  |  | 1.5 | 1.5 | 4.49 | 6a | 0 | 10000 | 2 - Construção de Rodovias e Ferrovias | 1a | 3 | 5.5
S+G | SEGURO E GARANTIA |  |  |  | 0.3 | 0.3 | 0.82 | 6b | 0 | 10000 | 3 - Construção de Redes de Abastecimento de Água, Coleta de Esgoto e Construções Correlatas | 1b | 0.8 | 1
R | RISCO |  |  |  | 0.56 | 0.56 | 0.89 | 6c | 0 | 10000 | 4 - Construção e Manutenção de Estações e Redes de Distribuição de Energia Elétrica | 1c | 0.97 | 1.27
DF | DESP. FINANCEIRAS |  |  |  | 0.85 | 0.85 | 1.11 | 6d | 0 | 10000 | 5 - Obras Portuárias, Marítimas e Fluviais | 1d | 0.59 | 1.39
L | LUCRO |  |  |  | 3.5 | 3.5 | 6.22 | 6e | 0 | 10000 | 6 - Fornecimento de Materiais e Equipamentos | 1e | 6.16 | 8.96
I | IMPOSTOS |  |  |  | 6.65 | conf. Legislação | [5 empty] | 2a | 3.8 | 4.67
|  | PIS |  |  | 0.65 |  |  |  | 0 | 10000
|  | COFINS |  |  | 3 |  |  |  | 0 | 10000
|  | ISSQN (Alíquota x %Base de cálculo) |  |  | 3
|  | CPRB (p/ desonerado) |  |  | 0
I | IMPOSTOS (Desonerado) |  |  |  | 6.65 | [6 empty] | 2b | 0.32 | 0.74
[12 empty] | 2c | 0.5 | 0.97
Fórmula do BDI | [11 empty] | 2d | 1.02 | 1.21
| BDI = | (1 + AC + S + G + R) * (1 + DF) * (1 + L) |  |  | -1 | [6 empty] | 2e | 6.64 | 8.69
|  | (1 - I) | [9 empty] | 3a | 3.43 | 6.71
[12 empty] | 3b | 0.28 | 0.75
BDI Resultante | [5 empty] | MÍN | MÁX |  |  |  |  | 3c | 1 | 1.74
BDI Sem Desoneração: |  |  |  |  | 14.45 | 11.1 | 16.8 | 6F |  |  |  | 3d | 0.94 | 1.17
BDI Desonerado: |  |  |  |  | 14.45 |  |  | 0 |  |  |  | 3e | 6.74 | 9.4
IMPORTANTE: Se o percentual total do BDI exceder o máximo previsto pelo Acórdão 2622/20013, o detalhamento do BDI deve ser acompanhado de relatório técnico circunstanciado, justificando a adoção do percentual adotado para cada parcela do BDI, assinado pelo profissional responsável técnico do orçamento, usando como diretriz os percentuais máximos e mínimos previstos para cada item.
* O BDI máximo pode ser ultrapassado nos casos em que a empresa vencedora da licitação se enquadre na desoneração (conforme Medida Provisória 601/2012). Neste caso, após definir o BDI "sem desoneração" respeitando os limites das tabelas acima, o cálculo do BDI "desonerado" é feito acrescentando 2% ao item "I - PIS, COFINS e ISSQN", sem alterar as demais parcelas da fórmula. | [11 empty] | 4b | 0.25 | 0.56
* IMPORTANTE: Esta planilha foi desenvolvida para abranger às situações mais comuns. Poderá haver situações em que este modelo não se aplica. Não é obrigatório o uso desta planilha. | [11 empty] | 4c | 1 | 1.97
[12 empty] | 4d | 1.01 | 1.11
[12 empty] | 4e | 8 | 9.51
[12 empty] | 5a | 4 | 7.85
[12 empty] | 5b | 0.81 | 1.99
[12 empty] | 5c | 1.46 | 3.16
[12 empty] | 5d | 0.94 | 1.33
[12 empty] | 5e | 7.14 | 10.43
[12 empty] | 6a | 1.5 | 4.49
[12 empty] | 6b | 0.3 | 0.82
[12 empty] | 6c | 0.56 | 0.89
[12 empty] | 6d | 0.85 | 1.11
[12 empty] | 6e | 3.5 | 6.22
[12 empty] | 1f | 20.34 | 25
[12 empty] | 2f | 19.6 | 24.23
[12 empty] | 3f | 20.76 | 26.44
[12 empty] | 4f | 24 | 27.86
[12 empty] | 5f | 22.8 | 30.95
[12 empty] | 6f | 11.1 | 16.8

## CRONOGR
CRONOGRAMA FÍSICO-FINANCEIRO |  | 2024-08-14
DIQUE DO ARAÇÁ
ITEM | SERVIÇO | VALOR | PERCENTUAL | MÊS 01 |  |  | MÊS 02 |  |  | MÊS 03 |  |  | MÊS 04 |  |  | MÊS 05 |  |  | MÊS 05 |  |  | ACUMULADO CRON | ACUMULADO ORÇAM
|  |  |  | R$ | % | % ACUM. | R$ | % | % ACUM. | R$ | % | % ACUM. | R$ | % | % ACUM. | R$ | % | % ACUM. | R$ | % | % ACUM.
1 | SERVIÇOS INICIAIS E INSTALAÇÕES | 482029.7 | 0.695% | 48202.97 | 10 | 10 | 28439.75 | 5.9 | 15.9 | 28439.75 | 5.9 | 21.8 | 28439.75 | 5.9 | 27.7 | 28439.75 | 5.9 | 33.6 | 28439.75 | 5.9 | 39.5 | 190401.72
0
2 | REMOÇÕES | 1954492.53 | 2.818% | 195449.25 | 10 | 10 | 214994.17 | 11 | 21 | 234539.1 | 12 | 33 | 234539.1 | 12 | 45 | 293173.87 | 15 | 60 | 234539.1 | 12 | 72 | 1407234.59
0
3 | TERRAPLENAGEM | 62844275.94 | 90.6% | 2513771.03 | 4 | 4 | 2513771.03 | 4 | 8 | 2513771.03 | 4 | 12 | 2513771.03 | 4 | 16 | 2513771.03 | 4 | 20 | 3142213.79 | 5 | 25 | 15711068.94
0
4 | SERVIÇOS COMPLEMENTARES | 1665609.68 | 2.401% | 0 |  | 0 | 0 |  | 0 | 0 |  | 0 | 0 |  | 0 | 0 |  | 0 | 0 |  | 0 | 0
0
5 | ADMINISTRAÇÃO LOCAL | 1851269.64 | 2.669% | 76827.69 | 4.15 | 4.15 | 76827.69 | 4.15 | 8.3 | 77383.07 | 4.18 | 12.48 | 77568.19 | 4.19 | 16.67 | 79234.34 | 4.28 | 20.95 | 94414.75 | 5.1 | 26.05 | 482255.73
0
6 | CONTROLE TECNOLÓGICO | 544859.73 | 0.7855% | 21794.38 | 4 | 4 | 21794.38 | 4 | 8 | 21794.38 | 4 | 12 | 27242.98 | 5 | 17 | 32691.58 | 6 | 23 | 32691.58 | 6 | 29 | 158009.28
0
7 | CADASTRO AS BUILT | 18450.44 | 0.0266% | 0 |  | 0 | 0 | 0 | 0 | 0 | 0 | 0 | 0 | 0 | 0 | 0 | 0 | 0 | 0 | 0 | 0 | 0
|  | 69360987.66 | 100% | 2856045.32 |  |  | 2855827.02 |  |  | 2875927.33 |  |  | 2881561.05 |  |  | 2947310.57 |  |  | 3532298.97 |  |  | 17948970.26
|  |  | ACUMULADO: | 2856045.32 |  |  | 5711872.34 |  |  | 8587799.67 |  |  | 11469360.72 |  |  | 14416671.29 |  |  | 17948970.26
ITEM | SERVIÇO | VALOR | PERCENTUAL | MÊS 07 |  |  | MÊS 08 |  |  | MÊS 09 |  |  | MÊS 10 |  |  | MÊS 11 |  |  | MÊS 12
|  |  |  | R$ | % | % ACUM. | R$ | % | % ACUM. | R$ | % | % ACUM. | R$ | % | % ACUM. | R$ | % | % ACUM. | R$ | % | % ACUM.
1 | SERVIÇOS INICIAIS E INSTALAÇÕES | 482029.7 | 0.695% | 28439.75 | 5.9 | 45.4 | 28439.75 | 5.9 | 51.3 | 24101.48 | 5 | 56.3 | 24101.48 | 5 | 61.3 | 24101.48 | 5 | 66.3 | 24101.48 | 5 | 71.3 | 343687.14
0
2 | REMOÇÕES | 1954492.53 | 2.818% | 234539.1 | 12 | 84 | 195449.25 | 10 | 94 | 117269.59 | 6 | 100 | 0 |  | 100 | 0 |  | 100 | 0 |  | 100 | 1954492.53
0
3 | TERRAPLENAGEM | 62844275.94 | 90.6% | 3142213.79 | 5 | 30 | 3142213.79 | 5 | 35 | 3770656.55 | 6 | 41 | 4399099.31 | 7 | 48 | 4399099.31 | 7 | 55 | 4399099.31 | 7 | 62 | 38963451
0
4 | SERVIÇOS COMPLEMENTARES | 1665609.68 | 2.401% | 0 |  | 0 | 0 |  | 0 | 0 |  | 0 | 0 |  | 0 | 0 |  | 0 | 0 |  | 0 | 0
0
5 | ADMINISTRAÇÃO LOCAL | 1851269.64 | 2.669% | 94414.75 | 5.1 | 31.15 | 93303.98 | 5.04 | 36.19 | 107929.02 | 5.83 | 42.02 | 121628.41 | 6.57 | 48.59 | 121628.41 | 6.57 | 55.16 | 121628.41 | 6.57 | 61.73 | 1142788.71
0
6 | CONTROLE TECNOLÓGICO | 544859.73 | 0.7855% | 32691.58 | 6 | 35 | 32691.58 | 6 | 41 | 32691.58 | 6 | 47 | 32691.58 | 6 | 53 | 32691.58 | 6 | 59 | 32691.58 | 6 | 65 | 354158.76
0
7 | CADASTRO AS BUILT | 18450.44 | 0.0266% | 0 | 0 | 0 | 0 | 0 | 0 | 0 | 0 | 0 | 0 | 0 | 0 | 0 | 0 | 0 | 0 | 0 | 0 | 0
0
|  | 69360987.66 | 100% | 3532298.97 |  |  | 3492098.35 |  |  | 4052648.22 |  |  | 4577520.78 |  |  | 4577520.78 |  |  | 4577520.78 |  |  | 42758578.14
|  |  | ACUMULADO: | 21481269.23 |  |  | 24973367.58 |  |  | 29026015.8 |  |  | 33603536.58 |  |  | 38181057.36 |  |  | 42758578.14
ITEM | SERVIÇO | VALOR | PERCENTUAL | MÊS 13 |  |  | MÊS 14 |  |  | MÊS 15 |  |  | MÊS 16 |  |  | MÊS 17 |  |  | MÊS 18
|  |  |  | R$ | % | % ACUM. | R$ | % | % ACUM. | R$ | % | % ACUM. | R$ | % | % ACUM. | R$ | % | % ACUM. | R$ | % | % ACUM.
1 | SERVIÇOS INICIAIS E INSTALAÇÕES | 482029.7 | 0.695% | 24101.48 | 5 | 76.3 | 24101.48 | 5 | 81.3 | 24101.48 | 5 | 86.3 | 24101.48 | 5 | 91.3 | 24101.48 | 5 | 96.3 | 17835.16 | 3.7 | 100 | 482029.7 | 482029.7
0
2 | REMOÇÕES | 1954492.53 | 2.818% | 0 |  | 100 | 0 |  | 100 | 0 | 0 | 100 | 0 | 0 | 100 | 0 | 0 | 100 | 0 | 0 | 100 | 1954492.53 | 1954492.53
0
3 | TERRAPLENAGEM | 62844275.94 | 90.6% | 4399099.31 | 7 | 69 | 4399099.31 | 7 | 76 | 4399099.31 | 7 | 83 | 4399099.31 | 7 | 90 | 3142213.79 | 5 | 95 | 3142213.91 | 5 | 100 | 62844275.94 | 62844275.94
0
4 | SERVIÇOS COMPLEMENTARES | 1665609.68 | 2.401% | 333121.93 | 20 | 20 | 499682.9 | 30 | 50 | 333121.93 | 20 | 70 | 333121.93 | 20 | 90 | 166560.99 | 10 | 100 | 0 |  | 100 | 1665609.68 | 1665609.68
0
5 | ADMINISTRAÇÃO LOCAL | 1851269.64 | 2.669% | 130699.63 | 7.06 | 68.79 | 134957.55 | 7.29 | 76.08 | 130514.5 | 7.05 | 83.13 | 130514.5 | 7.05 | 90.18 | 92378.35 | 4.99 | 95.17 | 89416.4 | 4.83 | 100 | 1851269.64 | 1851269.64
0
6 | CONTROLE TECNOLÓGICO | 544859.73 | 0.7855% | 38140.18 | 7 | 72 | 32691.58 | 6 | 78 | 32691.58 | 6 | 84 | 32691.58 | 6 | 90 | 27242.98 | 5 | 95 | 27243.07 | 5 | 100 | 544859.73 | 544859.73
0
7 | CADASTRO AS BUILT | 18450.44 | 0.0266% | 0 | 0 | 0 | 0 | 0 | 0 | 4612.61 | 25 | 25 | 4612.61 | 25 | 50 | 4612.61 | 25 | 75 | 4612.61 | 25 | 100 | 18450.44 | 18450.44
0
|  | 69360987.66 | 100% | 4925162.53 |  |  | 5090532.82 |  |  | 4924141.41 |  |  | 4924141.41 |  |  | 3457110.2 |  |  | 3281321.15 |  |  | 69360987.66 | 69360987.66
|  |  | ACUMULADO: | 47683740.67 |  |  | 52774273.49 |  |  | 57698414.9 |  |  | 62622556.31 |  |  | 66079666.51 |  |  | 69360987.66
0
|  |  |  | 2779217.63 |  |  | 2778999.33 |  |  | 2798544.26 |  |  | 2803992.86 |  |  | 2868076.23 |  |  | 3437884.22
|  |  |  | 3437884.22 |  |  | 3398794.37 |  |  | 3944719.16 |  |  | 4455892.37 |  |  | 4455892.37 |  |  | 4455892.37
|  |  |  | 4794462.9 |  |  | 4955575.27 |  |  | 4793626.91 |  |  | 4793626.91 |  |  | 3364731.82 |  |  | 3191904.95

## MOD PROP
[5 empty] | SINAPI SEM DESONERAÇÃO |  |  | DNIT SICRO |  | 2024-07-30
[5 empty] | DATA DA EMISSÃO: |  | 2024-07-13 | ABRIL 2024
[5 empty] | DATA DE REFERÊNCIA: |  | 2024-07-12
DIQUE DO ARAÇÁ
MODELO DE PROPOSTA
| Prefeitura Municipal de Canoas |  |  |  |  | Encargos Sociais mensalista | Encargos Sociais (hora) | Data-Base | Regime | Peso
Obra: | Dique Mato Grande |  |  |  |  | 69.79% | 112.9% | 06/2024 | SEM DESONERAÇÃO
Prazo da Obra: | 18 | meses | 18 MESES |  |  |  | BDI (1): SERVIÇOS | BDI (2): MATERIAIS | BDI (3): OUTROS
[7 empty] | 24.48% | 14.45% | 0%
Item | Fonte | Código | Descrição | Unidade | Quantidade | Custo | BDI | Preço | Total
1 | SERVIÇOS INICIAIS E INSTALAÇÕES |  | SERVIÇOS INICIAIS E INSTALAÇÕES
1.1 | SINAPI | 103689 | FORNECIMENTO E INSTALAÇÃO DE PLACA DE OBRA COM CHAPA GALVANIZADA E ESTRUTURA DE MADEIRA. AF_03/2022_PS | M2 | 5 |  | BDI (1) | 0 | 0
1.2 | COMPOSIÇÃO | 1 | LIGAÇÃO PROVISÓRIA DE ÁGUA DN 20MM | UN | 1 |  | BDI (1) | 0 | 0
1.3 | COMPOSIÇÃO | 2 | LIGAÇÃO PROVISÓRIA DE ENERGIA ELÉTRICA DE BAIXA TENSÃO | UN | 1 |  | BDI (1) | 0 | 0
1.4 | COMPOSIÇÃO | 3 | LIMPEZA SUPERFICIAL DA CAMADA VEGETAL DO CANTEIRO DE OBRAS (RSCC) - INCLUSIVE CARGA, MANOBRA, DESCARGA E TRANSPORTE (DMT 9,6 KM) | M2 | 1242.36 |  | BDI (1) | 0 | 0
1.5 | COMPOSIÇÃO | 4 | LOCAÇÃO DE: ESCRITÓRIOS, SANITÁRIOS, GUARITAS E BANHEIRO QUÍMICO | MÊS | 18 |  | BDI (1) | 0 | 0
1.6 | COMPOSIÇÃO | 5 | MOBILIZAÇÃO E DESMOBILIZAÇÃO DE CANTEIRO DE OBRAS | UN | 1 |  | BDI (1) | 0 | 0
1.7 | COMPOSIÇÃO | 6 | REGULARIZAÇÃO DE SUPERFÍCIES EM TERRA DO CANTEIRO DE OBRAS, INCLUSIVE LASTRO DE BRITA - FORNECIMENTO E TRANSPORTE (DMT 30,7 KM) | M2 | 1242.36 |  | BDI (1) | 0 | 0
1.8 | SINAPI | 98459 | TAPUME COM TELHA METÁLICA. AF_03/2024 | M2 | 341.46 |  | BDI (1) | 0 | 0
1.9 | SINAPI | 10776 | LOCAÇÃO DE CONTAINER 2,64 X 6,00 M, ALT. 2,50 M, PARA VESTIÁRIO, SEM DIVISÓRIAS INTERNAS E SEM SANITÁRIO (ALMOXARIFADO 6 UNID.) | MÊS | 18 |  | BDI (1) | 0 | 0
1.10 | SINAPI | 4948 | PORTAO DE ABRIR / GIRO, EM GRADIL DE METALON REDONDO DE 3/4" VERTICAL, COM REQUADRO, ACABAMENTO NATURAL - COMPLETO | M2 | 8.4 |  | BDI (1) | 0 | 0
1.11 | COMPOSIÇÃO | 23 | SERVIÇOS TOPOGRÁFICOS, INCLUSIVE, ACOMPANHAMENTO E GREIDE | M2 | 70583.2 |  | BDI (1) | 0 | 0
[8 empty] | SUBTOTAL DE SERVIÇOS INICIAIS E INSTALAÇÕES: | 0
2 | REMOÇÕES |  | REMOÇÕES
2.1 | COMPOSIÇÃO | 7 | LIMPEZA SUPERFICIAL DA CAMADA VEGETAL DA ÁREA DE IMPLANTAÇÃO (RSCC) - INCLUSIVE CARGA, MANOBRA, DESCARGA E TRANSPORTE (DMT 9,6 KM) | M2 | 70583.2 |  | BDI (1) | 0 | 0
2.2 | DNIT | 5501702 | DESTOCAMENTO DE ÁRVORES COM DIÂMETRO MAIOR QUE 0,20 M | UN | 711 |  | BDI (1) | 0 | 0
2.3 | COMPOSIÇÃO | 8 | TRANSPORTE DE ÁRVORES (RSCC) - INCLUSIVE CARGA, DESCARGA E TRANSPORTE (DMT 9,6 KM) | ST | 659.3801 |  | BDI (1) | 0 | 0
2.4 | SINAPI | 101118 | ESCAVAÇÃO HORIZONTAL EM SOLO DE 1A CATEGORIA COM TRATOR DE ESTEIRAS (125HP/LÂMINA: 2,70M3). AF_07/2020 | M3 | 19575 |  | BDI (1) | 0 | 0
2.1 | COMPOSIÇÃO | 22 | LIMPEZA MECANIZADA PROFUNDA DO TERRENO 1 M (RSU) - INCLUSIVE CARGA, DESCARGA E TRANSPORTE (DMT 9,6KM) | M2 | 19575 |  | BDI (1) | 0 | 0
[8 empty] | SUBTOTAL DE REMOÇÕES: | 0
3 | TERRAPLENAGEM |  | TERRAPLENAGEM
3.1 | SINAPI | 100575 | REGULARIZAÇÃO DE SUPERFÍCIE COM MOTONIVELADORA | M2 | 70583.2 |  | BDI (1) | 0 | 0
3.2 | COMPOSIÇÃO | 9 | ESCAVAÇÃO DE MATERIAL DE 1A CATEGORIA (RSCC) - INCLUSIVE CARGA, DESCARGA E TRANSPORTE (DMT 9,6 KM) | M3 | 117410.2 |  | BDI (1) | 0 | 0
3.3 | COMPOSIÇÃO | 11 | COLCHÃO DRENANTE COM AREIA MÉDIA, INCLUSIVE CARGA, DESCARGA, MANOBRA E TRANSPORTE (DMT 6 KM) | M3 | 35291.6 |  | BDI (1) | 0 | 0
3.4 | COMPOSIÇÃO | 10 | EXECUÇÃO E COMPACTAÇÃO DE ATERRO COM SOLO ARGILOSO - INCLUSIVE FORNECIMENTO, CARGA, MANOBRA, DESCARGA E TRANSPORTE (DMT 30,5 KM) | M3 | 213971 |  | BDI (1) | 0 | 0
3.5 | COMPOSIÇÃO | 12 | APLICAÇÃO DE GEOTEXTIL NÃO TECIDO, AGULHADO RT 14 - INSTALAÇÃO | M2 | 94164.4 |  | BDI (1) | 0 | 0
3.6 | COMPOSIÇÃO | 13 | APLICAÇÃO DE GEOGRELHA UNIDIRECIONAL COM RESISTÊNCIA A TRAÇÃO DE 400 KN/M - INSTALAÇÃO | M2 | 126680.96 |  | BDI (1) | 0 | 0
3.7 | COMPOSIÇÃO | 14 | APLICAÇÃO DE GEOGRELHA UNIDIRECIONAL COM RESISTÊNCIA A TRAÇÃO DE 60 KN/M - INSTALAÇÃO | M2 | 21380.22 |  | BDI (1) | 0 | 0
3.8 | COMPOSIÇÃO | 15 | GRAMPO METÁLICO DE FIXAÇÃO DA GEOGRELHA - FORNECIMENTO, INSTALAÇÃO E TRANSPORTE | UN | 22276 |  | BDI (1) | 0 | 0
3.9 | COMPOSIÇÃO | 16 | ASSENTAMENTO DE TUBO DE PEAD CORRUGADO (COLCHÃO DRENANTE) - FORNECIMENTO E INSTALAÇÃO | M | 1071 |  | BDI (1) | 0 | 0
3.10 | DNIT | M2051 | GEOTEXTIL NAO TECIDO AGULHADO EM POLIESTER, RESITENCIA A TRACAO LONGITUDINAL DE 14 KN/M - FORNECIMENTO | M2 | 94164.4 |  | BDI (2) | 0 | 0
3.11 | DNIT | M1453 | GEOGRELHA UNIDIRECIONAL COM RESISTÊNCIA A TRAÇÃO DE 400 KN/M - FORNECIMENTO | M2 | 126680.96 |  | BDI (2) | 0 | 0
3.12 | DNIT | M1448 | GEOGRELHA UNIDIRECIONAL COM RESISTÊNCIA A TRAÇÃO DE 60 KN/M - FORNECIMENTO | M2 | 21380.22 |  | BDI (2) | 0 | 0
[8 empty] | SUBTOTAL DE TERRAPLENAGEM: | 0
4 | SERVIÇOS COMPLEMENTARES |  | SERVIÇOS COMPLEMENTARES
4.1 | SINAPI | 98504 | PLANTIO DE GRAMA BATATAIS EM PLACAS | M2 | 42246 |  | BDI (1) | 0 | 0
4.2 | DNIT | 4413024 | ADUBAÇÃO MANUAL DE COBERTURA EM ÁREAS DE ENLEIVAMENTO OU DE PLANTIO DE MUDAS DE GRAMÍNEAS | M2 | 42246 |  | BDI (1) | 0 | 0
4.3 | COMPOSIÇÃO | 17 | FIXAÇÃO DE ENLEIVAMENTO COM BAMBU DIÂMETRO 0,10 M E 0,20 DE EXTENSÃO | M | 8449.2 |  | BDI (1) | 0 | 0
4.4 | COMPOSIÇÃO | 18 | ASSENTAMENTO DE CALHA EM CONCRETO SIMPLES, EM MEIA CANA, DIÂMETRO 300 MM (COLETOR) - FORNECIMENTO, INSTALAÇÃO E TRANSPORTE (DMT 13,7 KM) | M | 2940 |  | BDI (1) | 0 | 0
4.5 | COMPOSIÇÃO | 19 | ASSENTAMENTO DE CALHA EM CONCRETO SIMPLES, EM MEIA CANA, DIÂMETRO 400 MM (DESCIDAS D'ÁGUA) - FORNECIMENTO, INSTALAÇÃO E TRANSPORTE (DMT 13,7 KM) | M | 521 |  | BDI (1) | 0 | 0
4.6 | SINAPI | 94273 | ASSENTAMENTO DE GUIA (MEIO-FIO) EM TRECHO RETO, CONFECCIONADA EM CONCRETO PRÉ-FABRICADO, DIMENSÕES (TENTO DA DESCIDA D'ÁGUA) | M | 1594 |  | BDI (1) | 0 | 0
4.7 | SINAPI | 96624 | LASTRO COM MATERIAL GRANULAR (PEDRA BRITADA N.2) | M3 | 26.05 |  | BDI (1) | 0 | 0
4.8 | SINAPI | 103798 | CONCRETAGEM DE DISSIPADOR DE ENERGIA, CONCRETO USINADO, FCK = 20 MPA, COM USO DE BOMBA - LANÇAMENTO, ADENSAMENTO E ACABAMENTO. AF_08/2022 (DESCIDA DÁGUA) | M3 | 27.092 |  | BDI (1) | 0 | 0
4.9 | SINAPI | 94273 | ASSENTAMENTO DE GUIA (MEIO-FIO) EM TRECHO RETO, CONFECCIONADA EM CONCRETO PRÉ-FABRICADO, DIMENSÕES (ÁREA DE TRANSIÇÃO) | M | 460 |  | BDI (1) | 0 | 0
4.10 | SINAPI | 96624 | LASTRO COM MATERIAL GRANULAR (PEDRA BRITADA N.2) (ÁREA DE TRANSIÇÃO) | M3 | 11.96 |  | BDI (1) | 0 | 0
4.11 | SINAPI | 103798 | CONCRETAGEM DE DISSIPADOR DE ENERGIA, CONCRETO USINADO, FCK = 20 MPA, COM USO DE BOMBA - LANÇAMENTO, ADENSAMENTO E ACABAMENTO. AF_08/2022 (ÁREA DE TRANSIÇÃO) | M3 | 5.98 |  | BDI (1) | 0 | 0
[8 empty] | SUBTOTAL DE SERVIÇOS COMPLEMENTARES: | 0
5 | ADMINISTRAÇÃO LOCAL |  | ADMINISTRAÇÃO LOCAL
5.1 | COMPOSIÇÃO | 20 | ADMINISTRAÇÃO LOCAL | MÊS | 18 |  | BDI (1) | 0 | 0
[8 empty] | SUBTOTAL DE ADMINISTRAÇÃO LOCAL: | 0
6 | CONTROLE TECNOLÓGICO |  | CONTROLE TECNOLÓGICO
6.1 | ORSE | 4685 | ENSAIO DE COMPACTAÇÃO - AMOSTRAS NÃO TRABALHADAS - ENERGIA NORMAL - SOLOS | UN | 321 |  | BDI (1) | 0 | 0
6.2 | ORSE | 4682 | ENSAIO DE GRANULOMETRIA POR PENEIRAMENTO - SOLOS | UN | 46 |  | BDI (1) | 0 | 0
6.3 | ORSE | 4683 | ENSAIO DE LIMITE DE LIQUIDEZ - SOLOS | UN | 46 |  | BDI (1) | 0 | 0
6.4 | ORSE | 4684 | ENSAIO DE LIMITE DE PLASTICIDADE - SOLOS | UN | 46 |  | BDI (1) | 0 | 0
6.5 | SINAPI | 74022/15 | ENSAIO DE MASSA ESPECIFICA - IN SITU - METODO BALAO DE BORRACHA - SOLOS | UN | 963 |  | BDI (1) | 0 | 0
6.6 | SINAPI | 74022/23 | ENSAIO DE TEOR DE UMIDADE - PROCESSO SPEEDY - SOLOS E AGREGADOS MIUDOS | UN | 963 |  | BDI (1) | 0 | 0
6.7 | SINAPI | 74022/42 | ENSAIO DE EQUIVALENTE DE AREIA | UN | 177 |  | BDI (1) | 0 | 0
6.8 | COTAÇÃO | 3 | INSTRUMENTAÇÃO GEOTÉCNICA DO ATERRO | CJ | 1 |  | BDI (1) | 0 | 0
6.9 | DAER | 5.2 | GRANULOMETRIA POR SEDIMENTAÇÃO | UN | 46 |  | BDI (1) | 0 | 0
6.10 | UFBA | - | ENSAIO DE PERMEABILIDADE DE SOLOS ARGILOS NBR 14545 | UN | 46 |  | BDI (1) | 0 | 0
[8 empty] | SUBTOTAL DE CONTROLE TECNOLÓGICO: | 0
7 | CADASTRO AS BUILT |  | CADASTRO AS BUILT
7.1 | COMPOSIÇÃO | 21 | CADASTRO AS BUILT DA OBRA | M2 | 70583.2 |  | BDI (1) | 0 | 0
[8 empty] | SUBTOTAL CADASTRO AS BUILT: | 0
[8 empty] | TOTAL: | 0
|  |  | RESUMO DO ORÇAMENTO |  | 2024-07-30
DIQUE DO ARAÇÁ
|  | ITEM | SERVIÇO | VALOR | PERCENTUAL
|  | 1 | SERVIÇOS INICIAIS E INSTALAÇÕES | 0 | 0%
|  | 2 | REMOÇÕES | 0 | 0%
|  | 3 | TERRAPLENAGEM | 0 | 0%
|  | 4 | SERVIÇOS COMPLEMENTARES | 0 | 0%
|  | 5 | ADMINISTRAÇÃO LOCAL | 0 | 0%
|  | 6 | CONTROLE TECNOLÓGICO | 0 | 0%
|  | 7 | CADASTRO AS BUILT | 0 | 0%
|  |  |  | 0 | 0%
[12 empty] | ANO | MÊS | ORIENTAÇÃO | CLASSE | DESCRIÇÃO
[12 empty] | 2018 | jan\01 | Desonerado | ASTU | FORNEC E/OU ASSENT DE TUBO DE FERRO FUNDIDO JUNTA
[12 empty] | 2019 | fev\02 | Não desonerado | CANT | FORNEC E/OU ASSENT DE TUBO DE ACO COM JUNTA SOLDAD
[13 empty] | mar\03 |  |  | FORNEC E/OU ASSENT DE TUBO DE PVC COM JUNTA ELASTI
[13 empty] | abr\04 |  |  | FORNEC E/OU ASSENT DE TUBO DE CONCRETO COM JUNTA E
[13 empty] | mai\05 |  |  | FORNEC E/OU ASSENT DE TUBO DE CONCRETO COM JUNTA A
[11 empty] | 4 |  | jun\06 |  |  | FORNEC E/OU ASSENT DE HIDRANTES TAMPOES E PECAS ES
[13 empty] | jul\07 |  |  | FORNEC E/OU ASSENT DE TUBO PVC DEFOFO COM JUNTA EL
[13 empty] | ago\08 |  |  | FORNEC E/OU ASSENT DE CONEXOES DIVERSAS
[13 empty] | set\09 |  |  | FORNEC E/OU ASSENT DE VALVULAS E REGISTROS
out\10
nov\11
dez\12

## MOD CRON
MODELO CRONOGRAMA FÍSICO-FINANCEIRO |  | 2024-08-14
DIQUE DO ARAÇÁ
ITEM | SERVIÇO | VALOR | PERCENTUAL | MÊS 01 |  |  | MÊS 02 |  |  | MÊS 03 |  |  | MÊS 04 |  |  | MÊS 05 |  |  | MÊS 05 |  |  | ACUMULADO CRON | ACUMULADO ORÇAM
|  |  |  | R$ | % | % ACUM. | R$ | % | % ACUM. | R$ | % | % ACUM. | R$ | % | % ACUM. | R$ | % | % ACUM. | R$ | % | % ACUM.
1 | SERVIÇOS INICIAIS E INSTALAÇÕES | [20 empty] | 0
0
2 | REMOÇÕES | [20 empty] | 0
0
3 | TERRAPLENAGEM | [20 empty] | 0
0
4 | SERVIÇOS COMPLEMENTARES | [20 empty] | 0
0
5 | ADMINISTRAÇÃO LOCAL | [20 empty] | 0
0
6 | CONTROLE TECNOLÓGICO | [20 empty] | 0
0
7 | CADASTRO AS BUILT | [20 empty] | 0
0
ACUMULADO:
ITEM | SERVIÇO | VALOR | PERCENTUAL | MÊS 07 |  |  | MÊS 08 |  |  | MÊS 09 |  |  | MÊS 10 |  |  | MÊS 11 |  |  | MÊS 12
|  |  |  | R$ | % | % ACUM. | R$ | % | % ACUM. | R$ | % | % ACUM. | R$ | % | % ACUM. | R$ | % | % ACUM. | R$ | % | % ACUM.
1 | SERVIÇOS INICIAIS E INSTALAÇÕES | [20 empty] | 0
0
2 | REMOÇÕES | [20 empty] | 0
0
3 | TERRAPLENAGEM | [20 empty] | 0
0
4 | SERVIÇOS COMPLEMENTARES | [20 empty] | 0
0
5 | ADMINISTRAÇÃO LOCAL | [20 empty] | 0
0
6 | CONTROLE TECNOLÓGICO | [20 empty] | 0
0
7 | CADASTRO AS BUILT | [20 empty] | 0
0
0
ACUMULADO:
ITEM | SERVIÇO | VALOR | PERCENTUAL | MÊS 13 |  |  | MÊS 14 |  |  | MÊS 15 |  |  | MÊS 16 |  |  | MÊS 17 |  |  | MÊS 18
|  |  |  | R$ | % | % ACUM. | R$ | % | % ACUM. | R$ | % | % ACUM. | R$ | % | % ACUM. | R$ | % | % ACUM. | R$ | % | % ACUM.
1 | SERVIÇOS INICIAIS E INSTALAÇÕES | [20 empty] | 0 | 0
0
2 | REMOÇÕES | [20 empty] | 0 | 0
0
3 | TERRAPLENAGEM | [20 empty] | 0 | 0
0
4 | SERVIÇOS COMPLEMENTARES | [20 empty] | 0 | 0
0
5 | ADMINISTRAÇÃO LOCAL | [20 empty] | 0 | 0
0
6 | CONTROLE TECNOLÓGICO | [20 empty] | 0 | 0
0
7 | CADASTRO AS BUILT | [20 empty] | 0 | 0
0
[22 empty] | 0 | 0
ACUMULADO:
0
|  |  |  | 2779217.63 |  |  | 2778999.33 |  |  | 2798544.26 |  |  | 2803992.86 |  |  | 2868076.23 |  |  | 3437884.22
|  |  |  | 3437884.22 |  |  | 3398794.37 |  |  | 3944719.16 |  |  | 4455892.37 |  |  | 4455892.37 |  |  | 4455892.37
|  |  |  | 4794462.9 |  |  | 4955575.27 |  |  | 4793626.91 |  |  | 4793626.91 |  |  | 3364731.82 |  |  | 3191904.95

## Histograma de Equipamentos (hidden)
Histograma de equipamentos - Analítico |  |  |  | Histograma de equipamentos - Sintético
Item | Código | Descrição | Horas | Código | Descrição | Horas

## Histograma de Mão-de-Obra (hidden)
Histograma de mão-de-obra - Analítico |  |  |  | Histograma de mão-de-obra - Sintético
Item | Código | Descrição | Horas | Código | Descrição | Horas