## ORÇAMENTO POR ETAPAS
PREFEITURA MUNICIPAL DE CANELA
Estado do Rio Grande do Sul
Secretaria Municipal de Turismo e Cultura
OBRA: REVITALIZAÇÃO CENTRO DE FEIRAS, CANELA RS
ITEM | CÓDIGO | DESCRIÇÃO | UNID. | QUANT. | MATERIAL/EQUIP. UNIT. | M.O. UNIT. | CUSTO MAT. UNIT. | CUSTO MO. UNIT. | TOTAL SEM BDI | TOTAL COM BDI 25,92% | VALOR CONCEDENTE | VALOR PROPONENTE | FONTE | OBSERVAÇÃO
1. SERVIÇOS PRELIMINARES
1.1 | 103689 | Fornecimento E Instalação De Placa De Obra Com Chapa Galvanizada E Estrutura De Madeira (Af_03/2022_Ps) | m² | 2.88 | 459.39 | 49.61 | 1323.0432 | 142.8768 | 1465.92 | 1845.8865 | 1605.1187 | 240.7678 | PENDENTE VALIDAÇÃO SINAPI/RS JUN/2026 | Valor existente preservado apenas para rastreabilidade. Não considerar como SINAPI/RS JUN/2026 até validação na base mensal oficial.
1.2 | 97622 | Demolição De Alvenaria De Bloco Furado, De Forma Manual, Sem Reaproveitamento (Af_12/2017) | m³ | 80.51 | 1.84 | 82 | 148.1384 | 6601.82 | 6749.9584 | 8499.5476 | 7390.911 | 1108.6366 | PENDENTE VALIDAÇÃO SINAPI/RS JUN/2026 | Valor existente preservado apenas para rastreabilidade. Não considerar como SINAPI/RS JUN/2026 até validação na base mensal oficial.
1.3 | 104789 | Demolição De Piso De Concreto Simples, De Forma Manual, Sem Reaproveitamento | m³ | 40.66 | 5.06 | 290 | 205.7396 | 11791.4 | 11997.1396 | 15106.7982 | 13136.3462 | 1970.4519 | PENDENTE VALIDAÇÃO SINAPI/RS JUN/2026 | Valor existente preservado apenas para rastreabilidade. Não considerar como SINAPI/RS JUN/2026 até validação na base mensal oficial.
1.4 | 20193 | Locação de andaime metálico tipo fachadeiro, com peças de aproximadamente 1,20 m de largura e 2,0 m de altura, incluindo diagonais em x, barras de ligação, sapatas e demais itens necessários à montagem | m²/mes | 250 | 22.5 | 2 | 5625 | 500 | 6125 | 7712.6 | 6706.6087 | 1005.9913 | PENDENTE VALIDAÇÃO SINAPI/RS JUN/2026 | Valor existente preservado apenas para rastreabilidade. Não considerar como SINAPI/RS JUN/2026 até validação na base mensal oficial.
1.5 | 97063 | Montagem E Desmontagem De Andaime Modular Fachadeiro, Com Piso Metálico, Para Edifícios Com Múltiplos Pavimentos (Exclusive Andaime E Limpeza) | m² | 250 | 3.54 | 23.15 | 885 | 5787.5 | 6672.5 | 8402.012 | 7306.0974 | 1095.9146 | PENDENTE VALIDAÇÃO SINAPI/RS JUN/2026 | Valor existente preservado apenas para rastreabilidade. Não considerar como SINAPI/RS JUN/2026 até validação na base mensal oficial.
1.6 | 100981 | Carga, Manobra E Descarga De Entulho Em Caminhão Basculante 6 M³ - Carga Com Escavadeira Hidráulica (Caçamba De 0,80 M³ / 111 Hp) E Descarga Livre | m³ | 580 | 10.64 | 1.88 | 6171.2 | 1090.4 | 7261.6 | 9143.8067 | 7951.1363 | 1192.6704 | SINAPI/RS JUN/2026 - SEM DESONERAÇÃO | RS JUN/2026 validado: total unitário R$ 10,13. BDI adotado: 25,92%.
1.7 | 97914 | Transporte Com Caminhão Basculante De 6 M³, Em Via Urbana Pavimentada, Dmt Até 30 Km | m³ Km | 6000 | 3 | 0.46 | 18000 | 2760 | 20760 | 26140.992 | 22731.2974 | 3409.6946 | PENDENTE VALIDAÇÃO SINAPI/RS JUN/2026 | Valor existente preservado apenas para rastreabilidade. Não considerar como SINAPI/RS JUN/2026 até validação na base mensal oficial.
1.8 | 37524 | Tela Plástica Laranja, Tipo Tapume Para Sinalização, Malha Retangular, Rolo 1.20 X 50 M | m | 350 | 3.3 | 1.39 | 1155 | 486.5 | 1641.5 | 2066.9768 | 1797.3711 | 269.6057 | PENDENTE VALIDAÇÃO SINAPI/RS JUN/2026 | Valor existente preservado apenas para rastreabilidade. Não considerar como SINAPI/RS JUN/2026 até validação na base mensal oficial.
1.9 | 97637 | Remoção De Tapume/ Chapas Metálicas E De Madeira, De Forma Manual, Sem Reaproveitamento | m² | 350 | 0 | 4.26 | 0 | 1491 | 1491 | 1877.4672 | 1632.5802 | 244.887 | PENDENTE VALIDAÇÃO SINAPI/RS JUN/2026 | Valor existente preservado apenas para rastreabilidade. Não considerar como SINAPI/RS JUN/2026 até validação na base mensal oficial.
1.10 | 99059 | Locação Convencional De Obra, Utilizando Gabarito De Tábuas Corridas Pontaletadas A Cada 2,00m - 2 Utilizações | m | 597.58 | 30.83 | 51.3 | 18423.3914 | 30655.854 | 49079.2454 | 61800.5858 | 53739.6398 | 8060.946 | PENDENTE VALIDAÇÃO SINAPI/RS JUN/2026 | Valor existente preservado apenas para rastreabilidade. Não considerar como SINAPI/RS JUN/2026 até validação na base mensal oficial.
1.11 | 98525 | Limpeza Mecanizada De Camada Vegetal, Vegetação E Pequenas Árvores (Diâmetro De Tronco Menor Que 0,20 M), Com Trator De Esteiras | m² | 793 | 0.75 | 0.11 | 594.75 | 87.23 | 681.98 | 858.7492 | 746.7384 | 112.0108 | PENDENTE VALIDAÇÃO SINAPI/RS JUN/2026 | Valor existente preservado apenas para rastreabilidade. Não considerar como SINAPI/RS JUN/2026 até validação na base mensal oficial.
1.12 | 96521 | Escavação Mecanizada Para Bloco De Coroamento Ou Sapata Com Retroescavadeira (Incluindo Escavação Para Colocação De Fôrmas) | m³ | 51.6 | 36.84 | 7.27 | 1900.944 | 375.132 | 2276.076 | 2866.0349 | 2492.2043 | 373.8306 | PENDENTE VALIDAÇÃO SINAPI/RS JUN/2026 | Valor existente preservado apenas para rastreabilidade. Não considerar como SINAPI/RS JUN/2026 até validação na base mensal oficial.
1.13 | 93368 | Reaterro Mecanizado De Vala Com Escavadeira Hidráulica (Capacidade 0,8 M³/111 Hp), Largura Até 1,5 M, Profundidade De 1,5 A 3,0 M, Com Solo De 1ª Categoria, Utilizando Compactador De Percussão | m³ | 105 | 16.57 | 7.91 | 1739.85 | 830.55 | 2570.4 | 3236.6477 | 2814.4762 | 422.1714 | PENDENTE VALIDAÇÃO SINAPI/RS JUN/2026 | Valor existente preservado apenas para rastreabilidade. Não considerar como SINAPI/RS JUN/2026 até validação na base mensal oficial.
1.14 | 96622 | Lastro Com Material Granular, Aplicado Em Pisos Ou Lajes Sobre Solo, Espessura De 5 Cm | m³ | 85.93 | 121.19 | 96.96 | 10413.8567 | 8331.7728 | 18745.6295 | 23604.4967 | 20525.6493 | 3078.8474 | PENDENTE VALIDAÇÃO SINAPI/RS JUN/2026 | Valor existente preservado apenas para rastreabilidade. Não considerar como SINAPI/RS JUN/2026 até validação na base mensal oficial.
1.15 | 96525 | Escavação Mecanizada Para Viga Baldrame Ou Sapata Corrida Com Mini-Escavadeira (Incluindo Escavação Para Colocação De Fôrmas) | m³ | 527.22 | 61.35 | 7.57 | 32344.947 | 3991.0554 | 36336.0024 | 45754.2942 | 39786.3428 | 5967.9514 | PENDENTE VALIDAÇÃO SINAPI/RS JUN/2026 | Valor existente preservado apenas para rastreabilidade. Não considerar como SINAPI/RS JUN/2026 até validação na base mensal oficial.
1.16 | 01.01.00.1 0 | Ligação Provisória De Água/Esgoto | un | 1 | 1253.3 | 246.7 | 1253.3 | 246.7 | 1500 | 1888.8 | 1642.4348 | 246.3652 | PENDENTE VALIDAÇÃO SINAPI/RS JUN/2026 | Valor existente preservado apenas para rastreabilidade. Não considerar como SINAPI/RS JUN/2026 até validação na base mensal oficial.
1.17 | 98459 | Tapume com telha metálica | m² | 350 | 58.69 | 43.7 | 20541.5 | 15295 | 35836.5 | 45125.3208 | 39239.4094 | 5885.9114 | PENDENTE VALIDAÇÃO SINAPI/RS JUN/2026 | Valor existente preservado apenas para rastreabilidade. Não considerar como SINAPI/RS JUN/2026 até validação na base mensal oficial.
|  | SUBTOTAL | [6 empty] | 211190.4513 | 265931.0163 | 231244.3619 | 34686.6543
2. FUNDAÇÃO | [9 empty] | 0 | 0 | 0
2.1 | 96619 | Lastro De Concreto Magro, Aplicado Em Blocos De Coroamento Ou Sapatas, Espessura De 5 Cm | m² | 9.63 | 27.3 | 16.57 | 262.899 | 159.5691 | 422.4681 | 531.9718 | 462.5842 | 69.3876 | PENDENTE VALIDAÇÃO SINAPI/RS JUN/2026 | Valor existente preservado apenas para rastreabilidade. Não considerar como SINAPI/RS JUN/2026 até validação na base mensal oficial.
2.2 | 96529 | Fabricação, Montagem E Desmontagem De Fôrma Para Sapata, Em Madeira Serrada, E=25 Mm, 1 Utilização | m² | 225 | 156.35 | 155.45 | 35178.75 | 34976.25 | 70155 | 88339.176 | 76816.6748 | 11522.5012 | PENDENTE VALIDAÇÃO SINAPI/RS JUN/2026 | Valor existente preservado apenas para rastreabilidade. Não considerar como SINAPI/RS JUN/2026 até validação na base mensal oficial.
2.3 | 96558 | Concretagem De Sapata, Fck 30 Mpa, Com Uso De Bomba - Lançamento, Adensamento E Acabamento (Af_01/2024) | m³ | 173.66 | 698.3 | 50.22 | 121266.778 | 8721.2052 | 129987.9832 | 163680.8684 | 142331.1899 | 21349.6785 | PENDENTE VALIDAÇÃO SINAPI/RS JUN/2026 | Valor existente preservado apenas para rastreabilidade. Não considerar como SINAPI/RS JUN/2026 até validação na base mensal oficial.
2.4 | 96543 | Armação De Bloco Utilizando Aço Ca-60 De 5 Mm - Montagem | kg | 173.47 | 10.01 | 12.68 | 1736.4347 | 2199.5996 | 3936.0343 | 4956.2544 | 4309.7864 | 646.468 | PENDENTE VALIDAÇÃO SINAPI/RS JUN/2026 | Valor existente preservado apenas para rastreabilidade. Não considerar como SINAPI/RS JUN/2026 até validação na base mensal oficial.
2.5 | 96546 | Armação De Bloco, Viga Baldame Ou Sapata Utilizando Aço Ca-50 De 10 Mm - Montagem (Af_06/2017) | Kg | 393.36 | 8.41 | 5.81 | 3308.1576 | 2285.4216 | 5593.5792 | 7043.4349 | 6124.726 | 918.7089 | PENDENTE VALIDAÇÃO SINAPI/RS JUN/2026 | Valor existente preservado apenas para rastreabilidade. Não considerar como SINAPI/RS JUN/2026 até validação na base mensal oficial.
2.6 | 96547 | Armação De Bloco, Viga Baldrame Ou Sapata Utilizando Aço Ca-50 De 12,5 Mm - Montagem. Af_06/2017 | Kg | 2800.51 | 8.09 | 2.95 | 22656.1259 | 8261.5045 | 30917.6304 | 38931.4802 | 33853.461 | 5078.0192 | PENDENTE VALIDAÇÃO SINAPI/RS JUN/2026 | Valor existente preservado apenas para rastreabilidade. Não considerar como SINAPI/RS JUN/2026 até validação na base mensal oficial.
2.7 | 97046 | Ponteiras De Proteção De Pontas E Vergalhões Expostos Em Estruturas De Concreto Armado Convencional", Com Aferição Af_03/2024 | m² | 1718.6 | 0.26 | 0.12 | 446.836 | 206.232 | 653.068 | 822.3432 | 715.0811 | 107.2622 | PENDENTE VALIDAÇÃO SINAPI/RS JUN/2026 | Valor existente preservado apenas para rastreabilidade. Não considerar como SINAPI/RS JUN/2026 até validação na base mensal oficial.
2.8 | 97096 | Concretagem De Radier, Piso De Concreto Ou Laje Sobre Solo, Fck 30 Mpa - Lançamento, Adensamento E Acabamento (Af_09/2021 Ou Similar) | m³ | 343.72 | 617.02 | 27.34 | 212082.1144 | 9397.3048 | 221479.4192 | 278886.8847 | 242510.3344 | 36376.5502 | PENDENTE VALIDAÇÃO SINAPI/RS JUN/2026 | Valor existente preservado apenas para rastreabilidade. Não considerar como SINAPI/RS JUN/2026 até validação na base mensal oficial.
2.9 | 97092 | Armação Para Execução De Radier, Piso De Concreto Ou Laje Sobre Solo, Com Uso De Tela Q-196. Af_09/2021. | Kg | 2143.36 | 10.89 | 1.48 | 23341.1904 | 3172.1728 | 26513.3632 | 33385.6269 | 29030.9799 | 4354.647 | PENDENTE VALIDAÇÃO SINAPI/RS JUN/2026 | Valor existente preservado apenas para rastreabilidade. Não considerar como SINAPI/RS JUN/2026 até validação na base mensal oficial.
2.10 | 97097 | Acabamento Polido Para Piso De Concreto Armado Ou Laje Sobre Solo De Alta Resistência | m³ | 5679.78 | 34.21 | 3.46 | 194305.2738 | 19652.0388 | 213957.3126 | 269415.048 | 234273.9548 | 35141.0933 | PENDENTE VALIDAÇÃO SINAPI/RS JUN/2026 | Valor existente preservado apenas para rastreabilidade. Não considerar como SINAPI/RS JUN/2026 até validação na base mensal oficial.
2.11 | 97114 | Execução De Juntas De Contração Para Pavimentos De Concreto (Af_11/2017). | m | 1157.21 | 0.02 | 0.51 | 23.1442 | 590.1771 | 613.3213 | 772.2942 | 671.5602 | 100.734 | PENDENTE VALIDAÇÃO SINAPI/RS JUN/2026 | Valor existente preservado apenas para rastreabilidade. Não considerar como SINAPI/RS JUN/2026 até validação na base mensal oficial.
2.12 | 98557 | Impermeabilização De Superfície Com Emulsão Asfáltica, 2 Demãos (Af_06/2018 Ou Af_09/2023) | m² | 96.36 | 28.74 | 19.26 | 2769.3864 | 1855.8936 | 4625.28 | 5824.1526 | 5064.4805 | 759.6721 | PENDENTE VALIDAÇÃO SINAPI/RS JUN/2026 | Valor existente preservado apenas para rastreabilidade. Não considerar como SINAPI/RS JUN/2026 até validação na base mensal oficial.
2.13 | 96555 | Concretagem De Bloco De Coroamento Ou Viga Baldrame, Fck 30 Mpa, Com Uso De Jerica - Lançamento, Adensamento E Acabamento | m² | 11.59 | 583.25 | 183.09 | 6759.8675 | 2122.0131 | 8881.8806 | 11184.0641 | 9725.2731 | 1458.791 | PENDENTE VALIDAÇÃO SINAPI/RS JUN/2026 | Valor existente preservado apenas para rastreabilidade. Não considerar como SINAPI/RS JUN/2026 até validação na base mensal oficial.
2.14 | 94316 | Aterro mecanizado de vala com retroescavadeira (capacidade da caçamba da retro: 0,26 m³ / potência: 88 hp), largura até 1,5 m, profundidade até 1,5 m, com solo argilo-arenoso | m³ | 588.85 | 76.2 | 1.67 | 44870.37 | 983.3795 | 45853.7495 | 57739.0414 | 50207.8621 | 7531.1793
|  | SUBTOTAL | [6 empty] | 763590.0896 | 961512.6408 | 836097.9484 | 125414.6924
3. ESTRUTURAS | [9 empty] | 0 | 0 | 0
3.1 | 100765 | Pilar metálico perfil laminado/soldado em aço estrutural, com conexões parafusadas, inclusos mão de obra, transporte e içamento utilizando guindaste - fornecimento e instalação | Kg | 10240.23 | 2.57 | 0.47 | 26317.3911 | 4812.9081 | 31130.2992 | 39199.2728 | 34086.3241 | 5112.9486 | PENDENTE VALIDAÇÃO SINAPI/RS JUN/2026 | Valor existente preservado apenas para rastreabilidade. Não considerar como SINAPI/RS JUN/2026 até validação na base mensal oficial.
3.2 | 100378 | Fabricação e instalação de tesoura (inteira ou meia) em aço, vãos de 6,0 m a 12,0 m, incluso içamento, exclusive pintura. | kg | 10179 | 17.0934 | 9.5737 | 173993.7186 | 97450.6923 | 271444.4109 | 341802.8022 | 297219.828 | 44582.9742 | PENDENTE VALIDAÇÃO SINAPI/RS JUN/2026 | Valor existente preservado apenas para rastreabilidade. Não considerar como SINAPI/RS JUN/2026 até validação na base mensal oficial.
3.3 | 92762 | Armação De Pilar Ou Viga De Estrutura Convencional De Concreto Armado, Aço Ca-50, 10,0 Mm - Montagem | Kg | 1428.97 | 8.42 | 1.67 | 12031.9274 | 2386.3799 | 14418.3073 | 18155.5326 | 15787.4196 | 2368.1129 | PENDENTE VALIDAÇÃO SINAPI/RS JUN/2026 | Valor existente preservado apenas para rastreabilidade. Não considerar como SINAPI/RS JUN/2026 até validação na base mensal oficial.
3.4 | 103672 | Concretagem De Pilares, Fck = 25 Mpa, Com Uso De Bomba | m³ | 13.36 | 592.99 | 59.8 | 7922.3464 | 798.928 | 8721.2744 | 10981.8287 | 9549.4163 | 1432.4124 | PENDENTE VALIDAÇÃO SINAPI/RS JUN/2026 | Valor existente preservado apenas para rastreabilidade. Não considerar como SINAPI/RS JUN/2026 até validação na base mensal oficial.
3.5 | 92409 | Montagem E Desmontagem De Fôrma De Pilares Retangulares E Estruturas Similares, Pé-Direito Simples, Em Madeira Serrada, 1 Utilização. Af_09/2020 | m² | 35 | 278.2131 | 180.2872 | 9737.4585 | 6310.052 | 16047.5105 | 20207.0252 | 17571.3263 | 2635.6989 | PENDENTE VALIDAÇÃO SINAPI/RS JUN/2026 | Valor existente preservado apenas para rastreabilidade. Não considerar como SINAPI/RS JUN/2026 até validação na base mensal oficial.
3.6 | 92447 | Montagem E Desmontagem De Fôrma De Viga, Escoramento Com Pontalete De Madeira, Pé-Direito Simples, Em Madeira Serrada, 2 Utilizações. Af_09/2020 | m² | 109 | 172.36 | 87.59 | 18787.24 | 9547.31 | 28334.55 | 35678.8654 | 31025.1003 | 4653.7651 | PENDENTE VALIDAÇÃO SINAPI/RS JUN/2026 | Valor existente preservado apenas para rastreabilidade. Não considerar como SINAPI/RS JUN/2026 até validação na base mensal oficial.
3.7 | 95946 | Armação De Escada, De Uma Estrutura Convencional De Concreto Armado Utilizando Aço Ca-50 De 10,0 Mm – Montagem | Kg | 37.6 | 12.4058 | 5.6044 | 466.4581 | 210.7254 | 677.1835 | 852.7095 | 741.4865 | 111.223 | PENDENTE VALIDAÇÃO SINAPI/RS JUN/2026 | Valor existente preservado apenas para rastreabilidade. Não considerar como SINAPI/RS JUN/2026 até validação na base mensal oficial.
3.8 | 92768 | Armação De Laje De Estrutura Convencional De Concreto Armado Utilizando Aço Ca-60 De 5,0 Mm - Montagem. Af_06/2022 | Kg | 11.8 | 13.832 | 5.8626 | 163.2176 | 69.1787 | 232.3963 | 292.6334 | 254.4638 | 38.1696 | PENDENTE VALIDAÇÃO SINAPI/RS JUN/2026 | Valor existente preservado apenas para rastreabilidade. Não considerar como SINAPI/RS JUN/2026 até validação na base mensal oficial.
3.9 | 103683 | Concretagem De Vigas E Lajes, Fck=25 Mpa, Para Qualquer Tipo De Laje Com Baldes Em Edificação De Multipavimentos Até 04 Andares - Lançamento, Adensamento E Acabamento. Af_02/2022 | m³ | 37.9 | 655.4209 | 150.5979 | 24840.4521 | 5707.6604 | 30548.1125 | 38466.1833 | 33448.855 | 5017.3283 | PENDENTE VALIDAÇÃO SINAPI/RS JUN/2026 | Valor existente preservado apenas para rastreabilidade. Não considerar como SINAPI/RS JUN/2026 até validação na base mensal oficial.
3.10 | 92771 | Armação De Laje De Estrutura Convencional De Concreto Armado Utilizando Aço Ca-50 De 10,0 Mm - Montagem. Af_06/2022 | Kg | 1200 | 7.8651 | 1.6135 | 9438.12 | 1936.2 | 11374.32 | 14322.5437 | 12454.3859 | 1868.1579 | PENDENTE VALIDAÇÃO SINAPI/RS JUN/2026 | Valor existente preservado apenas para rastreabilidade. Não considerar como SINAPI/RS JUN/2026 até validação na base mensal oficial.
3.11 | 92452 | Montagem E Desmontagem De Fôrma De Viga, Escoramento Metálico, Pé-Direito Simples, Em Chapa De Madeira Resinada, 2 Utilizações. Af_09/2020 | un | 75.46 | 54.5835 | 125.5557 | 4118.8709 | 9474.4331 | 13593.304 | 17116.6884 | 14884.0769 | 2232.6115 | PENDENTE VALIDAÇÃO SINAPI/RS JUN/2026 | Valor existente preservado apenas para rastreabilidade. Não considerar como SINAPI/RS JUN/2026 até validação na base mensal oficial.
3.12 | 104108 | Armação De Pilar Ou Viga De Estrutura De Concreto Armado Embutida Em Alvenaria De Vedação Utilizando Aço Ca-50 De 10,0 Mm - Montagem. Af_06/2022 | Kg | 37.6 | 8.9137 | 3.4853 | 335.1551 | 131.0473 | 466.2024 | 587.0421 | 510.4714 | 76.5707 | PENDENTE VALIDAÇÃO SINAPI/RS JUN/2026 | Valor existente preservado apenas para rastreabilidade. Não considerar como SINAPI/RS JUN/2026 até validação na base mensal oficial.
3.13 | 104111 | Armação De Pilar Ou Viga De Estrutura De Concreto Armado Embutida Em Alvenaria De Vedação Utilizando Aço Ca-60 De 5,0 Mm - Montagem. Af_06/2022 | Kg | 94.45 | 10.02 | 13.18 | 946.389 | 1244.851 | 2191.24 | 2759.2094 | 2399.3125 | 359.8969 | PENDENTE VALIDAÇÃO SINAPI/RS JUN/2026 | Valor existente preservado apenas para rastreabilidade. Não considerar como SINAPI/RS JUN/2026 até validação na base mensal oficial.
3.14 | 92270 | Fabricação De Fôrma Para Escadas, Em Madeira Serrada, Reaproveitamento De 2 Vezes. | m² | 125.5 | 178.2 | 35.06 | 22364.1 | 4400.03 | 26764.13 | 33701.3925 | 29305.5587 | 4395.8338 | PENDENTE VALIDAÇÃO SINAPI/RS JUN/2026 | Valor existente preservado apenas para rastreabilidade. Não considerar como SINAPI/RS JUN/2026 até validação na base mensal oficial.
3.15 | 92761 | Armação De Laje De Estrutura Convencional De Concreto Armado Utilizando Aço Ca-50 De 10,0 Mm. | kg | 48 | 13.1084 | 5.2171 | 629.2032 | 250.4208 | 879.624 | 1107.6225 | 963.15 | 144.4725 | PENDENTE VALIDAÇÃO SINAPI/RS JUN/2026 | Valor existente preservado apenas para rastreabilidade. Não considerar como SINAPI/RS JUN/2026 até validação na base mensal oficial.
3.16 | 92760 | Armação De Laje Utilizando Aço Ca-60 De 5,0 Mm Ou Ca-50 De 6,3 Mm. | kg | 12 | 14.1571 | 4.1307 | 169.8852 | 49.5684 | 219.4536 | 276.336 | 240.2922 | 36.0438 | PENDENTE VALIDAÇÃO SINAPI/RS JUN/2026 | Valor existente preservado apenas para rastreabilidade. Não considerar como SINAPI/RS JUN/2026 até validação na base mensal oficial.
3.17 | 94970 | Concreto Fck = 20mpa, Traço 1:2,7:3 (Em Massa Seca De Cimento/ Areia Média/ Brita 1) - Preparo Mecânico Com Betoneira 600 L | m³ | 1.45 | 613.4739 | 161.3549 | 889.5372 | 233.9646 | 1123.5018 | 1414.7134 | 1230.1856 | 184.5278 | PENDENTE VALIDAÇÃO SINAPI/RS JUN/2026 | Valor existente preservado apenas para rastreabilidade. Não considerar como SINAPI/RS JUN/2026 até validação na base mensal oficial.
3.18 | 88262 | Carpinteiro De Formas Com Encargos Complementares. | h | 31 | 1.0487 | 19.3626 | 32.5097 | 600.2406 | 632.7503 | 796.7592 | 692.8341 | 103.9251 | PENDENTE VALIDAÇÃO SINAPI/RS JUN/2026 | Valor existente preservado apenas para rastreabilidade. Não considerar como SINAPI/RS JUN/2026 até validação na base mensal oficial.
3.19 | 88238 | Ajudante De Armador Com Encargos Complementares | h | 8 | 1.0487 | 28.7212 | 8.3896 | 229.7696 | 238.1592 | 299.8901 | 260.774 | 39.1161 | PENDENTE VALIDAÇÃO SINAPI/RS JUN/2026 | Valor existente preservado apenas para rastreabilidade. Não considerar como SINAPI/RS JUN/2026 até validação na base mensal oficial.
3.20 | 88309 | Pedreiro Com Encargos Complementares | h | 12 | 1.0487 | 29.0439 | 12.5844 | 348.5268 | 361.1112 | 454.7112 | 395.4011 | 59.3102 | PENDENTE VALIDAÇÃO SINAPI/RS JUN/2026 | Valor existente preservado apenas para rastreabilidade. Não considerar como SINAPI/RS JUN/2026 até validação na base mensal oficial.
3.21 | 92873 | Lançamento Com Uso De Baldes, Adensamento E Acabamento De Concreto Em Estruturas. | m³ | 1.45 | 296.5124 | 145.2194 | 429.943 | 210.5681 | 640.5111 | 806.5316 | 701.3318 | 105.1998 | PENDENTE VALIDAÇÃO SINAPI/RS JUN/2026 | Valor existente preservado apenas para rastreabilidade. Não considerar como SINAPI/RS JUN/2026 até validação na base mensal oficial.
3.22 | 88316 | Servente Com Encargos Complementares | h | 18 | 1.0487 | 27.269 | 18.8766 | 490.842 | 509.7186 | 641.8377 | 558.1197 | 83.718 | PENDENTE VALIDAÇÃO SINAPI/RS JUN/2026 | Valor existente preservado apenas para rastreabilidade. Não considerar como SINAPI/RS JUN/2026 até validação na base mensal oficial.
3.23 | 101951 | Laje Pré-Moldada Unidirecional, Biapoiada, Para Piso, Com Enchimento Em Eps, Vigota Treliçada, Altura Total De 12 Cm (rampa interna) | m² | 84.49 | 176.712 | 37.6495 | 14930.3969 | 3181.0063 | 18111.4031 | 22805.8788 | 19831.199 | 2974.6799 | PENDENTE VALIDAÇÃO SINAPI/RS JUN/2026 | Valor existente preservado apenas para rastreabilidade. Não considerar como SINAPI/RS JUN/2026 até validação na base mensal oficial.
3.24 | 103674 | Concretagem de vigas e lajes, fck=25 mpa, para lajes premoldadas com uso de bomba - lançamento, adensamento e acabamento (AF_02/2022_PS) rampa interna | m³ | 26 | 655.4209 | 84.58 | 17040.9434 | 2199.08 | 19240.0234 | 24227.0375 | 21066.9891 | 3160.0484 | PENDENTE VALIDAÇÃO SINAPI/RS JUN/2026 | Valor existente preservado apenas para rastreabilidade. Não considerar como SINAPI/RS JUN/2026 até validação na base mensal oficial.
3.25 | 101951 | Laje Pré-Moldada Unidirecional, Biapoiada, Para Piso, Com Enchimento Em Eps, Vigota Treliçada, Altura Total De 12 Cm (rampa externa) | m² | 95 | 176.712 | 37.6495 | 16787.64 | 3576.7025 | 20364.3425 | 25642.7801 | 22298.0696 | 3344.7104 | PENDENTE VALIDAÇÃO SINAPI/RS JUN/2026 | Valor existente preservado apenas para rastreabilidade. Não considerar como SINAPI/RS JUN/2026 até validação na base mensal oficial.
3.26 | 92268 | Fabricação De Fôrma Para Lajes, Em Chapa De Madeira Compensada Plastificada, E = 18 Mm. Af_09/2020 (rampa interna e externa) | m² | 183.13 | 78.9861 | 19.9004 | 14464.7245 | 3644.3603 | 18109.0847 | 22802.9595 | 19828.6604 | 2974.2991 | PENDENTE VALIDAÇÃO SINAPI/RS JUN/2026 | Valor existente preservado apenas para rastreabilidade. Não considerar como SINAPI/RS JUN/2026 até validação na base mensal oficial.
|  | SUBTOTAL | [6 empty] | 536372.9246 | 675400.7867 | 587305.0318 | 88095.7549
4. PASSEIOS E CANTEIROS | [9 empty] | 0 | 0 | 0
4.1 | 101114 | Escavação Horizontal Em Solo De 1ª Categoria Com Trator De Esteiras (100hp/Lâmina: 2,19m³), Com Referência Af_07/2020 | m³ | 1100 | 4.9602 | 2.1191 | 5456.22 | 2331.01 | 7787.23 | 9805.68 | 8526.6783 | 1279.0017 | PENDENTE VALIDAÇÃO SINAPI/RS JUN/2026 | Valor existente preservado apenas para rastreabilidade. Não considerar como SINAPI/RS JUN/2026 até validação na base mensal oficial.
4.2 | 105011 | Execução De Linhas De Referência Em Gabarito Ou Cavalete | m | 550 | 0.5348 | 3.8833 | 294.14 | 2135.815 | 2429.955 | 3059.7993 | 2660.6951 | 399.1043 | PENDENTE VALIDAÇÃO SINAPI/RS JUN/2026 | Valor existente preservado apenas para rastreabilidade. Não considerar como SINAPI/RS JUN/2026 até validação na base mensal oficial.
4.3 | 100973 | Carga, Manobras E Descarga De Misturas De Solos E Agregados, Com Caminhão Basculante 6m³ | m³ | 1100 | 8.8508 | 4.959 | 9735.88 | 5454.9 | 15190.78 | 19128.2302 | 16633.2436 | 2494.9865 | PENDENTE VALIDAÇÃO SINAPI/RS JUN/2026 | Valor existente preservado apenas para rastreabilidade. Não considerar como SINAPI/RS JUN/2026 até validação na base mensal oficial.
4.4 | 97914 | Transporte Em Caminhão Basculante 6m³, Em Rodovia Pavimentada (Distâncias Até 30 Km) | m³xKm | 8830 | 3 | 0.46 | 26490 | 4061.8 | 30551.8 | 38470.8266 | 33452.8927 | 5017.9339 | PENDENTE VALIDAÇÃO SINAPI/RS JUN/2026 | Valor existente preservado apenas para rastreabilidade. Não considerar como SINAPI/RS JUN/2026 até validação na base mensal oficial.
4.5 | 100574 | Espalhamento De Material Com Trator De Esteiras | m³ | 1100 | 1.5101 | 0.6669 | 1661.11 | 733.59 | 2394.7 | 3015.4062 | 2622.0924 | 393.3139 | PENDENTE VALIDAÇÃO SINAPI/RS JUN/2026 | Valor existente preservado apenas para rastreabilidade. Não considerar como SINAPI/RS JUN/2026 até validação na base mensal oficial.
4.6 | 100577 | Regularização E Compactação De Subleito De Solo Predominantemente Arenoso, Para Obras De Construção De Pavimentos | m² | 2820 | 0.5034 | 0.2259 | 1419.588 | 637.038 | 2056.626 | 2589.7035 | 2251.9161 | 337.7874 | PENDENTE VALIDAÇÃO SINAPI/RS JUN/2026 | Valor existente preservado apenas para rastreabilidade. Não considerar como SINAPI/RS JUN/2026 até validação na base mensal oficial.
4.7 | CP02 | Fornecimento E Assentamento De Passeio Em Pedra Basalto Recortada, 45x45cm, Superfície Lisa E Uniforme Em Tons De Cinza, C/ Rejunte E Argamassa De Assentamento | m² | 750 | 155.6 | 52 | 116700 | 39000 | 155700 | 196057.44 | 170484.7304 | 25572.7096 | COMPOSIÇÃO PRÓPRIA | COMPOSIÇÃO PRÓPRIA detalhada nas abas 'COMPOSIÇÕES PRÓPRIAS' e 'RESUMO COMPOSIÇÕES PRÓPRIAS'. Custo direto sem BDI; BDI 25,92% aplicado no total.
4.8 | 92398 | Execução de pavimento em piso intertravado, com bloco retangular cor natural de 20 x 10 cm, espessura 8 cm. | m² | 1176 | 98.77 | 18.19 | 116153.52 | 21391.44 | 137544.96 | 173196.6136 | 150605.751 | 22590.8627 | PENDENTE VALIDAÇÃO SINAPI/RS JUN/2026 | Valor existente preservado apenas para rastreabilidade. Não considerar como SINAPI/RS JUN/2026 até validação na base mensal oficial.
4.10 | 370 | Areia Media - Posto Jazida/Fornecedor (Retirado Na Jazida, Sem Transporte) | m³ | 112.8 | 97.5266 | 40.1559 | 11001.0005 | 4529.5855 | 15530.586 | 19556.1139 | 17005.3164 | 2550.7975 | PENDENTE VALIDAÇÃO SINAPI/RS JUN/2026 | Valor existente preservado apenas para rastreabilidade. Não considerar como SINAPI/RS JUN/2026 até validação na base mensal oficial.
4.11 | 4741 | Pó De Pedra (Posto Pedreira/Fornecedor, Sem Frete) | m³ | 141 | 82.6145 | 36.3156 | 11648.6445 | 5120.4996 | 16769.1441 | 21115.7063 | 18361.4837 | 2754.2226 | PENDENTE VALIDAÇÃO SINAPI/RS JUN/2026 | Valor existente preservado apenas para rastreabilidade. Não considerar como SINAPI/RS JUN/2026 até validação na base mensal oficial.
4.12 | 101189 | Cerca Com Mourões De Concreto Retos, h = 3,00 M, Espaçamento De 2,5 M, Com Fios De Arame | m | 326.68 | 71.3098 | 37.6495 | 23295.4855 | 12299.3387 | 35594.8241 | 44821.0025 | 38974.7848 | 5846.2177 | PENDENTE VALIDAÇÃO SINAPI/RS JUN/2026 | Valor existente preservado apenas para rastreabilidade. Não considerar como SINAPI/RS JUN/2026 até validação na base mensal oficial.
4.13 | 4721 | Pedra Britada N. 1 (9,5 A 19 Mm) Posto Pedreira/Fornecedor, Sem Frete | m³ | 52 | 78.5456 | 37.6495 | 4084.3712 | 1957.774 | 6042.1452 | 7608.2692 | 6615.8863 | 992.3829 | PENDENTE VALIDAÇÃO SINAPI/RS JUN/2026 | Valor existente preservado apenas para rastreabilidade. Não considerar como SINAPI/RS JUN/2026 até validação na base mensal oficial.
4.14 | 3322 | Grama Esmeralda Ou Sao Carlos Ou Curitibana, Em Placas, Sem Plantio | m² | 1231.69 | 18.8761 | 0.01 | 23249.5036 | 12.3169 | 23261.8205 | 29291.2844 | 25470.6821 | 3820.6023 | PENDENTE VALIDAÇÃO SINAPI/RS JUN/2026 | Valor existente preservado apenas para rastreabilidade. Não considerar como SINAPI/RS JUN/2026 até validação na base mensal oficial.
4.15 | 103946 | Plantio De Grama Esmeralda Ou São Carlos Ou Curitibana, Em Placas. Af_07/2024 | m² | 1231.69 | 1.0487 | 24.9132 | 1291.6733 | 30685.3393 | 31977.0126 | 40265.4543 | 35013.4385 | 5252.0158 | PENDENTE VALIDAÇÃO SINAPI/RS JUN/2026 | Valor existente preservado apenas para rastreabilidade. Não considerar como SINAPI/RS JUN/2026 até validação na base mensal oficial.
4.16 | 104658 | Piso podotátil de alerta ou direcional, de concreto, assentado sobre argamassa. | m² | 132 | 143.43 | 64.95 | 18932.76 | 8573.4 | 27506.16 | 34635.7567 | 30118.0493 | 4517.7074
4.17 | 94275 | Assentamento de guia (meio-fio) em trecho reto, confeccionada em concreto pré-fabricado, dimensões 100x15x13x20 cm (comprimento x base inferior x base superior x altura) | m | 212 | 30.21 | 14.93 | 6404.52 | 3165.16 | 9569.68 | 12050.1411 | 10478.3835 | 1571.7575
|  | SUBTOTAL | [6 empty] | 519907.4235 | 654667.4277 | 569276.024 | 85391.4037
5. VEDAÇÕES, PISOS E REVESTIMENTOS | [9 empty] | 0 | 0 | 0
5.1 | 103363 | Alvenaria De Vedação De Blocos Cerâmicos Furados Na Horizontal De 19 X19 X 29 Cm, Espessura 19 Cm,E Argamassa De Assentamento Com Preparo Manual | m² | 1722.25 | 95.4293 | 22.57 | 164353.1119 | 38871.1825 | 203224.2944 | 255900.0315 | 222521.7665 | 33378.265 | PENDENTE VALIDAÇÃO SINAPI/RS JUN/2026 | Valor existente preservado apenas para rastreabilidade. Não considerar como SINAPI/RS JUN/2026 até validação na base mensal oficial.
5.2 | 93200 | Fixação (Encunhamento) De Alvenaria De Vedação Com Argamassa Aplicada Com Bisnaga | m | 135.02 | 14.9226 | 40.9196 | 2014.8495 | 5524.9644 | 7539.8138 | 9494.1336 | 8255.7683 | 1238.3653 | PENDENTE VALIDAÇÃO SINAPI/RS JUN/2026 | Valor existente preservado apenas para rastreabilidade. Não considerar como SINAPI/RS JUN/2026 até validação na base mensal oficial.
5.3 | 90844 | Kit De Porta De Madeira Para Pintura, Semi-Oca (Leve Ou Média), Padrão Médio, 90x210cm, Espessura De 3,5cm | un | 16 | 1520.5764 | 376.4948 | 24329.2224 | 6023.9168 | 30353.1392 | 38220.6729 | 33235.3677 | 4985.3052 | PENDENTE VALIDAÇÃO SINAPI/RS JUN/2026 | Valor existente preservado apenas para rastreabilidade. Não considerar como SINAPI/RS JUN/2026 até validação na base mensal oficial.
5.4 | 90845 | Kit De Porta De Madeira Para Pintura (Semi-Oca, Padrão Médio, 80x210cm, Esp 3,5cm - Fornecimento E Instalação | un | 3 | 1415.7091 | 376.4948 | 4247.1273 | 1129.4844 | 5376.6117 | 6770.2295 | 5887.156 | 883.0734 | PENDENTE VALIDAÇÃO SINAPI/RS JUN/2026 | Valor existente preservado apenas para rastreabilidade. Não considerar como SINAPI/RS JUN/2026 até validação na base mensal oficial.
5.5 | 102166 | Instalação De Vidro Liso Incolor E=6mm, Em Esquadrias De Aluminio Ou Pvc, Fixado Com Baguete. | m² | 16.8 | 241.2368 | 106.0532 | 4052.7782 | 1781.6938 | 5834.472 | 7346.7671 | 6388.4932 | 958.274 | PENDENTE VALIDAÇÃO SINAPI/RS JUN/2026 | Valor existente preservado apenas para rastreabilidade. Não considerar como SINAPI/RS JUN/2026 até validação na base mensal oficial.
5.6 | 93186 | Verga Moldada In Loco, Para Janelas Com Até 1,5 M De Vão | m | 15.9 | 62.9204 | 37.6495 | 1000.4344 | 598.6271 | 1599.0614 | 2013.5381 | 1750.9027 | 262.6354 | PENDENTE VALIDAÇÃO SINAPI/RS JUN/2026 | Valor existente preservado apenas para rastreabilidade. Não considerar como SINAPI/RS JUN/2026 até validação na base mensal oficial.
5.7 | 93187 | Verga Moldada In Loco, Para Janelas Com Mais De 1,5 M De Vão | m | 76.4 | 49.812 | 40.8766 | 3805.6368 | 3122.9722 | 6928.609 | 8724.5045 | 7586.5257 | 1137.9788 | PENDENTE VALIDAÇÃO SINAPI/RS JUN/2026 | Valor existente preservado apenas para rastreabilidade. Não considerar como SINAPI/RS JUN/2026 até validação na base mensal oficial.
5.8 | 93196 | Contraverga Moldada In Loco, Para Janela Com Vão De Até 1,5 M | m | 15.9 | 71.3098 | 38.2949 | 1133.8258 | 608.8889 | 1742.7147 | 2194.4264 | 1908.1969 | 286.2295 | PENDENTE VALIDAÇÃO SINAPI/RS JUN/2026 | Valor existente preservado apenas para rastreabilidade. Não considerar como SINAPI/RS JUN/2026 até validação na base mensal oficial.
5.9 | 93197 | Contraverga Moldada In Loco, Para Janela Com Vão Maior Que 1,5 M | m | 76.4 | 65.3324 | 64.542 | 4991.3954 | 4931.0088 | 9922.4042 | 12494.2913 | 10864.6011 | 1629.6902 | PENDENTE VALIDAÇÃO SINAPI/RS JUN/2026 | Valor existente preservado apenas para rastreabilidade. Não considerar como SINAPI/RS JUN/2026 até validação na base mensal oficial.
5.10 | 93188 | Verga Moldada In Loco, Para Portas Com Até 1,5 M De Vão | m | 18.5 | 68.1638 | 29.9044 | 1261.0303 | 553.2314 | 1814.2617 | 2284.5183 | 1986.5377 | 297.9807 | PENDENTE VALIDAÇÃO SINAPI/RS JUN/2026 | Valor existente preservado apenas para rastreabilidade. Não considerar como SINAPI/RS JUN/2026 até validação na base mensal oficial.
5.11 | 93189 | Verga Moldada In Loco, Para Portas Com Mais De 1,5 M De Vão | m | 33.8 | 78.6505 | 17.1036 | 2658.3869 | 578.1017 | 3236.4886 | 4075.3864 | 3543.8143 | 531.5721 | PENDENTE VALIDAÇÃO SINAPI/RS JUN/2026 | Valor existente preservado apenas para rastreabilidade. Não considerar como SINAPI/RS JUN/2026 até validação na base mensal oficial.
5.12 | 94569 | Janela De Alumínio Tipo Maxim-Ar, Batente/ Requadro 3 A 14 Cm, Vidro Incluso, Fixação Com Parafuso, Sem Guarnição/ Alizar, Dimensões 60x80 (A X L) Cm, Sem Acabamento, Vedação Com Silicone, Exclusive Contramarco - Fornecimento E Instalação | m² | 116.75 | 646.45 | 53.89 | 75473.0375 | 6291.6575 | 81764.695 | 102958.1039 | 89528.786 | 13429.3179 | PENDENTE VALIDAÇÃO SINAPI/RS JUN/2026 | Valor existente preservado apenas para rastreabilidade. Não considerar como SINAPI/RS JUN/2026 até validação na base mensal oficial.
5.13 | 101965 | Peitoril Linear Em Granito Ou Mármore, L=15cm, Assentado Com Argamassa 1:6 Com Aditivo. | m | 80 | 139.3897 | 61.2826 | 11151.176 | 4902.608 | 16053.784 | 20214.9248 | 17578.1955 | 2636.7293 | PENDENTE VALIDAÇÃO SINAPI/RS JUN/2026 | Valor existente preservado apenas para rastreabilidade. Não considerar como SINAPI/RS JUN/2026 até validação na base mensal oficial.
5.14 | 87905 | Chapisco Aplicado Em Alvenaria (Com Vãos) E Estruturas De Concreto De Fachada, Com Colher De Pedreiro, Preparo Em Betoneira. | m² | 4444.5 | 7.9699 | 3.496 | 35422.2205 | 15537.972 | 50960.1925 | 64169.0745 | 55799.1952 | 8369.8793 | PENDENTE VALIDAÇÃO SINAPI/RS JUN/2026 | Valor existente preservado apenas para rastreabilidade. Não considerar como SINAPI/RS JUN/2026 até validação na base mensal oficial.
5.15 | 87775 | Massa Única Para Panos De Fachadas - Espessura 2,5 Cm | m² | 1722.25 | 53.5033 | 23.5148 | 92146.0584 | 40498.3643 | 132644.4227 | 167025.8571 | 145239.8757 | 21785.9814 | PENDENTE VALIDAÇÃO SINAPI/RS JUN/2026 | Valor existente preservado apenas para rastreabilidade. Não considerar como SINAPI/RS JUN/2026 até validação na base mensal oficial.
5.16 | 87529 | Massa Única Para Paredes Internas - Espessura 2,0 Cm | m² | 1722.25 | 35.2145 | 15.4793 | 60648.1726 | 26659.2244 | 87307.397 | 109937.4744 | 95597.8038 | 14339.6706 | PENDENTE VALIDAÇÃO SINAPI/RS JUN/2026 | Valor existente preservado apenas para rastreabilidade. Não considerar como SINAPI/RS JUN/2026 até validação na base mensal oficial.
5.17 | 87269 | Revestimento Cerâmico Para Paredes Internas Com Placas Tipo Esmaltada Dimensões 25x35cm | m² | 483 | 64.1369 | 28.1941 | 30978.1227 | 13617.7503 | 44595.873 | 56155.1233 | 48830.542 | 7324.5813 | PENDENTE VALIDAÇÃO SINAPI/RS JUN/2026 | Valor existente preservado apenas para rastreabilidade. Não considerar como SINAPI/RS JUN/2026 até validação na base mensal oficial.
5.18 | 88485 | Aplicação Manual De Fundo Selador Acrílico Em Paredes | m² | 4215 | 1.38 | 2.65 | 5816.7 | 11169.75 | 16986.45 | 21389.3378 | 18599.4242 | 2789.9136 | SINAPI/RS JUN/2026 - SEM DESONERAÇÃO | RS JUN/2026 validado: material R$ 1,38; M.O. R$ 2,65; total R$ 4,03. BDI adotado: 25,92%.
5.19 | 88489 | Pintura Acrílica De 1ª, Duas Demãos, Em Paredes, Cores De Projeto | m² | 4215 | 7.59 | 6.5 | 31991.85 | 27397.5 | 59389.35 | 74783.0695 | 65028.7561 | 9754.3134 | SINAPI/RS JUN/2026 - SEM DESONERAÇÃO | RS JUN/2026 validado: material R$ 7,59; M.O. R$ 6,50; total R$ 14,09. BDI adotado: 25,92%.
5.20 | 87263 | Revestimento Cerâmico Para Pisos Com Placas Tipo Porcelanato Dimensões 60x60cm | m² | 474.61 | 117.4619 | 51.6336 | 55748.5924 | 24505.8229 | 80254.4153 | 101056.3597 | 87875.0954 | 13181.2643 | PENDENTE VALIDAÇÃO SINAPI/RS JUN/2026 | Valor existente preservado apenas para rastreabilidade. Não considerar como SINAPI/RS JUN/2026 até validação na base mensal oficial.
5.21 | 102162 | Instalação De Vidro Liso Incolor, E = 4 Mm, Em Esquadria, Com Baguete | m² | 15 | 252.2164 | 110.8724 | 3783.246 | 1663.086 | 5446.332 | 6858.0213 | 5963.4967 | 894.5245 | PENDENTE VALIDAÇÃO SINAPI/RS JUN/2026 | Valor existente preservado apenas para rastreabilidade. Não considerar como SINAPI/RS JUN/2026 até validação na base mensal oficial.
5.22 | 68054 | Portão De Ferro Em Chapa Galvanizada Plana 14 Gsg, Fornecimento E Instalação | m² | 79 | 314.602 | 193.6259 | 24853.558 | 15296.4461 | 40150.0041 | 50556.8852 | 43962.5088 | 6594.3763 | PENDENTE VALIDAÇÃO SINAPI/RS JUN/2026 | Valor existente preservado apenas para rastreabilidade. Não considerar como SINAPI/RS JUN/2026 até validação na base mensal oficial.
5.23 | 39636 | Carpete De Nylon Em Placas 50 X 50 Cm Para Trafego Comercial Pesado, E = 6,5 Mm (Instalado) | m² | 715 | 240 | 37.2515 | 171600 | 26634.8225 | 198234.8225 | 249617.2885 | 217058.5117 | 32558.7768 | PENDENTE VALIDAÇÃO SINAPI/RS JUN/2026 | Valor existente preservado apenas para rastreabilidade. Não considerar como SINAPI/RS JUN/2026 até validação na base mensal oficial.
5.24 | 37389 | Painel Acústico Rígido Em Lã De Vidro/Rocha (Para Tratamento) | m² | 285 | 109.062 | 35.2829 | 31082.67 | 10055.6265 | 41138.2965 | 51801.343 | 45044.646 | 6756.6969 | PENDENTE VALIDAÇÃO SINAPI/RS JUN/2026 | Valor existente preservado apenas para rastreabilidade. Não considerar como SINAPI/RS JUN/2026 até validação na base mensal oficial.
5.25 | 102181 | Instalação De Vidro Temperado, E=10mm, Em Perfil U | m² | 291.31 | 538.8084 | 58.5611 | 156960.275 | 17059.434 | 174019.709 | 219125.6176 | 190544.0153 | 28581.6023 | PENDENTE VALIDAÇÃO SINAPI/RS JUN/2026 | Valor existente preservado apenas para rastreabilidade. Não considerar como SINAPI/RS JUN/2026 até validação na base mensal oficial.
5.26 | 87513 | Revestimento Cerâmico/Pedra Para Paredes Internas Ou Externas Com Placas Tipo Pedra Natural (Miracema/Mineira), Assentado Com Argamassa | m² | 173.5 | 173.0311 | 25.2789 | 30020.8959 | 4385.8891 | 34406.785 | 43325.0237 | 37673.9336 | 5651.09 | PENDENTE VALIDAÇÃO SINAPI/RS JUN/2026 | Valor existente preservado apenas para rastreabilidade. Não considerar como SINAPI/RS JUN/2026 até validação na base mensal oficial.
5.27 | 102259 | Divisória Sanitária, Tipo Cabine, Em Painéis Estruturais Ts, Inclusive Estrutura, Porta E Ferragens. Af_10/2025 | m² | 177.54 | 459.49 | 59.08 | 81577.8546 | 10489.0632 | 92066.9178 | 115930.6629 | 100809.2721 | 15121.3908 | PENDENTE VALIDAÇÃO SINAPI/RS JUN/2026 | Valor existente preservado apenas para rastreabilidade. Não considerar como SINAPI/RS JUN/2026 até validação na base mensal oficial.
5.28 | 99859 | Corrimão duplo fixado em parede, diâmetro externo = 1 1/2", em aço galvanizado | m | 25 | 356.16 | 64.95 | 8904 | 1623.75 | 10527.75 | 13256.5428 | 11527.4285 | 1729.1143 | PENDENTE VALIDAÇÃO SINAPI/RS JUN/2026 | Valor existente preservado apenas para rastreabilidade. Não considerar como SINAPI/RS JUN/2026 até validação na base mensal oficial.
5.29 | 94570 | Janela De Alumínio De Correr Com 2 Folhas Para Vidros (Vidros Inclusos), Batente/ Requadro 6 A 14 Cm, Acabamento Com Acetato Ou Brilhante, Fixação Com Parafuso, Sem Guarnição/ Alizar, Dimensões 100x120 Cm, Vedação Com Silicone, Exclusive Contramarco - Fornecimento E Instalação | m² | 8.84 | 471.903 | 129.0839 | 4171.6225 | 1141.1017 | 5312.7242 | 6689.7823 | 5817.202 | 872.5803 | PENDENTE VALIDAÇÃO SINAPI/RS JUN/2026 | Valor existente preservado apenas para rastreabilidade. Não considerar como SINAPI/RS JUN/2026 até validação na base mensal oficial.
5.30 | 100353 | Muro De Arrimo Com Blocos De Concreto Estrutural E Pilares Intermediários, Com Altura Maior Que 2,8 M E Menor Ou Igual A 4,0 M (Exceto Fundação). Af_11/2024 Altura 1,5m | m² | 85 | 567.17 | 68.01 | 48209.45 | 5780.85 | 53990.3 | 67984.5858 | 59117.0311 | 8867.5547 | PENDENTE VALIDAÇÃO SINAPI/RS JUN/2026 | Valor existente preservado apenas para rastreabilidade. Não considerar como SINAPI/RS JUN/2026 até validação na base mensal oficial.
5.31 | 99861 | Gradil Em Ferro Fixado Em Vãos De Janelas, Formado Por Barras Chatas De 25x4,8 Mm | m² | 160 | 152.71 | 469.6 | 24433.6 | 75136 | 99569.6 | 125378.0403 | 109024.3829 | 16353.6574 | PENDENTE VALIDAÇÃO SINAPI/RS JUN/2026 | Valor existente preservado apenas para rastreabilidade. Não considerar como SINAPI/RS JUN/2026 até validação na base mensal oficial.
5.32 | 105090 | Piso de madeira, sobre vigotas de madeira seção 7,5 x 15 cm – Palco | m² | 110 | 561.13 | 38.45 | 61724.3 | 4229.5 | 65953.8 | 83049.025 | 72216.5434 | 10832.4815
5.33 | 106215 | Corrimão duplo fixado no piso em aço inox de 1.1/2", montantes tubulares 1.1/2" espaçados de 1,00m, fixado com chumbador mecânico. | m | 92 | 635 | 142.72 | 58420 | 13130.24 | 71550.24 | 90096.0622 | 78344.4019 | 11751.6603
|  | SUBTOTAL | [6 empty] | 1739895.7315 | 2190876.7051 | 1905110.1781 | 285766.527
6. INSTALAÇÕES ELÉTRICA | [9 empty] | 0 | 0 | 0
6.1 | CP-EL-001 | Arruela zamak — 1/2" | pç | 1 | 0.47 | 0.08 | 0.47 | 0.08 | 0.55 | 0.69256 | 0.60223 | 0.090334 | COMPOSIÇÃO PRÓPRIA | COMPOSIÇÃO PRÓPRIA detalhada nas abas 'COMPOSIÇÕES PRÓPRIAS' e 'RESUMO COMPOSIÇÕES PRÓPRIAS'. Custo direto sem BDI; BDI 25,92% aplicado no total.
6.2 | CP-EL-002 | Arruela zamak — 2" | pç | 5 | 0.47 | 0.08 | 2.35 | 0.4 | 2.75 | 3.4628 | 3.0111 | 0.45167 | COMPOSIÇÃO PRÓPRIA | COMPOSIÇÃO PRÓPRIA detalhada nas abas 'COMPOSIÇÕES PRÓPRIAS' e 'RESUMO COMPOSIÇÕES PRÓPRIAS'. Custo direto sem BDI; BDI 25,92% aplicado no total.
6.3 | CP-EL-003 | Bucha zamak — 1/2" | pç | 1 | 26.74 | 4.72 | 26.74 | 4.72 | 31.46 | 39.6144 | 34.4473 | 5.1671 | COMPOSIÇÃO PRÓPRIA | COMPOSIÇÃO PRÓPRIA detalhada nas abas 'COMPOSIÇÕES PRÓPRIAS' e 'RESUMO COMPOSIÇÕES PRÓPRIAS'. Custo direto sem BDI; BDI 25,92% aplicado no total.
6.4 | CP-EL-004 | Bucha zamak — 2" | pç | 5 | 26.74 | 4.72 | 133.7 | 23.6 | 157.3 | 198.0722 | 172.2367 | 25.8355 | COMPOSIÇÃO PRÓPRIA | COMPOSIÇÃO PRÓPRIA detalhada nas abas 'COMPOSIÇÕES PRÓPRIAS' e 'RESUMO COMPOSIÇÕES PRÓPRIAS'. Custo direto sem BDI; BDI 25,92% aplicado no total.
6.5 | 91940 | Caixa PVC — 4x2" | pç | 218 | 2.75 | 23.41 | 599.5 | 5103.38 | 5702.88 | 7181.0665 | 6244.4056 | 936.6608 | PENDENTE VALIDAÇÃO SINAPI/RS JUN/2026 | Valor existente preservado apenas para rastreabilidade. Não considerar como SINAPI/RS JUN/2026 até validação na base mensal oficial.
6.6 | CP-EL-006 | Caixa PVC — 4x4" | pç | 5 | 13.6 | 2.4 | 68 | 12 | 80 | 100.736 | 87.5965 | 13.1395 | COMPOSIÇÃO PRÓPRIA | COMPOSIÇÃO PRÓPRIA detalhada nas abas 'COMPOSIÇÕES PRÓPRIAS' e 'RESUMO COMPOSIÇÕES PRÓPRIAS'. Custo direto sem BDI; BDI 25,92% aplicado no total.
6.7 | CP-EL-007 | Caixa PVC octogonal — 3x3" | pç | 90 | 13.6 | 2.4 | 1224 | 216 | 1440 | 1813.248 | 1576.7374 | 236.5106 | COMPOSIÇÃO PRÓPRIA | COMPOSIÇÃO PRÓPRIA detalhada nas abas 'COMPOSIÇÕES PRÓPRIAS' e 'RESUMO COMPOSIÇÕES PRÓPRIAS'. Custo direto sem BDI; BDI 25,92% aplicado no total.
6.8 | CP-EL-008 | Caixa alumínio 4"x2" — 3x4" | pç | 52 | 28.9 | 5.1 | 1502.8 | 265.2 | 1768 | 2226.2656 | 1935.8831 | 290.3825 | COMPOSIÇÃO PRÓPRIA | COMPOSIÇÃO PRÓPRIA detalhada nas abas 'COMPOSIÇÕES PRÓPRIAS' e 'RESUMO COMPOSIÇÕES PRÓPRIAS'. Custo direto sem BDI; BDI 25,92% aplicado no total.
6.9 | CP-EL-009 | Condulete alum. encaixe tipo C — 1" sem tampa | pç | 80 | 23.8 | 4.2 | 1904 | 336 | 2240 | 2820.608 | 2452.7026 | 367.9054 | COMPOSIÇÃO PRÓPRIA | COMPOSIÇÃO PRÓPRIA detalhada nas abas 'COMPOSIÇÕES PRÓPRIAS' e 'RESUMO COMPOSIÇÕES PRÓPRIAS'. Custo direto sem BDI; BDI 25,92% aplicado no total.
6.10 | CP-EL-010 | Condulete alum. encaixe tipo C — 1/2" sem tampa | pç | 6 | 23.8 | 4.2 | 142.8 | 25.2 | 168 | 211.5456 | 183.9527 | 27.5929 | COMPOSIÇÃO PRÓPRIA | COMPOSIÇÃO PRÓPRIA detalhada nas abas 'COMPOSIÇÕES PRÓPRIAS' e 'RESUMO COMPOSIÇÕES PRÓPRIAS'. Custo direto sem BDI; BDI 25,92% aplicado no total.
6.11 | CP-EL-011 | Curva 180º PVC rosca — 2" | pç | 1 | 12.75 | 2.25 | 12.75 | 2.25 | 15 | 18.888 | 16.4243 | 2.4637 | COMPOSIÇÃO PRÓPRIA | COMPOSIÇÃO PRÓPRIA detalhada nas abas 'COMPOSIÇÕES PRÓPRIAS' e 'RESUMO COMPOSIÇÕES PRÓPRIAS'. Custo direto sem BDI; BDI 25,92% aplicado no total.
6.12 | CP-EL-012 | Curva 90º PVC longa rosca — 1/2" | pç | 1 | 12.75 | 2.25 | 12.75 | 2.25 | 15 | 18.888 | 16.4243 | 2.4637 | COMPOSIÇÃO PRÓPRIA | COMPOSIÇÃO PRÓPRIA detalhada nas abas 'COMPOSIÇÕES PRÓPRIAS' e 'RESUMO COMPOSIÇÕES PRÓPRIAS'. Custo direto sem BDI; BDI 25,92% aplicado no total.
6.13 | CP-EL-013 | Curva 90º PVC longa rosca — 2" | pç | 1 | 12.75 | 2.25 | 12.75 | 2.25 | 15 | 18.888 | 16.4243 | 2.4637 | COMPOSIÇÃO PRÓPRIA | COMPOSIÇÃO PRÓPRIA detalhada nas abas 'COMPOSIÇÕES PRÓPRIAS' e 'RESUMO COMPOSIÇÕES PRÓPRIAS'. Custo direto sem BDI; BDI 25,92% aplicado no total.
6.14 | CP-EL-014 | Luva PVC rosca — 1/2" | pç | 2 | 4.08 | 0.72 | 8.16 | 1.44 | 9.6 | 12.0883 | 10.5116 | 1.5767 | COMPOSIÇÃO PRÓPRIA | COMPOSIÇÃO PRÓPRIA detalhada nas abas 'COMPOSIÇÕES PRÓPRIAS' e 'RESUMO COMPOSIÇÕES PRÓPRIAS'. Custo direto sem BDI; BDI 25,92% aplicado no total.
6.15 | CP-EL-015 | Luva aço galvan. leve — 1" | pç | 99 | 11.47 | 2.03 | 1135.53 | 200.97 | 1336.5 | 1682.9208 | 1463.4094 | 219.5114 | COMPOSIÇÃO PRÓPRIA | COMPOSIÇÃO PRÓPRIA detalhada nas abas 'COMPOSIÇÕES PRÓPRIAS' e 'RESUMO COMPOSIÇÕES PRÓPRIAS'. Custo direto sem BDI; BDI 25,92% aplicado no total.
6.16 | CP-EL-016 | Luva aço galvan. leve — 1.1/4" | pç | 4 | 11.47 | 2.03 | 45.88 | 8.12 | 54 | 67.9968 | 59.1277 | 8.8691 | COMPOSIÇÃO PRÓPRIA | COMPOSIÇÃO PRÓPRIA detalhada nas abas 'COMPOSIÇÕES PRÓPRIAS' e 'RESUMO COMPOSIÇÕES PRÓPRIAS'. Custo direto sem BDI; BDI 25,92% aplicado no total.
6.17 | CP-EL-017 | Arame aço galvanizado — 14BWG | m | 1 | 2.38 | 0.42 | 2.38 | 0.42 | 2.8 | 3.5258 | 3.0659 | 0.45988 | COMPOSIÇÃO PRÓPRIA | COMPOSIÇÃO PRÓPRIA detalhada nas abas 'COMPOSIÇÕES PRÓPRIAS' e 'RESUMO COMPOSIÇÕES PRÓPRIAS'. Custo direto sem BDI; BDI 25,92% aplicado no total.
6.18 | CP-EL-018 | Arruela de pressão galvan. — 1/4" | pç | 36 | 0.47 | 0.08 | 16.92 | 2.88 | 19.8 | 24.9322 | 21.6801 | 3.252 | COMPOSIÇÃO PRÓPRIA | COMPOSIÇÃO PRÓPRIA detalhada nas abas 'COMPOSIÇÕES PRÓPRIAS' e 'RESUMO COMPOSIÇÕES PRÓPRIAS'. Custo direto sem BDI; BDI 25,92% aplicado no total.
6.19 | CP-EL-019 | Arruela lisa galvan. — 1/4" | pç | 11415 | 0.47 | 0.08 | 5365.05 | 913.2 | 6278.25 | 7905.5724 | 6874.4108 | 1031.1616 | COMPOSIÇÃO PRÓPRIA | COMPOSIÇÃO PRÓPRIA detalhada nas abas 'COMPOSIÇÕES PRÓPRIAS' e 'RESUMO COMPOSIÇÕES PRÓPRIAS'. Custo direto sem BDI; BDI 25,92% aplicado no total.
6.20 | CP-EL-020 | Arruela lisa galvan. — 3/8" | pç | 1393 | 0.47 | 0.08 | 654.71 | 111.44 | 766.15 | 964.7361 | 838.9009 | 125.8351 | COMPOSIÇÃO PRÓPRIA | COMPOSIÇÃO PRÓPRIA detalhada nas abas 'COMPOSIÇÕES PRÓPRIAS' e 'RESUMO COMPOSIÇÕES PRÓPRIAS'. Custo direto sem BDI; BDI 25,92% aplicado no total.
6.21 | CP-EL-021 | Bucha de nylon — S4 | pç | 172 | 0.38 | 0.07 | 65.36 | 12.04 | 77.4 | 97.4621 | 84.7496 | 12.7124 | COMPOSIÇÃO PRÓPRIA | COMPOSIÇÃO PRÓPRIA detalhada nas abas 'COMPOSIÇÕES PRÓPRIAS' e 'RESUMO COMPOSIÇÕES PRÓPRIAS'. Custo direto sem BDI; BDI 25,92% aplicado no total.
6.22 | CP-EL-022 | Bucha de nylon — S6 | pç | 1069 | 0.38 | 0.07 | 406.22 | 74.83 | 481.05 | 605.7382 | 526.7288 | 79.0093 | COMPOSIÇÃO PRÓPRIA | COMPOSIÇÃO PRÓPRIA detalhada nas abas 'COMPOSIÇÕES PRÓPRIAS' e 'RESUMO COMPOSIÇÕES PRÓPRIAS'. Custo direto sem BDI; BDI 25,92% aplicado no total.
6.23 | CP-EL-023 | Fita isolante autofusão — 20m | pç | 1 | 15.3 | 2.7 | 15.3 | 2.7 | 18 | 22.6656 | 19.7092 | 2.9564 | COMPOSIÇÃO PRÓPRIA | COMPOSIÇÃO PRÓPRIA detalhada nas abas 'COMPOSIÇÕES PRÓPRIAS' e 'RESUMO COMPOSIÇÕES PRÓPRIAS'. Custo direto sem BDI; BDI 25,92% aplicado no total.
6.24 | CP-EL-024 | Parafuso fenda galvan. cab. panela — 2,9x25mm autoatarrachante | pç | 172 | 1.06 | 0.19 | 182.32 | 32.68 | 215 | 270.728 | 235.4157 | 35.3123 | COMPOSIÇÃO PRÓPRIA | COMPOSIÇÃO PRÓPRIA detalhada nas abas 'COMPOSIÇÕES PRÓPRIAS' e 'RESUMO COMPOSIÇÕES PRÓPRIAS'. Custo direto sem BDI; BDI 25,92% aplicado no total.
6.25 | CP-EL-025 | Parafuso fenda galvan. cab. panela — 4,2x32mm autoatarrachante | pç | 1033 | 1.06 | 0.19 | 1094.98 | 196.27 | 1291.25 | 1625.942 | 1413.8626 | 212.0794 | COMPOSIÇÃO PRÓPRIA | COMPOSIÇÃO PRÓPRIA detalhada nas abas 'COMPOSIÇÕES PRÓPRIAS' e 'RESUMO COMPOSIÇÕES PRÓPRIAS'. Custo direto sem BDI; BDI 25,92% aplicado no total.
6.26 | CP-EL-026 | Parafuso fenda galvan. cab. panela — 4,8x45mm autoatarrachante | pç | 36 | 1.06 | 0.19 | 38.16 | 6.84 | 45 | 56.664 | 49.273 | 7.391 | COMPOSIÇÃO PRÓPRIA | COMPOSIÇÃO PRÓPRIA detalhada nas abas 'COMPOSIÇÕES PRÓPRIAS' e 'RESUMO COMPOSIÇÕES PRÓPRIAS'. Custo direto sem BDI; BDI 25,92% aplicado no total.
6.27 | CP-EL-027 | Parafuso galvan. cab. sext. — 3/8"x2.1/2" rosca soberba | pç | 18 | 1.06 | 0.19 | 19.08 | 3.42 | 22.5 | 28.332 | 24.6365 | 3.6955 | COMPOSIÇÃO PRÓPRIA | COMPOSIÇÃO PRÓPRIA detalhada nas abas 'COMPOSIÇÕES PRÓPRIAS' e 'RESUMO COMPOSIÇÕES PRÓPRIAS'. Custo direto sem BDI; BDI 25,92% aplicado no total.
6.28 | CP-EL-028 | Parafuso galvan. cab. sext. — 3/8"x2.1/2" rosca total WW | pç | 1375 | 1.06 | 0.19 | 1457.5 | 261.25 | 1718.75 | 2164.25 | 1881.9565 | 282.2935 | COMPOSIÇÃO PRÓPRIA | COMPOSIÇÃO PRÓPRIA detalhada nas abas 'COMPOSIÇÕES PRÓPRIAS' e 'RESUMO COMPOSIÇÕES PRÓPRIAS'. Custo direto sem BDI; BDI 25,92% aplicado no total.
6.29 | CP-EL-029 | Parafuso galvan. cabeça lentilha — 1/4"x5/8" máquina rosca total | pç | 6200 | 1.06 | 0.19 | 6572 | 1178 | 7750 | 9758.8 | 8485.913 | 1272.887 | COMPOSIÇÃO PRÓPRIA | COMPOSIÇÃO PRÓPRIA detalhada nas abas 'COMPOSIÇÕES PRÓPRIAS' e 'RESUMO COMPOSIÇÕES PRÓPRIAS'. Custo direto sem BDI; BDI 25,92% aplicado no total.
6.30 | CP-EL-030 | Porca sextavada galvan. — 1/4" | pç | 8263 | 0.64 | 0.11 | 5288.32 | 908.93 | 6197.25 | 7803.5772 | 6785.7193 | 1017.8579 | COMPOSIÇÃO PRÓPRIA | COMPOSIÇÃO PRÓPRIA detalhada nas abas 'COMPOSIÇÕES PRÓPRIAS' e 'RESUMO COMPOSIÇÕES PRÓPRIAS'. Custo direto sem BDI; BDI 25,92% aplicado no total.
6.31 | CP-EL-031 | Porca sextavada galvan. — 3/8" | pç | 1393 | 0.64 | 0.11 | 891.52 | 153.23 | 1044.75 | 1315.5492 | 1143.9558 | 171.5934 | COMPOSIÇÃO PRÓPRIA | COMPOSIÇÃO PRÓPRIA detalhada nas abas 'COMPOSIÇÕES PRÓPRIAS' e 'RESUMO COMPOSIÇÕES PRÓPRIAS'. Custo direto sem BDI; BDI 25,92% aplicado no total.
6.32 | CP-EL-032 | Suporte para cabo de aço — 38x90mm | pç | 1393 | 42.5 | 7.5 | 59202.5 | 10447.5 | 69650 | 87703.28 | 76263.7217 | 11439.5583 | COMPOSIÇÃO PRÓPRIA | COMPOSIÇÃO PRÓPRIA detalhada nas abas 'COMPOSIÇÕES PRÓPRIAS' e 'RESUMO COMPOSIÇÕES PRÓPRIAS'. Custo direto sem BDI; BDI 25,92% aplicado no total.
6.33 | CP-EL-033 | Vergalhão galvan. rosca total — 1/4"x(comp. p/ proj.) | pç | 1393 | 18.7 | 3.3 | 26049.1 | 4596.9 | 30646 | 38589.4432 | 33556.0376 | 5033.4056 | COMPOSIÇÃO PRÓPRIA | COMPOSIÇÃO PRÓPRIA detalhada nas abas 'COMPOSIÇÕES PRÓPRIAS' e 'RESUMO COMPOSIÇÕES PRÓPRIAS'. Custo direto sem BDI; BDI 25,92% aplicado no total.
6.34 | CP-EL-034 | Isol. EPR - 0,6/1kV — 185 mm² - Azul claro | m | 145.65 | 84.49 | 14.91 | 12305.9685 | 2171.6415 | 14477.61 | 18230.2065 | 15852.3535 | 2377.853 | COMPOSIÇÃO PRÓPRIA | COMPOSIÇÃO PRÓPRIA detalhada nas abas 'COMPOSIÇÕES PRÓPRIAS' e 'RESUMO COMPOSIÇÕES PRÓPRIAS'. Custo direto sem BDI; BDI 25,92% aplicado no total.
6.35 | CP-EL-035 | Isol. EPR - 0,6/1kV — 185 mm² - Branco | m | 145.65 | 84.49 | 14.91 | 12305.9685 | 2171.6415 | 14477.61 | 18230.2065 | 15852.3535 | 2377.853 | COMPOSIÇÃO PRÓPRIA | COMPOSIÇÃO PRÓPRIA detalhada nas abas 'COMPOSIÇÕES PRÓPRIAS' e 'RESUMO COMPOSIÇÕES PRÓPRIAS'. Custo direto sem BDI; BDI 25,92% aplicado no total.
6.36 | CP-EL-036 | Isol. EPR - 0,6/1kV — 185 mm² - Preto | m | 145.65 | 84.49 | 14.91 | 12305.9685 | 2171.6415 | 14477.61 | 18230.2065 | 15852.3535 | 2377.853 | COMPOSIÇÃO PRÓPRIA | COMPOSIÇÃO PRÓPRIA detalhada nas abas 'COMPOSIÇÕES PRÓPRIAS' e 'RESUMO COMPOSIÇÕES PRÓPRIAS'. Custo direto sem BDI; BDI 25,92% aplicado no total.
6.37 | CP-EL-037 | Isol. EPR - 0,6/1kV — 185 mm² - Vermelho | m | 145.65 | 84.49 | 14.91 | 12305.9685 | 2171.6415 | 14477.61 | 18230.2065 | 15852.3535 | 2377.853 | COMPOSIÇÃO PRÓPRIA | COMPOSIÇÃO PRÓPRIA detalhada nas abas 'COMPOSIÇÕES PRÓPRIAS' e 'RESUMO COMPOSIÇÕES PRÓPRIAS'. Custo direto sem BDI; BDI 25,92% aplicado no total.
6.38 | CP-EL-038 | Isol. EPR - 0,6/1kV — 240 mm² - Azul claro | m | 145.65 | 108.8 | 19.2 | 15846.72 | 2796.48 | 18643.2 | 23475.5174 | 20413.4934 | 3062.024 | COMPOSIÇÃO PRÓPRIA | COMPOSIÇÃO PRÓPRIA detalhada nas abas 'COMPOSIÇÕES PRÓPRIAS' e 'RESUMO COMPOSIÇÕES PRÓPRIAS'. Custo direto sem BDI; BDI 25,92% aplicado no total.
6.39 | CP-EL-039 | Isol. EPR - 0,6/1kV — 240 mm² - Branco | m | 145.65 | 108.8 | 19.2 | 15846.72 | 2796.48 | 18643.2 | 23475.5174 | 20413.4934 | 3062.024 | COMPOSIÇÃO PRÓPRIA | COMPOSIÇÃO PRÓPRIA detalhada nas abas 'COMPOSIÇÕES PRÓPRIAS' e 'RESUMO COMPOSIÇÕES PRÓPRIAS'. Custo direto sem BDI; BDI 25,92% aplicado no total.
6.40 | CP-EL-040 | Isol. EPR - 0,6/1kV — 240 mm² - Preto | m | 145.65 | 108.8 | 19.2 | 15846.72 | 2796.48 | 18643.2 | 23475.5174 | 20413.4934 | 3062.024 | COMPOSIÇÃO PRÓPRIA | COMPOSIÇÃO PRÓPRIA detalhada nas abas 'COMPOSIÇÕES PRÓPRIAS' e 'RESUMO COMPOSIÇÕES PRÓPRIAS'. Custo direto sem BDI; BDI 25,92% aplicado no total.
6.41 | CP-EL-041 | Isol. EPR - 0,6/1kV — 240 mm² - Vermelho | m | 145.65 | 108.8 | 19.2 | 15846.72 | 2796.48 | 18643.2 | 23475.5174 | 20413.4934 | 3062.024 | COMPOSIÇÃO PRÓPRIA | COMPOSIÇÃO PRÓPRIA detalhada nas abas 'COMPOSIÇÕES PRÓPRIAS' e 'RESUMO COMPOSIÇÕES PRÓPRIAS'. Custo direto sem BDI; BDI 25,92% aplicado no total.
6.42 | CP-EL-042 | Isol. EPR - 0,6/1kV — 300 mm² - Azul claro | m | 95.03 | 135.32 | 23.88 | 12859.4596 | 2269.3164 | 15128.776 | 19050.1547 | 16565.3519 | 2484.8028 | COMPOSIÇÃO PRÓPRIA | COMPOSIÇÃO PRÓPRIA detalhada nas abas 'COMPOSIÇÕES PRÓPRIAS' e 'RESUMO COMPOSIÇÕES PRÓPRIAS'. Custo direto sem BDI; BDI 25,92% aplicado no total.
6.43 | CP-EL-043 | Isol. EPR - 0,6/1kV — 300 mm² - Branco | m | 95.03 | 135.32 | 23.88 | 12859.4596 | 2269.3164 | 15128.776 | 19050.1547 | 16565.3519 | 2484.8028 | COMPOSIÇÃO PRÓPRIA | COMPOSIÇÃO PRÓPRIA detalhada nas abas 'COMPOSIÇÕES PRÓPRIAS' e 'RESUMO COMPOSIÇÕES PRÓPRIAS'. Custo direto sem BDI; BDI 25,92% aplicado no total.
6.44 | CP-EL-044 | Isol. EPR - 0,6/1kV — 300 mm² - Preto | m | 95.03 | 135.32 | 23.88 | 12859.4596 | 2269.3164 | 15128.776 | 19050.1547 | 16565.3519 | 2484.8028 | COMPOSIÇÃO PRÓPRIA | COMPOSIÇÃO PRÓPRIA detalhada nas abas 'COMPOSIÇÕES PRÓPRIAS' e 'RESUMO COMPOSIÇÕES PRÓPRIAS'. Custo direto sem BDI; BDI 25,92% aplicado no total.
6.45 | CP-EL-045 | Isol. EPR - 0,6/1kV — 300 mm² - Vermelho | m | 95.03 | 135.32 | 23.88 | 12859.4596 | 2269.3164 | 15128.776 | 19050.1547 | 16565.3519 | 2484.8028 | COMPOSIÇÃO PRÓPRIA | COMPOSIÇÃO PRÓPRIA detalhada nas abas 'COMPOSIÇÕES PRÓPRIAS' e 'RESUMO COMPOSIÇÕES PRÓPRIAS'. Custo direto sem BDI; BDI 25,92% aplicado no total.
6.46 | CP-EL-046 | Isol.PVC - 450/750V — 10 mm² - Amarelo | m | 979.05 | 7.14 | 1.26 | 6990.417 | 1233.603 | 8224.02 | 10355.686 | 9004.9443 | 1350.7417 | COMPOSIÇÃO PRÓPRIA | COMPOSIÇÃO PRÓPRIA detalhada nas abas 'COMPOSIÇÕES PRÓPRIAS' e 'RESUMO COMPOSIÇÕES PRÓPRIAS'. Custo direto sem BDI; BDI 25,92% aplicado no total.
6.47 | CP-EL-047 | Isol.PVC - 450/750V — 10 mm² - Azul claro | m | 3457.15 | 7.14 | 1.26 | 24684.051 | 4356.009 | 29040.06 | 36567.2436 | 31797.6031 | 4769.6405 | COMPOSIÇÃO PRÓPRIA | COMPOSIÇÃO PRÓPRIA detalhada nas abas 'COMPOSIÇÕES PRÓPRIAS' e 'RESUMO COMPOSIÇÕES PRÓPRIAS'. Custo direto sem BDI; BDI 25,92% aplicado no total.
6.48 | CP-EL-048 | Isol.PVC - 450/750V — 10 mm² - Branco | m | 439.76 | 7.14 | 1.26 | 3139.8864 | 554.0976 | 3693.984 | 4651.4647 | 4044.7519 | 606.7128 | COMPOSIÇÃO PRÓPRIA | COMPOSIÇÃO PRÓPRIA detalhada nas abas 'COMPOSIÇÕES PRÓPRIAS' e 'RESUMO COMPOSIÇÕES PRÓPRIAS'. Custo direto sem BDI; BDI 25,92% aplicado no total.
6.49 | CP-EL-049 | Isol.PVC - 450/750V — 10 mm² - Preto | m | 643.43 | 7.14 | 1.26 | 4594.0902 | 810.7218 | 5404.812 | 6805.7393 | 5918.0341 | 887.7051 | COMPOSIÇÃO PRÓPRIA | COMPOSIÇÃO PRÓPRIA detalhada nas abas 'COMPOSIÇÕES PRÓPRIAS' e 'RESUMO COMPOSIÇÕES PRÓPRIAS'. Custo direto sem BDI; BDI 25,92% aplicado no total.
6.50 | CP-EL-050 | Isol.PVC - 450/750V — 10 mm² - Verde-amarelo | m | 1108.6 | 7.14 | 1.26 | 7915.404 | 1396.836 | 9312.24 | 11725.9726 | 10196.4979 | 1529.4747 | COMPOSIÇÃO PRÓPRIA | COMPOSIÇÃO PRÓPRIA detalhada nas abas 'COMPOSIÇÕES PRÓPRIAS' e 'RESUMO COMPOSIÇÕES PRÓPRIAS'. Custo direto sem BDI; BDI 25,92% aplicado no total.
6.51 | CP-EL-051 | Isol.PVC - 450/750V — 10 mm² - Vermelho | m | 1210.57 | 7.14 | 1.26 | 8643.4698 | 1525.3182 | 10168.788 | 12804.5378 | 11134.3807 | 1670.1571 | COMPOSIÇÃO PRÓPRIA | COMPOSIÇÃO PRÓPRIA detalhada nas abas 'COMPOSIÇÕES PRÓPRIAS' e 'RESUMO COMPOSIÇÕES PRÓPRIAS'. Custo direto sem BDI; BDI 25,92% aplicado no total.
6.52 | 91930 | Isol.PVC - 450/750V — 16 mm² - Azul claro | m | 890 | 8.2 | 4.1 | 7298 | 3649 | 10947 | 13784.4624 | 11986.489 | 1797.9734 | PENDENTE VALIDAÇÃO SINAPI/RS JUN/2026 | Valor existente preservado apenas para rastreabilidade. Não considerar como SINAPI/RS JUN/2026 até validação na base mensal oficial.
6.53 | 91930 | Isol.PVC - 450/750V — 16 mm² - Branco | m | 639.9 | 8.2 | 4.1 | 5247.18 | 2623.59 | 7870.77 | 9910.8736 | 8618.1509 | 1292.7226 | PENDENTE VALIDAÇÃO SINAPI/RS JUN/2026 | Valor existente preservado apenas para rastreabilidade. Não considerar como SINAPI/RS JUN/2026 até validação na base mensal oficial.
6.54 | 91930 | Isol.PVC - 450/750V — 16 mm² - Preto | m | 730.79 | 8.2 | 4.1 | 5992.478 | 2996.239 | 8988.717 | 11318.5924 | 9842.2543 | 1476.3381 | PENDENTE VALIDAÇÃO SINAPI/RS JUN/2026 | Valor existente preservado apenas para rastreabilidade. Não considerar como SINAPI/RS JUN/2026 até validação na base mensal oficial.
6.55 | 91930 | Isol.PVC - 450/750V — 16 mm² - Verde-amarelo | m | 689.29 | 8.2 | 4.1 | 5652.178 | 2826.089 | 8478.267 | 10675.8338 | 9283.3337 | 1392.5001 | PENDENTE VALIDAÇÃO SINAPI/RS JUN/2026 | Valor existente preservado apenas para rastreabilidade. Não considerar como SINAPI/RS JUN/2026 até validação na base mensal oficial.
6.56 | 91930 | Isol.PVC - 450/750V — 16 mm² - Vermelho | m | 744.75 | 8.2 | 4.1 | 6106.95 | 3053.475 | 9160.425 | 11534.8072 | 10030.2671 | 1504.5401 | PENDENTE VALIDAÇÃO SINAPI/RS JUN/2026 | Valor existente preservado apenas para rastreabilidade. Não considerar como SINAPI/RS JUN/2026 até validação na base mensal oficial.
6.57 | 91926 | Isol.PVC - 450/750V — 2.5 mm² - Amarelo | m | 255.33 | 2.94 | 2.33 | 750.6702 | 594.9189 | 1345.5891 | 1694.3658 | 1473.3616 | 221.0042 | PENDENTE VALIDAÇÃO SINAPI/RS JUN/2026 | Valor existente preservado apenas para rastreabilidade. Não considerar como SINAPI/RS JUN/2026 até validação na base mensal oficial.
6.58 | 91926 | Isol.PVC - 450/750V — 2.5 mm² - Azul claro | m | 388.23 | 2.94 | 2.33 | 1141.3962 | 904.5759 | 2045.9721 | 2576.2881 | 2240.2505 | 336.0376 | PENDENTE VALIDAÇÃO SINAPI/RS JUN/2026 | Valor existente preservado apenas para rastreabilidade. Não considerar como SINAPI/RS JUN/2026 até validação na base mensal oficial.
6.59 | 91926 | Isol.PVC - 450/750V — 2.5 mm² - Branco | m | 309.05 | 2.94 | 2.33 | 908.607 | 720.0865 | 1628.6935 | 2050.8509 | 1783.3486 | 267.5023 | PENDENTE VALIDAÇÃO SINAPI/RS JUN/2026 | Valor existente preservado apenas para rastreabilidade. Não considerar como SINAPI/RS JUN/2026 até validação na base mensal oficial.
6.60 | 91926 | Isol.PVC - 450/750V — 2.5 mm² - Verde-amarelo | m | 76.41 | 2.94 | 2.33 | 224.6454 | 178.0353 | 402.6807 | 507.0555 | 440.9179 | 66.1377 | PENDENTE VALIDAÇÃO SINAPI/RS JUN/2026 | Valor existente preservado apenas para rastreabilidade. Não considerar como SINAPI/RS JUN/2026 até validação na base mensal oficial.
6.61 | 91926 | Isol.PVC - 450/750V — 2.5 mm² - Vermelho | m | 15.94 | 2.94 | 2.33 | 46.8636 | 37.1402 | 84.0038 | 105.7776 | 91.9805 | 13.7971 | PENDENTE VALIDAÇÃO SINAPI/RS JUN/2026 | Valor existente preservado apenas para rastreabilidade. Não considerar como SINAPI/RS JUN/2026 até validação na base mensal oficial.
6.62 | 101562 | Isol.PVC - 450/750V — 25 mm² - Verde-amarelo | m | 117.1 | 30.53 | 0.12 | 3575.063 | 14.052 | 3589.115 | 4519.4136 | 3929.9249 | 589.4887 | PENDENTE VALIDAÇÃO SINAPI/RS JUN/2026 | Valor existente preservado apenas para rastreabilidade. Não considerar como SINAPI/RS JUN/2026 até validação na base mensal oficial.
6.63 | CP-EL-063 | Isol.PVC - 450/750V — 35 mm² - Azul claro | m | 1028.63 | 18.19 | 3.21 | 18710.7797 | 3301.9023 | 22012.682 | 27718.3692 | 24102.9297 | 3615.4395 | COMPOSIÇÃO PRÓPRIA | COMPOSIÇÃO PRÓPRIA detalhada nas abas 'COMPOSIÇÕES PRÓPRIAS' e 'RESUMO COMPOSIÇÕES PRÓPRIAS'. Custo direto sem BDI; BDI 25,92% aplicado no total.
6.64 | CP-EL-064 | Isol.PVC - 450/750V — 35 mm² - Branco | m | 663.75 | 18.19 | 3.21 | 12073.6125 | 2130.6375 | 14204.25 | 17885.9916 | 15553.0362 | 2332.9554 | COMPOSIÇÃO PRÓPRIA | COMPOSIÇÃO PRÓPRIA detalhada nas abas 'COMPOSIÇÕES PRÓPRIAS' e 'RESUMO COMPOSIÇÕES PRÓPRIAS'. Custo direto sem BDI; BDI 25,92% aplicado no total.
6.65 | CP-EL-065 | Isol.PVC - 450/750V — 35 mm² - Preto | m | 656.33 | 18.19 | 3.21 | 11938.6427 | 2106.8193 | 14045.462 | 17686.0458 | 15379.1702 | 2306.8755 | COMPOSIÇÃO PRÓPRIA | COMPOSIÇÃO PRÓPRIA detalhada nas abas 'COMPOSIÇÕES PRÓPRIAS' e 'RESUMO COMPOSIÇÕES PRÓPRIAS'. Custo direto sem BDI; BDI 25,92% aplicado no total.
6.66 | CP-EL-066 | Isol.PVC - 450/750V — 35 mm² - Vermelho | m | 606.65 | 18.19 | 3.21 | 11034.9635 | 1947.3465 | 12982.31 | 16347.3248 | 14215.065 | 2132.2598 | COMPOSIÇÃO PRÓPRIA | COMPOSIÇÃO PRÓPRIA detalhada nas abas 'COMPOSIÇÕES PRÓPRIAS' e 'RESUMO COMPOSIÇÕES PRÓPRIAS'. Custo direto sem BDI; BDI 25,92% aplicado no total.
6.67 | 91928 | Isol.PVC - 450/750V — 4 mm² - Amarelo | m | 777.83 | 5.7 | 3.13 | 4433.631 | 2434.6079 | 6868.2389 | 8648.4864 | 7520.423 | 1128.0634 | PENDENTE VALIDAÇÃO SINAPI/RS JUN/2026 | Valor existente preservado apenas para rastreabilidade. Não considerar como SINAPI/RS JUN/2026 até validação na base mensal oficial.
6.68 | 91928 | Isol.PVC - 450/750V — 4 mm² - Azul claro | m | 2248.06 | 5.7 | 3.13 | 12813.942 | 7036.4278 | 19850.3698 | 24995.5857 | 21735.2919 | 3260.2938 | PENDENTE VALIDAÇÃO SINAPI/RS JUN/2026 | Valor existente preservado apenas para rastreabilidade. Não considerar como SINAPI/RS JUN/2026 até validação na base mensal oficial.
6.69 | 91928 | Isol.PVC - 450/750V — 4 mm² - Branco | m | 1030.47 | 5.7 | 3.13 | 5873.679 | 3225.3711 | 9099.0501 | 11457.5239 | 9963.0642 | 1494.4596 | PENDENTE VALIDAÇÃO SINAPI/RS JUN/2026 | Valor existente preservado apenas para rastreabilidade. Não considerar como SINAPI/RS JUN/2026 até validação na base mensal oficial.
6.70 | 91928 | Isol.PVC - 450/750V — 4 mm² - Preto | m | 104.63 | 5.7 | 3.13 | 596.391 | 327.4919 | 923.8829 | 1163.3533 | 1011.6116 | 151.7417 | PENDENTE VALIDAÇÃO SINAPI/RS JUN/2026 | Valor existente preservado apenas para rastreabilidade. Não considerar como SINAPI/RS JUN/2026 até validação na base mensal oficial.
6.71 | 91928 | Isol.PVC - 450/750V — 4 mm² - Verde-amarelo | m | 241.1 | 5.7 | 3.13 | 1374.27 | 754.643 | 2128.913 | 2680.7272 | 2331.0672 | 349.6601 | PENDENTE VALIDAÇÃO SINAPI/RS JUN/2026 | Valor existente preservado apenas para rastreabilidade. Não considerar como SINAPI/RS JUN/2026 até validação na base mensal oficial.
6.72 | 91928 | Isol.PVC - 450/750V — 4 mm² - Vermelho | m | 545.85 | 5.7 | 3.13 | 3111.345 | 1708.5105 | 4819.8555 | 6069.162 | 5277.5322 | 791.6298 | PENDENTE VALIDAÇÃO SINAPI/RS JUN/2026 | Valor existente preservado apenas para rastreabilidade. Não considerar como SINAPI/RS JUN/2026 até validação na base mensal oficial.
6.73 | CP-EL-073 | Isol.PVC - 450/750V — 50 mm² - Azul claro | m | 117.1 | 24.82 | 4.38 | 2906.422 | 512.898 | 3419.32 | 4305.6077 | 3744.0067 | 561.601 | COMPOSIÇÃO PRÓPRIA | COMPOSIÇÃO PRÓPRIA detalhada nas abas 'COMPOSIÇÕES PRÓPRIAS' e 'RESUMO COMPOSIÇÕES PRÓPRIAS'. Custo direto sem BDI; BDI 25,92% aplicado no total.
6.74 | CP-EL-074 | Isol.PVC - 450/750V — 50 mm² - Branco | m | 117.1 | 24.82 | 4.38 | 2906.422 | 512.898 | 3419.32 | 4305.6077 | 3744.0067 | 561.601 | COMPOSIÇÃO PRÓPRIA | COMPOSIÇÃO PRÓPRIA detalhada nas abas 'COMPOSIÇÕES PRÓPRIAS' e 'RESUMO COMPOSIÇÕES PRÓPRIAS'. Custo direto sem BDI; BDI 25,92% aplicado no total.
6.75 | CP-EL-075 | Isol.PVC - 450/750V — 50 mm² - Preto | m | 117.1 | 24.82 | 4.38 | 2906.422 | 512.898 | 3419.32 | 4305.6077 | 3744.0067 | 561.601 | COMPOSIÇÃO PRÓPRIA | COMPOSIÇÃO PRÓPRIA detalhada nas abas 'COMPOSIÇÕES PRÓPRIAS' e 'RESUMO COMPOSIÇÕES PRÓPRIAS'. Custo direto sem BDI; BDI 25,92% aplicado no total.
6.76 | CP-EL-076 | Isol.PVC - 450/750V — 50 mm² - Vermelho | m | 117.1 | 24.82 | 4.38 | 2906.422 | 512.898 | 3419.32 | 4305.6077 | 3744.0067 | 561.601 | COMPOSIÇÃO PRÓPRIA | COMPOSIÇÃO PRÓPRIA detalhada nas abas 'COMPOSIÇÕES PRÓPRIAS' e 'RESUMO COMPOSIÇÕES PRÓPRIAS'. Custo direto sem BDI; BDI 25,92% aplicado no total.
6.77 | 91930 | Isol.PVC - 450/750V — 6 mm² - Azul claro | m | 813.73 | 8.2 | 4.1 | 6672.586 | 3336.293 | 10008.879 | 12603.1804 | 10959.2873 | 1643.8931 | PENDENTE VALIDAÇÃO SINAPI/RS JUN/2026 | Valor existente preservado apenas para rastreabilidade. Não considerar como SINAPI/RS JUN/2026 até validação na base mensal oficial.
6.78 | 91930 | Isol.PVC - 450/750V — 6 mm² - Branco | m | 383.31 | 8.2 | 4.1 | 3143.142 | 1571.571 | 4714.713 | 5936.7666 | 5162.4057 | 774.3609 | PENDENTE VALIDAÇÃO SINAPI/RS JUN/2026 | Valor existente preservado apenas para rastreabilidade. Não considerar como SINAPI/RS JUN/2026 até validação na base mensal oficial.
6.79 | 91930 | Isol.PVC - 450/750V — 6 mm² - Preto | m | 281.23 | 8.2 | 4.1 | 2306.086 | 1153.043 | 3459.129 | 4355.7352 | 3787.5959 | 568.1394 | PENDENTE VALIDAÇÃO SINAPI/RS JUN/2026 | Valor existente preservado apenas para rastreabilidade. Não considerar como SINAPI/RS JUN/2026 até validação na base mensal oficial.
6.80 | 91930 | Isol.PVC - 450/750V — 6 mm² - Verde-amarelo | m | 310.1 | 8.2 | 4.1 | 2542.82 | 1271.41 | 3814.23 | 4802.8784 | 4176.416 | 626.4624 | PENDENTE VALIDAÇÃO SINAPI/RS JUN/2026 | Valor existente preservado apenas para rastreabilidade. Não considerar como SINAPI/RS JUN/2026 até validação na base mensal oficial.
6.81 | 91930 | Isol.PVC - 450/750V — 6 mm² - Vermelho | m | 149.2 | 8.2 | 4.1 | 1223.44 | 611.72 | 1835.16 | 2310.8335 | 2009.4204 | 301.4131 | PENDENTE VALIDAÇÃO SINAPI/RS JUN/2026 | Valor existente preservado apenas para rastreabilidade. Não considerar como SINAPI/RS JUN/2026 até validação na base mensal oficial.
6.82 | 91930 | Isol.PVC - 450/750V (ref. Pirastic Ecoplus BWF Flexível) — 16 mm² - Azul claro | m | 54.59 | 8.2 | 4.1 | 447.638 | 223.819 | 671.457 | 845.4987 | 735.2162 | 110.2824 | PENDENTE VALIDAÇÃO SINAPI/RS JUN/2026 | Valor existente preservado apenas para rastreabilidade. Não considerar como SINAPI/RS JUN/2026 até validação na base mensal oficial.
6.83 | 91930 | Isol.PVC - 450/750V (ref. Pirastic Ecoplus BWF Flexível) — 16 mm² - Preto | m | 54.59 | 8.2 | 4.1 | 447.638 | 223.819 | 671.457 | 845.4987 | 735.2162 | 110.2824 | PENDENTE VALIDAÇÃO SINAPI/RS JUN/2026 | Valor existente preservado apenas para rastreabilidade. Não considerar como SINAPI/RS JUN/2026 até validação na base mensal oficial.
6.84 | 91930 | Isol.PVC - 450/750V (ref. Pirastic Ecoplus BWF Flexível) — 16 mm² - Verde-amarelo | m | 54.59 | 8.2 | 4.1 | 447.638 | 223.819 | 671.457 | 845.4987 | 735.2162 | 110.2824 | PENDENTE VALIDAÇÃO SINAPI/RS JUN/2026 | Valor existente preservado apenas para rastreabilidade. Não considerar como SINAPI/RS JUN/2026 até validação na base mensal oficial.
6.85 | 91930 | Isol.PVC - 450/750V (ref. Pirastic Ecoplus BWF Flexível) — 16 mm² - Vermelho | m | 54.59 | 8.2 | 4.1 | 447.638 | 223.819 | 671.457 | 845.4987 | 735.2162 | 110.2824 | PENDENTE VALIDAÇÃO SINAPI/RS JUN/2026 | Valor existente preservado apenas para rastreabilidade. Não considerar como SINAPI/RS JUN/2026 até validação na base mensal oficial.
6.86 | 91928 | Isol.PVC - 450/750V (ref. Pirastic Ecoplus BWF Flexível) — 4 mm² - Azul claro | m | 3.8 | 5.7 | 3.13 | 21.66 | 11.894 | 33.554 | 42.2512 | 36.7402 | 5.511 | PENDENTE VALIDAÇÃO SINAPI/RS JUN/2026 | Valor existente preservado apenas para rastreabilidade. Não considerar como SINAPI/RS JUN/2026 até validação na base mensal oficial.
6.87 | 91928 | Isol.PVC - 450/750V (ref. Pirastic Ecoplus BWF Flexível) — 4 mm² - Branco | m | 3.8 | 5.7 | 3.13 | 21.66 | 11.894 | 33.554 | 42.2512 | 36.7402 | 5.511 | PENDENTE VALIDAÇÃO SINAPI/RS JUN/2026 | Valor existente preservado apenas para rastreabilidade. Não considerar como SINAPI/RS JUN/2026 até validação na base mensal oficial.
6.88 | 91928 | Isol.PVC - 450/750V (ref. Pirastic Ecoplus BWF Flexível) — 4 mm² - Preto | m | 3.8 | 5.7 | 3.13 | 21.66 | 11.894 | 33.554 | 42.2512 | 36.7402 | 5.511 | PENDENTE VALIDAÇÃO SINAPI/RS JUN/2026 | Valor existente preservado apenas para rastreabilidade. Não considerar como SINAPI/RS JUN/2026 até validação na base mensal oficial.
6.89 | 91928 | Isol.PVC - 450/750V (ref. Pirastic Ecoplus BWF Flexível) — 4 mm² - Verde-amarelo | m | 3.8 | 5.7 | 3.13 | 21.66 | 11.894 | 33.554 | 42.2512 | 36.7402 | 5.511 | PENDENTE VALIDAÇÃO SINAPI/RS JUN/2026 | Valor existente preservado apenas para rastreabilidade. Não considerar como SINAPI/RS JUN/2026 até validação na base mensal oficial.
6.90 | 91928 | Isol.PVC - 450/750V (ref. Pirastic Ecoplus BWF Flexível) — 4 mm² - Vermelho | m | 3.8 | 5.7 | 3.13 | 21.66 | 11.894 | 33.554 | 42.2512 | 36.7402 | 5.511 | PENDENTE VALIDAÇÃO SINAPI/RS JUN/2026 | Valor existente preservado apenas para rastreabilidade. Não considerar como SINAPI/RS JUN/2026 até validação na base mensal oficial.
6.91 | CP-EL-091 | Aço pintada (ref Cemar) — 530x530x152 mm | pç | 2 | 26.74 | 4.72 | 53.48 | 9.44 | 62.92 | 79.2289 | 68.8947 | 10.3342 | COMPOSIÇÃO PRÓPRIA | COMPOSIÇÃO PRÓPRIA detalhada nas abas 'COMPOSIÇÕES PRÓPRIAS' e 'RESUMO COMPOSIÇÕES PRÓPRIAS'. Custo direto sem BDI; BDI 25,92% aplicado no total.
6.92 | 91954 | Placa 2x4" — Interruptor paralelo - 1 tecla | pç | 2 | 9.64 | 25.51 | 19.28 | 51.02 | 70.3 | 88.5218 | 76.9754 | 11.5463 | PENDENTE VALIDAÇÃO SINAPI/RS JUN/2026 | Valor existente preservado apenas para rastreabilidade. Não considerar como SINAPI/RS JUN/2026 até validação na base mensal oficial.
6.93 | 91959 | Placa 2x4" — Interruptor simples - 1 tecla | pç | 5 | 48.2599 | 0.01 | 241.2995 | 0.05 | 241.3495 | 303.9073 | 264.2672 | 39.6401 | PENDENTE VALIDAÇÃO SINAPI/RS JUN/2026 | Valor existente preservado apenas para rastreabilidade. Não considerar como SINAPI/RS JUN/2026 até validação na base mensal oficial.
6.94 | CP-EL-094 | Placa 2x4" — Placa c/ furo | pç | 65 | 6.38 | 1.12 | 414.7 | 72.8 | 487.5 | 613.86 | 533.7913 | 80.0687 | COMPOSIÇÃO PRÓPRIA | COMPOSIÇÃO PRÓPRIA detalhada nas abas 'COMPOSIÇÕES PRÓPRIAS' e 'RESUMO COMPOSIÇÕES PRÓPRIAS'. Custo direto sem BDI; BDI 25,92% aplicado no total.
6.95 | CP-EL-095 | Placa 2x4" — Placa p/ 1 função | pç | 60 | 6.38 | 1.12 | 382.8 | 67.2 | 450 | 566.64 | 492.7304 | 73.9096 | COMPOSIÇÃO PRÓPRIA | COMPOSIÇÃO PRÓPRIA detalhada nas abas 'COMPOSIÇÕES PRÓPRIAS' e 'RESUMO COMPOSIÇÕES PRÓPRIAS'. Custo direto sem BDI; BDI 25,92% aplicado no total.
6.96 | CP-EL-096 | Placa 2x4" — Placa p/ 2 funções | pç | 51 | 6.38 | 1.12 | 325.38 | 57.12 | 382.5 | 481.644 | 418.8209 | 62.8231 | COMPOSIÇÃO PRÓPRIA | COMPOSIÇÃO PRÓPRIA detalhada nas abas 'COMPOSIÇÕES PRÓPRIAS' e 'RESUMO COMPOSIÇÕES PRÓPRIAS'. Custo direto sem BDI; BDI 25,92% aplicado no total.
6.97 | CP-EL-097 | Placa 2x4" — Placa p/ 3 funções | pç | 2 | 6.38 | 1.12 | 12.76 | 2.24 | 15 | 18.888 | 16.4243 | 2.4637 | COMPOSIÇÃO PRÓPRIA | COMPOSIÇÃO PRÓPRIA detalhada nas abas 'COMPOSIÇÕES PRÓPRIAS' e 'RESUMO COMPOSIÇÕES PRÓPRIAS'. Custo direto sem BDI; BDI 25,92% aplicado no total.
6.98 | 91996 | Placa 2x4" — Tomada hexagonal (NBR 14136) 2P+T 10A | pç | 52 | 13.19 | 35.8 | 685.88 | 1861.6 | 2547.48 | 3207.7868 | 2789.3798 | 418.407 | PENDENTE VALIDAÇÃO SINAPI/RS JUN/2026 | Valor existente preservado apenas para rastreabilidade. Não considerar como SINAPI/RS JUN/2026 até validação na base mensal oficial.
6.99 | 91997 | Placa 2x4" — Tomada hexagonal (NBR 14136) 2P+T 20A | pç | 8 | 15.55 | 35.8 | 124.4 | 286.4 | 410.8 | 517.2794 | 449.8081 | 67.4712 | PENDENTE VALIDAÇÃO SINAPI/RS JUN/2026 | Valor existente preservado apenas para rastreabilidade. Não considerar como SINAPI/RS JUN/2026 até validação na base mensal oficial.
6.100 | CP-EL-100 | Placa 4x4" — Interruptor 2 teclas simples | pç | 10 | 12.75 | 2.25 | 127.5 | 22.5 | 150 | 188.88 | 164.2435 | 24.6365 | COMPOSIÇÃO PRÓPRIA | COMPOSIÇÃO PRÓPRIA detalhada nas abas 'COMPOSIÇÕES PRÓPRIAS' e 'RESUMO COMPOSIÇÕES PRÓPRIAS'. Custo direto sem BDI; BDI 25,92% aplicado no total.
6.101 | CP-EL-101 | S/ placa — Interruptor 1 tecla simples e tomada hexagonal (NBR14136) | pç | 16 | 23.8 | 4.2 | 380.8 | 67.2 | 448 | 564.1216 | 490.5405 | 73.5811 | COMPOSIÇÃO PRÓPRIA | COMPOSIÇÃO PRÓPRIA detalhada nas abas 'COMPOSIÇÕES PRÓPRIAS' e 'RESUMO COMPOSIÇÕES PRÓPRIAS'. Custo direto sem BDI; BDI 25,92% aplicado no total.
6.102 | CP-EL-102 | S/ placa — Interruptor 2 teclas - simples e paralela separadas | pç | 2 | 23.8 | 4.2 | 47.6 | 8.4 | 56 | 70.5152 | 61.3176 | 9.1976 | COMPOSIÇÃO PRÓPRIA | COMPOSIÇÃO PRÓPRIA detalhada nas abas 'COMPOSIÇÕES PRÓPRIAS' e 'RESUMO COMPOSIÇÕES PRÓPRIAS'. Custo direto sem BDI; BDI 25,92% aplicado no total.
6.103 | 91996 | S/ placa — Tomada hexagonal (NBR 14136) (2) 2P+T 10A | pç | 23 | 13.19 | 35.8 | 303.37 | 823.4 | 1126.77 | 1418.8288 | 1233.7642 | 185.0646 | PENDENTE VALIDAÇÃO SINAPI/RS JUN/2026 | Valor existente preservado apenas para rastreabilidade. Não considerar como SINAPI/RS JUN/2026 até validação na base mensal oficial.
6.104 | 91997 | S/ placa — Tomada hexagonal (NBR 14136) (2) 2P+T 20A | pç | 12 | 15.55 | 35.8 | 186.6 | 429.6 | 616.2 | 775.919 | 674.7122 | 101.2068 | PENDENTE VALIDAÇÃO SINAPI/RS JUN/2026 | Valor existente preservado apenas para rastreabilidade. Não considerar como SINAPI/RS JUN/2026 até validação na base mensal oficial.
6.105 | 91996 | S/ placa — Tomada hexagonal (NBR 14136) 2P+T 10A | pç | 49 | 13.19 | 35.8 | 646.31 | 1754.2 | 2400.51 | 3022.7222 | 2628.4541 | 394.2681 | PENDENTE VALIDAÇÃO SINAPI/RS JUN/2026 | Valor existente preservado apenas para rastreabilidade. Não considerar como SINAPI/RS JUN/2026 até validação na base mensal oficial.
6.106 | 91997 | S/ placa — Tomada hexagonal (NBR 14136) 2P+T 20A | pç | 3 | 15.55 | 35.8 | 46.65 | 107.4 | 154.05 | 193.9798 | 168.6781 | 25.3017 | PENDENTE VALIDAÇÃO SINAPI/RS JUN/2026 | Valor existente preservado apenas para rastreabilidade. Não considerar como SINAPI/RS JUN/2026 até validação na base mensal oficial.
6.107 | 91996 | Tampa metálica p/ condulete — Interruptor 1 tecla simples + tomada hexagonal (NBR14136) 2P+T 10A | pç | 1 | 13.19 | 35.8 | 13.19 | 35.8 | 48.99 | 61.6882 | 53.6419 | 8.0463 | PENDENTE VALIDAÇÃO SINAPI/RS JUN/2026 | Valor existente preservado apenas para rastreabilidade. Não considerar como SINAPI/RS JUN/2026 até validação na base mensal oficial.
6.108 | 91996 | Tampa metálica p/ condulete — Tomada hexagonal (NBR 14136) 2P+T 10A | pç | 85 | 13.19 | 35.8 | 1121.15 | 3043 | 4164.15 | 5243.4977 | 4559.5632 | 683.9345 | PENDENTE VALIDAÇÃO SINAPI/RS JUN/2026 | Valor existente preservado apenas para rastreabilidade. Não considerar como SINAPI/RS JUN/2026 até validação na base mensal oficial.
6.109 | CP-EL-109 | Interruptor autom. por presença — 220V - 1200W resistivo | pç | 15 | 66.3 | 11.7 | 994.5 | 175.5 | 1170 | 1473.264 | 1281.0991 | 192.1649 | COMPOSIÇÃO PRÓPRIA | COMPOSIÇÃO PRÓPRIA detalhada nas abas 'COMPOSIÇÕES PRÓPRIAS' e 'RESUMO COMPOSIÇÕES PRÓPRIAS'. Custo direto sem BDI; BDI 25,92% aplicado no total.
6.110 | CP-EL-110 | Disjuntor Tripolar Termomagnético - norma DIN (Curva C) — 25 A - 3 kA | pç | 1 | 123.25 | 21.75 | 123.25 | 21.75 | 145 | 182.584 | 158.7687 | 23.8153 | COMPOSIÇÃO PRÓPRIA | COMPOSIÇÃO PRÓPRIA detalhada nas abas 'COMPOSIÇÕES PRÓPRIAS' e 'RESUMO COMPOSIÇÕES PRÓPRIAS'. Custo direto sem BDI; BDI 25,92% aplicado no total.
6.111 | CP-EL-111 | Disjuntor Tripolar Termomagnético - norma DIN (Curva C) — 40 A - 10 kA | pç | 2 | 123.25 | 21.75 | 246.5 | 43.5 | 290 | 365.168 | 317.5374 | 47.6306 | COMPOSIÇÃO PRÓPRIA | COMPOSIÇÃO PRÓPRIA detalhada nas abas 'COMPOSIÇÕES PRÓPRIAS' e 'RESUMO COMPOSIÇÕES PRÓPRIAS'. Custo direto sem BDI; BDI 25,92% aplicado no total.
6.112 | CP-EL-112 | Disjuntor Tripolar Termomagnético - norma DIN (Curva C) — 40 A - 3 kA | pç | 10 | 123.25 | 21.75 | 1232.5 | 217.5 | 1450 | 1825.84 | 1587.687 | 238.153 | COMPOSIÇÃO PRÓPRIA | COMPOSIÇÃO PRÓPRIA detalhada nas abas 'COMPOSIÇÕES PRÓPRIAS' e 'RESUMO COMPOSIÇÕES PRÓPRIAS'. Custo direto sem BDI; BDI 25,92% aplicado no total.
6.113 | CP-EL-113 | Disjuntor Tripolar Termomagnético - norma DIN (Curva C) — 40 A - 4,5 kA | pç | 6 | 123.25 | 21.75 | 739.5 | 130.5 | 870 | 1095.504 | 952.6122 | 142.8918 | COMPOSIÇÃO PRÓPRIA | COMPOSIÇÃO PRÓPRIA detalhada nas abas 'COMPOSIÇÕES PRÓPRIAS' e 'RESUMO COMPOSIÇÕES PRÓPRIAS'. Custo direto sem BDI; BDI 25,92% aplicado no total.
6.114 | CP-EL-114 | Disjuntor Tripolar Termomagnético - norma DIN (Curva C) — 40 A - 6 kA | pç | 2 | 123.25 | 21.75 | 246.5 | 43.5 | 290 | 365.168 | 317.5374 | 47.6306 | COMPOSIÇÃO PRÓPRIA | COMPOSIÇÃO PRÓPRIA detalhada nas abas 'COMPOSIÇÕES PRÓPRIAS' e 'RESUMO COMPOSIÇÕES PRÓPRIAS'. Custo direto sem BDI; BDI 25,92% aplicado no total.
6.115 | CP-EL-115 | Disjuntor Unipolar Termomagnético - norma DIN (Curva C) — 10 A - 3 kA | pç | 21 | 27.2 | 4.8 | 571.2 | 100.8 | 672 | 846.1824 | 735.8108 | 110.3716 | COMPOSIÇÃO PRÓPRIA | COMPOSIÇÃO PRÓPRIA detalhada nas abas 'COMPOSIÇÕES PRÓPRIAS' e 'RESUMO COMPOSIÇÕES PRÓPRIAS'. Custo direto sem BDI; BDI 25,92% aplicado no total.
6.116 | CP-EL-116 | Disjuntor Unipolar Termomagnético - norma DIN (Curva C) — 16 A - 3 kA | pç | 42 | 27.2 | 4.8 | 1142.4 | 201.6 | 1344 | 1692.3648 | 1471.6216 | 220.7432 | COMPOSIÇÃO PRÓPRIA | COMPOSIÇÃO PRÓPRIA detalhada nas abas 'COMPOSIÇÕES PRÓPRIAS' e 'RESUMO COMPOSIÇÕES PRÓPRIAS'. Custo direto sem BDI; BDI 25,92% aplicado no total.
6.117 | CP-EL-117 | Disjuntor Unipolar Termomagnético - norma DIN (Curva C) — 20 A - 3 kA | pç | 8 | 27.2 | 4.8 | 217.6 | 38.4 | 256 | 322.3552 | 280.3089 | 42.0463 | COMPOSIÇÃO PRÓPRIA | COMPOSIÇÃO PRÓPRIA detalhada nas abas 'COMPOSIÇÕES PRÓPRIAS' e 'RESUMO COMPOSIÇÕES PRÓPRIAS'. Custo direto sem BDI; BDI 25,92% aplicado no total.
6.118 | CP-EL-118 | Disjuntor Unipolar Termomagnético - norma DIN (Curva C) — 25 A - 3 kA | pç | 10 | 27.2 | 4.8 | 272 | 48 | 320 | 402.944 | 350.3861 | 52.5579 | COMPOSIÇÃO PRÓPRIA | COMPOSIÇÃO PRÓPRIA detalhada nas abas 'COMPOSIÇÕES PRÓPRIAS' e 'RESUMO COMPOSIÇÕES PRÓPRIAS'. Custo direto sem BDI; BDI 25,92% aplicado no total.
6.119 | CP-EL-119 | Disjuntor Unipolar Termomagnético - norma DIN (Curva C) — 32 A - 3 kA | pç | 1 | 27.2 | 4.8 | 27.2 | 4.8 | 32 | 40.2944 | 35.0386 | 5.2558 | COMPOSIÇÃO PRÓPRIA | COMPOSIÇÃO PRÓPRIA detalhada nas abas 'COMPOSIÇÕES PRÓPRIAS' e 'RESUMO COMPOSIÇÕES PRÓPRIAS'. Custo direto sem BDI; BDI 25,92% aplicado no total.
6.120 | CP-EL-120 | Disjuntor Unipolar Termomagnético - norma DIN (Curva C) — 40 A - 3 kA | pç | 11 | 27.2 | 4.8 | 299.2 | 52.8 | 352 | 443.2384 | 385.4247 | 57.8137 | COMPOSIÇÃO PRÓPRIA | COMPOSIÇÃO PRÓPRIA detalhada nas abas 'COMPOSIÇÕES PRÓPRIAS' e 'RESUMO COMPOSIÇÕES PRÓPRIAS'. Custo direto sem BDI; BDI 25,92% aplicado no total.
6.121 | CP-EL-121 | Disjuntor Unipolar Termomagnético - norma DIN (Curva C) — 40 A - 4,5 kA | pç | 4 | 27.2 | 4.8 | 108.8 | 19.2 | 128 | 161.1776 | 140.1544 | 21.0232 | COMPOSIÇÃO PRÓPRIA | COMPOSIÇÃO PRÓPRIA detalhada nas abas 'COMPOSIÇÕES PRÓPRIAS' e 'RESUMO COMPOSIÇÕES PRÓPRIAS'. Custo direto sem BDI; BDI 25,92% aplicado no total.
6.122 | CP-EL-122 | Disjuntor Unipolar Termomagnético - norma DIN (Curva C) — 40 A - 6 kA | pç | 2 | 27.2 | 4.8 | 54.4 | 9.6 | 64 | 80.5888 | 70.0772 | 10.5116 | COMPOSIÇÃO PRÓPRIA | COMPOSIÇÃO PRÓPRIA detalhada nas abas 'COMPOSIÇÕES PRÓPRIAS' e 'RESUMO COMPOSIÇÕES PRÓPRIAS'. Custo direto sem BDI; BDI 25,92% aplicado no total.
6.123 | CP-EL-123 | Disjuntor Unipolar Termomagnético - norma DIN (Curva C) — 40 A - 10 kA | pç | 1 | 27.2 | 4.8 | 27.2 | 4.8 | 32 | 40.2944 | 35.0386 | 5.2558 | COMPOSIÇÃO PRÓPRIA | COMPOSIÇÃO PRÓPRIA detalhada nas abas 'COMPOSIÇÕES PRÓPRIAS' e 'RESUMO COMPOSIÇÕES PRÓPRIAS'. Custo direto sem BDI; BDI 25,92% aplicado no total.
6.124 | CP-EL-124 | Disjuntor bipolar termomagnético (380 V/220 V) - DIN (Curva C) — 25 A - 4.5 kA | pç | 1 | 66.3 | 11.7 | 66.3 | 11.7 | 78 | 98.2176 | 85.4066 | 12.811 | COMPOSIÇÃO PRÓPRIA | COMPOSIÇÃO PRÓPRIA detalhada nas abas 'COMPOSIÇÕES PRÓPRIAS' e 'RESUMO COMPOSIÇÕES PRÓPRIAS'. Custo direto sem BDI; BDI 25,92% aplicado no total.
6.125 | CP-EL-125 | Disjuntor tetrapolar termomagnético caixa moldada (380/415 V) — 250 A - 50 kA | pç | 2 | 1785 | 315 | 3570 | 630 | 4200 | 5288.64 | 4598.8174 | 689.8226 | COMPOSIÇÃO PRÓPRIA | COMPOSIÇÃO PRÓPRIA detalhada nas abas 'COMPOSIÇÕES PRÓPRIAS' e 'RESUMO COMPOSIÇÕES PRÓPRIAS'. Custo direto sem BDI; BDI 25,92% aplicado no total.
6.126 | CP-EL-126 | Disjuntor tetrapolar termomagnético caixa moldada (380/415 V) — 300 A - 50 kA | pç | 2 | 2082.5 | 367.5 | 4165 | 735 | 4900 | 6170.08 | 5365.287 | 804.793 | COMPOSIÇÃO PRÓPRIA | COMPOSIÇÃO PRÓPRIA detalhada nas abas 'COMPOSIÇÕES PRÓPRIAS' e 'RESUMO COMPOSIÇÕES PRÓPRIAS'. Custo direto sem BDI; BDI 25,92% aplicado no total.
6.127 | CP-EL-127 | Disjuntor tetrapolar termomagnético caixa moldada (380/415 V) — 350 A - 50 kA | pç | 1 | 2422.5 | 427.5 | 2422.5 | 427.5 | 2850 | 3588.72 | 3120.6261 | 468.0939 | COMPOSIÇÃO PRÓPRIA | COMPOSIÇÃO PRÓPRIA detalhada nas abas 'COMPOSIÇÕES PRÓPRIAS' e 'RESUMO COMPOSIÇÕES PRÓPRIAS'. Custo direto sem BDI; BDI 25,92% aplicado no total.
6.128 | CP-EL-128 | Disjuntor tripolar termomagnético (380 V/220 V) - DIN (Curva C) — 50 A - 18 kA | pç | 1 | 123.25 | 21.75 | 123.25 | 21.75 | 145 | 182.584 | 158.7687 | 23.8153 | COMPOSIÇÃO PRÓPRIA | COMPOSIÇÃO PRÓPRIA detalhada nas abas 'COMPOSIÇÕES PRÓPRIAS' e 'RESUMO COMPOSIÇÕES PRÓPRIAS'. Custo direto sem BDI; BDI 25,92% aplicado no total.
6.129 | CP-EL-129 | Disjuntor tripolar termomagnético (380 V/220 V) - DIN (Curva C) — 63 A - 18 kA | pç | 1 | 123.25 | 21.75 | 123.25 | 21.75 | 145 | 182.584 | 158.7687 | 23.8153 | COMPOSIÇÃO PRÓPRIA | COMPOSIÇÃO PRÓPRIA detalhada nas abas 'COMPOSIÇÕES PRÓPRIAS' e 'RESUMO COMPOSIÇÕES PRÓPRIAS'. Custo direto sem BDI; BDI 25,92% aplicado no total.
6.130 | CP-EL-130 | Dispositivo de proteção contra surto — DPS T1+T2 – 3+1 – TT – Uc 275 V – Iimp ≥ 12,5 kA/polo (10/350 µs) – Iimp N-PE ≥ 50 kA – In ≥ 20 kA – Imax ≥ 40 kA – Up ≤ 1,5 kV. | pç | 20 | 442 | 78 | 8840 | 1560 | 10400 | 13095.68 | 11387.5478 | 1708.1322 | COMPOSIÇÃO PRÓPRIA | COMPOSIÇÃO PRÓPRIA detalhada nas abas 'COMPOSIÇÕES PRÓPRIAS' e 'RESUMO COMPOSIÇÕES PRÓPRIAS'. Custo direto sem BDI; BDI 25,92% aplicado no total.
6.131 | CP-EL-131 | Dispositivo de proteção contra surto — DPS Tipo 2 coordenado com o T1+T2 a montante | pç | 8 | 442 | 78 | 3536 | 624 | 4160 | 5238.272 | 4555.0191 | 683.2529 | COMPOSIÇÃO PRÓPRIA | COMPOSIÇÃO PRÓPRIA detalhada nas abas 'COMPOSIÇÕES PRÓPRIAS' e 'RESUMO COMPOSIÇÕES PRÓPRIAS'. Custo direto sem BDI; BDI 25,92% aplicado no total.
6.132 | CP-EL-132 | Interruptor bipolar DR (fase/neutro - In 30mA) - DIN — 40 A | pç | 18 | 23.8 | 4.2 | 428.4 | 75.6 | 504 | 634.6368 | 551.8581 | 82.7787 | COMPOSIÇÃO PRÓPRIA | COMPOSIÇÃO PRÓPRIA detalhada nas abas 'COMPOSIÇÕES PRÓPRIAS' e 'RESUMO COMPOSIÇÕES PRÓPRIAS'. Custo direto sem BDI; BDI 25,92% aplicado no total.
6.133 | CP-EL-133 | Interruptor tetrapolar DR (3 fases/neutro - In 30mA) - DIN — 25 A | pç | 2 | 23.8 | 4.2 | 47.6 | 8.4 | 56 | 70.5152 | 61.3176 | 9.1976 | COMPOSIÇÃO PRÓPRIA | COMPOSIÇÃO PRÓPRIA detalhada nas abas 'COMPOSIÇÕES PRÓPRIAS' e 'RESUMO COMPOSIÇÕES PRÓPRIAS'. Custo direto sem BDI; BDI 25,92% aplicado no total.
6.134 | CP-EL-134 | Interruptor tetrapolar DR (3 fases/neutro - In 30mA) - DIN — 63 A | pç | 2 | 23.8 | 4.2 | 47.6 | 8.4 | 56 | 70.5152 | 61.3176 | 9.1976 | COMPOSIÇÃO PRÓPRIA | COMPOSIÇÃO PRÓPRIA detalhada nas abas 'COMPOSIÇÕES PRÓPRIAS' e 'RESUMO COMPOSIÇÕES PRÓPRIAS'. Custo direto sem BDI; BDI 25,92% aplicado no total.
6.135 | CP-EL-135 | Relé diferencial 300 mA seletivo Tipo A + toroide — 63 A | pç | 5 | 663 | 117 | 3315 | 585 | 3900 | 4910.88 | 4270.3304 | 640.5496 | COMPOSIÇÃO PRÓPRIA | COMPOSIÇÃO PRÓPRIA detalhada nas abas 'COMPOSIÇÕES PRÓPRIAS' e 'RESUMO COMPOSIÇÕES PRÓPRIAS'. Custo direto sem BDI; BDI 25,92% aplicado no total.
6.136 | CP-EL-136 | Cotovelo reto — 200x50mm chapa 18 | pç | 1 | 80.75 | 14.25 | 80.75 | 14.25 | 95 | 119.624 | 104.0209 | 15.6031 | COMPOSIÇÃO PRÓPRIA | COMPOSIÇÃO PRÓPRIA detalhada nas abas 'COMPOSIÇÕES PRÓPRIAS' e 'RESUMO COMPOSIÇÕES PRÓPRIAS'. Custo direto sem BDI; BDI 25,92% aplicado no total.
6.137 | CP-EL-137 | Cruzeta (X) horizontal 90º — 200x50mm chapa 18 | pç | 45 | 80.75 | 14.25 | 3633.75 | 641.25 | 4275 | 5383.08 | 4680.9391 | 702.1409 | COMPOSIÇÃO PRÓPRIA | COMPOSIÇÃO PRÓPRIA detalhada nas abas 'COMPOSIÇÕES PRÓPRIAS' e 'RESUMO COMPOSIÇÕES PRÓPRIAS'. Custo direto sem BDI; BDI 25,92% aplicado no total.
6.138 | 97275 | Curva horizontal 90° — 200x50mm chapa 18 | pç | 14 | 22.3 | 22.67 | 312.2 | 317.38 | 629.58 | 792.7671 | 689.3627 | 103.4044 | PENDENTE VALIDAÇÃO SINAPI/RS JUN/2026 | Valor existente preservado apenas para rastreabilidade. Não considerar como SINAPI/RS JUN/2026 até validação na base mensal oficial.
6.139 | 97318 | Tê horizontal 90º, para eletrocalha, lisa ou perfurada em aço galvanizado, largura de 200mm e altura de 50mm - fornecimento e instalação | pç | 72 | 57.52 | 62.95 | 4141.44 | 4532.4 | 8673.84 | 10922.0993 | 9497.4777 | 1424.6217 | PENDENTE VALIDAÇÃO SINAPI/RS JUN/2026 | Valor existente preservado apenas para rastreabilidade. Não considerar como SINAPI/RS JUN/2026 até validação na base mensal oficial.
6.140 | CP-EL-143 | Tala plana perfurada — 50mm | pç | 1548 | 4.67 | 0.83 | 7229.16 | 1284.84 | 8514 | 10720.8288 | 9322.4598 | 1398.369 | COMPOSIÇÃO PRÓPRIA | COMPOSIÇÃO PRÓPRIA detalhada nas abas 'COMPOSIÇÕES PRÓPRIAS' e 'RESUMO COMPOSIÇÕES PRÓPRIAS'. Custo direto sem BDI; BDI 25,92% aplicado no total.
6.141 | CP-EL-144 | Tala plana perfurada — 75mm | pç | 2 | 4.67 | 0.83 | 9.34 | 1.66 | 11 | 13.8512 | 12.0445 | 1.8067 | COMPOSIÇÃO PRÓPRIA | COMPOSIÇÃO PRÓPRIA detalhada nas abas 'COMPOSIÇÕES PRÓPRIAS' e 'RESUMO COMPOSIÇÕES PRÓPRIAS'. Custo direto sem BDI; BDI 25,92% aplicado no total.
6.142 | 43923 | Tampa p/ Curva horizontal 90° — 200x50mm chapa 18 | pç | 1 | 35.13 | 0 | 35.13 | 0 | 35.13 | 44.2357 | 38.4658 | 5.7699 | PENDENTE VALIDAÇÃO SINAPI/RS JUN/2026 | Valor existente preservado apenas para rastreabilidade. Não considerar como SINAPI/RS JUN/2026 até validação na base mensal oficial.
6.143 | 44031 | Tampa p/ T horizontal 90° — 200x50mm chapa 18 | pç | 1 | 34.45 | 0 | 34.45 | 0 | 34.45 | 43.3794 | 37.7213 | 5.6582 | PENDENTE VALIDAÇÃO SINAPI/RS JUN/2026 | Valor existente preservado apenas para rastreabilidade. Não considerar como SINAPI/RS JUN/2026 até validação na base mensal oficial.
6.144 | CP-EL-147 | Tampa pressão — 200mm chapa 24 | m | 11.85 | 23.8 | 4.2 | 282.03 | 49.77 | 331.8 | 417.8026 | 363.3066 | 54.496 | COMPOSIÇÃO PRÓPRIA | COMPOSIÇÃO PRÓPRIA detalhada nas abas 'COMPOSIÇÕES PRÓPRIAS' e 'RESUMO COMPOSIÇÕES PRÓPRIAS'. Custo direto sem BDI; BDI 25,92% aplicado no total.
6.145 | CP-EL-148 | Eletroduto leve — 1" | m | 276.38 | 9.17 | 1.62 | 2534.4046 | 447.7356 | 2982.1402 | 3755.1109 | 3265.3139 | 489.7971 | COMPOSIÇÃO PRÓPRIA | COMPOSIÇÃO PRÓPRIA detalhada nas abas 'COMPOSIÇÕES PRÓPRIAS' e 'RESUMO COMPOSIÇÕES PRÓPRIAS'. Custo direto sem BDI; BDI 25,92% aplicado no total.
6.146 | CP-EL-149 | Eletroduto leve — 3/4" | m | 696.43 | 9.17 | 1.62 | 6386.2631 | 1128.2166 | 7514.4797 | 9462.2328 | 8228.0286 | 1234.2043 | COMPOSIÇÃO PRÓPRIA | COMPOSIÇÃO PRÓPRIA detalhada nas abas 'COMPOSIÇÕES PRÓPRIAS' e 'RESUMO COMPOSIÇÕES PRÓPRIAS'. Custo direto sem BDI; BDI 25,92% aplicado no total.
6.147 | CP-EL-150 | Eletroduto pesado — 1.1/2" | m | 5.45 | 9.17 | 1.62 | 49.9765 | 8.829 | 58.8055 | 74.0479 | 64.3895 | 9.6584 | COMPOSIÇÃO PRÓPRIA | COMPOSIÇÃO PRÓPRIA detalhada nas abas 'COMPOSIÇÕES PRÓPRIAS' e 'RESUMO COMPOSIÇÕES PRÓPRIAS'. Custo direto sem BDI; BDI 25,92% aplicado no total.
6.148 | CP-EL-151 | Eletroduto pesado — 1.1/4" | m | 5.05 | 9.17 | 1.62 | 46.3085 | 8.181 | 54.4895 | 68.6132 | 59.6636 | 8.9495 | COMPOSIÇÃO PRÓPRIA | COMPOSIÇÃO PRÓPRIA detalhada nas abas 'COMPOSIÇÕES PRÓPRIAS' e 'RESUMO COMPOSIÇÕES PRÓPRIAS'. Custo direto sem BDI; BDI 25,92% aplicado no total.
6.149 | CP-EL-152 | Eletroduto pesado — 2" | m | 17.31 | 9.17 | 1.62 | 158.7327 | 28.0422 | 186.7749 | 235.187 | 204.5104 | 30.6766 | COMPOSIÇÃO PRÓPRIA | COMPOSIÇÃO PRÓPRIA detalhada nas abas 'COMPOSIÇÕES PRÓPRIAS' e 'RESUMO COMPOSIÇÕES PRÓPRIAS'. Custo direto sem BDI; BDI 25,92% aplicado no total.
6.150 | CP-EL-153 | Eletroduto pesado — 5" | m | 385.92 | 9.17 | 1.62 | 3538.8864 | 625.1904 | 4164.0768 | 5243.4055 | 4559.483 | 683.9225 | COMPOSIÇÃO PRÓPRIA | COMPOSIÇÃO PRÓPRIA detalhada nas abas 'COMPOSIÇÕES PRÓPRIAS' e 'RESUMO COMPOSIÇÕES PRÓPRIAS'. Custo direto sem BDI; BDI 25,92% aplicado no total.
6.151 | CP-EL-154 | Eletroduto, vara 3,0m — 1/2" | m | 1 | 9.17 | 1.62 | 9.17 | 1.62 | 10.79 | 13.5868 | 11.8146 | 1.7722 | COMPOSIÇÃO PRÓPRIA | COMPOSIÇÃO PRÓPRIA detalhada nas abas 'COMPOSIÇÕES PRÓPRIAS' e 'RESUMO COMPOSIÇÕES PRÓPRIAS'. Custo direto sem BDI; BDI 25,92% aplicado no total.
6.152 | CP-EL-155 | Eletroduto, vara 3,0m — 2" | m | 1 | 9.17 | 1.62 | 9.17 | 1.62 | 10.79 | 13.5868 | 11.8146 | 1.7722 | COMPOSIÇÃO PRÓPRIA | COMPOSIÇÃO PRÓPRIA detalhada nas abas 'COMPOSIÇÕES PRÓPRIAS' e 'RESUMO COMPOSIÇÕES PRÓPRIAS'. Custo direto sem BDI; BDI 25,92% aplicado no total.
6.153 | CP-EL-161 | Eletroduto galvanizado, vara 3,0m — 1" | m | 400.76 | 9.17 | 1.62 | 3674.9692 | 649.2312 | 4324.2004 | 5445.0331 | 4734.8114 | 710.2217 | COMPOSIÇÃO PRÓPRIA | COMPOSIÇÃO PRÓPRIA detalhada nas abas 'COMPOSIÇÕES PRÓPRIAS' e 'RESUMO COMPOSIÇÕES PRÓPRIAS'. Custo direto sem BDI; BDI 25,92% aplicado no total.
6.154 | CP-EL-162 | Eletroduto galvanizado, vara 3,0m — 1.1/2" | m | 36.2 | 9.17 | 1.62 | 331.954 | 58.644 | 390.598 | 491.841 | 427.6878 | 64.1532 | COMPOSIÇÃO PRÓPRIA | COMPOSIÇÃO PRÓPRIA detalhada nas abas 'COMPOSIÇÕES PRÓPRIAS' e 'RESUMO COMPOSIÇÕES PRÓPRIAS'. Custo direto sem BDI; BDI 25,92% aplicado no total.
6.155 | CP-EL-163 | Eletroduto galvanizado, vara 3,0m — 1.1/4" | m | 24.45 | 9.17 | 1.62 | 224.2065 | 39.609 | 263.8155 | 332.1965 | 288.8665 | 43.33 | COMPOSIÇÃO PRÓPRIA | COMPOSIÇÃO PRÓPRIA detalhada nas abas 'COMPOSIÇÕES PRÓPRIAS' e 'RESUMO COMPOSIÇÕES PRÓPRIAS'. Custo direto sem BDI; BDI 25,92% aplicado no total.
6.156 | CP-EL-164 | Eletroduto galvanizado, vara 3,0m — 2" | m | 47.43 | 9.17 | 1.62 | 434.9331 | 76.8366 | 511.7697 | 644.4204 | 560.3656 | 84.0548 | COMPOSIÇÃO PRÓPRIA | COMPOSIÇÃO PRÓPRIA detalhada nas abas 'COMPOSIÇÕES PRÓPRIAS' e 'RESUMO COMPOSIÇÕES PRÓPRIAS'. Custo direto sem BDI; BDI 25,92% aplicado no total.
6.157 | 21128 | Eletroduto em aco galvanizado eletrolitico, leve, diametro 3/4", parede de 0,90 mm | m | 412.01 | 9.48 | 0.25 | 3905.8548 | 103.0025 | 4008.8573 | 5047.9531 | 4389.5244 | 658.4287 | PENDENTE VALIDAÇÃO SINAPI/RS JUN/2026 | Valor existente preservado apenas para rastreabilidade. Não considerar como SINAPI/RS JUN/2026 até validação na base mensal oficial.
6.158 | CP-EL-166 | Luminária Led Sobrepor — Industrial 400w Ufo Led Highbay | pç | 90 | 26.74 | 4.72 | 2406.6 | 424.8 | 2831.4 | 3565.2989 | 3100.2599 | 465.039 | COMPOSIÇÃO PRÓPRIA | COMPOSIÇÃO PRÓPRIA detalhada nas abas 'COMPOSIÇÕES PRÓPRIAS' e 'RESUMO COMPOSIÇÕES PRÓPRIAS'. Custo direto sem BDI; BDI 25,92% aplicado no total.
6.159 | CP-EL-167 | Soquete — base E 27 | pç | 17 | 26.74 | 4.72 | 454.58 | 80.24 | 534.82 | 673.4453 | 585.6046 | 87.8407 | COMPOSIÇÃO PRÓPRIA | COMPOSIÇÃO PRÓPRIA detalhada nas abas 'COMPOSIÇÕES PRÓPRIAS' e 'RESUMO COMPOSIÇÕES PRÓPRIAS'. Custo direto sem BDI; BDI 25,92% aplicado no total.
6.160 | CP-EL-168 | Espeto embutir piso — 50W | pç | 17 | 26.74 | 4.72 | 454.58 | 80.24 | 534.82 | 673.4453 | 585.6046 | 87.8407 | COMPOSIÇÃO PRÓPRIA | COMPOSIÇÃO PRÓPRIA detalhada nas abas 'COMPOSIÇÕES PRÓPRIAS' e 'RESUMO COMPOSIÇÕES PRÓPRIAS'. Custo direto sem BDI; BDI 25,92% aplicado no total.
6.161 | CP-EL-169 | Refletores — 30W | pç | 58 | 26.74 | 4.72 | 1550.92 | 273.76 | 1824.68 | 2297.6371 | 1997.9453 | 299.6918 | COMPOSIÇÃO PRÓPRIA | COMPOSIÇÃO PRÓPRIA detalhada nas abas 'COMPOSIÇÕES PRÓPRIAS' e 'RESUMO COMPOSIÇÕES PRÓPRIAS'. Custo direto sem BDI; BDI 25,92% aplicado no total.
6.162 | CP-EL-170 | Ponto de luz — 100W | pç | 110 | 26.74 | 4.72 | 2941.4 | 519.2 | 3460.6 | 4357.5875 | 3789.2065 | 568.381 | COMPOSIÇÃO PRÓPRIA | COMPOSIÇÃO PRÓPRIA detalhada nas abas 'COMPOSIÇÕES PRÓPRIAS' e 'RESUMO COMPOSIÇÕES PRÓPRIAS'. Custo direto sem BDI; BDI 25,92% aplicado no total.
6.163 | CP-EL-171 | Barr. trif., disj. geral, - DIN — Cap. 24 disj. unip. - In barr. 150 A | pç | 3 | 26.74 | 4.72 | 80.22 | 14.16 | 94.38 | 118.8433 | 103.342 | 15.5013 | COMPOSIÇÃO PRÓPRIA | COMPOSIÇÃO PRÓPRIA detalhada nas abas 'COMPOSIÇÕES PRÓPRIAS' e 'RESUMO COMPOSIÇÕES PRÓPRIAS'. Custo direto sem BDI; BDI 25,92% aplicado no total.
6.164 | CP-EL-172 | Barr. trif., disj. geral, - DIN — Cap. 50 disj. unip. - In barr. 225 A | pç | 5 | 26.74 | 4.72 | 133.7 | 23.6 | 157.3 | 198.0722 | 172.2367 | 25.8355 | COMPOSIÇÃO PRÓPRIA | COMPOSIÇÃO PRÓPRIA detalhada nas abas 'COMPOSIÇÕES PRÓPRIAS' e 'RESUMO COMPOSIÇÕES PRÓPRIAS'. Custo direto sem BDI; BDI 25,92% aplicado no total.
6.165 | CP-EL-173 | Sem barr., - DIN — Cap. 16 disj. unip. | pç | 1 | 26.74 | 4.72 | 26.74 | 4.72 | 31.46 | 39.6144 | 34.4473 | 5.1671 | COMPOSIÇÃO PRÓPRIA | COMPOSIÇÃO PRÓPRIA detalhada nas abas 'COMPOSIÇÕES PRÓPRIAS' e 'RESUMO COMPOSIÇÕES PRÓPRIAS'. Custo direto sem BDI; BDI 25,92% aplicado no total.
6.166 | 94798 | Torneira De Bóia Real 1 1/4" (32mm) Com Balão Plástico | un | 2 | 213.3841 | 93.801 | 426.7682 | 187.602 | 614.3702 | 773.615 | 672.7087 | 100.9063 | PENDENTE VALIDAÇÃO SINAPI/RS JUN/2026 | Valor existente preservado apenas para rastreabilidade. Não considerar como SINAPI/RS JUN/2026 até validação na base mensal oficial.
6.167 | 89403 | Tubo, Pvc, Soldável De 32 Mm, Instalado Em Ramal Ou Sub Ramal – Fornecimento E Instalação | m | 75 | 19.4214 | 8.5303 | 1456.605 | 639.7725 | 2096.3775 | 2639.7585 | 2295.4422 | 344.3163 | PENDENTE VALIDAÇÃO SINAPI/RS JUN/2026 | Valor existente preservado apenas para rastreabilidade. Não considerar como SINAPI/RS JUN/2026 até validação na base mensal oficial.
6.168 | 97947 | Caixa Com Grelha Simples Retangular, Em Alvenaria Com Tijolos Cerâmicos Maciços, Dimensões Internas : 0,5 X 1 X 1 | un | 10 | 1621.6476 | 712.9091 | 16216.476 | 7129.091 | 23345.567 | 29396.738 | 25562.3808 | 3834.3571 | PENDENTE VALIDAÇÃO SINAPI/RS JUN/2026 | Valor existente preservado apenas para rastreabilidade. Não considerar como SINAPI/RS JUN/2026 até validação na base mensal oficial.
6.169 | 40401 | Eletroduto Flexivel Plano Em Pead Cor Preta E Laranja, Diametro 32mm | m | 1000 | 3.6704 | 1.6135 | 3670.4 | 1613.5 | 5283.9 | 6653.4869 | 5785.6408 | 867.8461 | PENDENTE VALIDAÇÃO SINAPI/RS JUN/2026 | Valor existente preservado apenas para rastreabilidade. Não considerar como SINAPI/RS JUN/2026 até validação na base mensal oficial.
6.170 | 2436 | Eletricista | h | 800 | 0 | 32.271 | 0 | 25816.8 | 25816.8 | 32508.5146 | 28268.2735 | 4240.241 | PENDENTE VALIDAÇÃO SINAPI/RS JUN/2026 | Valor existente preservado apenas para rastreabilidade. Não considerar como SINAPI/RS JUN/2026 até validação na base mensal oficial.
6.171 | 247 | Ajudante De Eletricista | h | 800 | 0 | 22.5897 | 0 | 18071.76 | 18071.76 | 22755.9602 | 19787.7915 | 2968.1687 | PENDENTE VALIDAÇÃO SINAPI/RS JUN/2026 | Valor existente preservado apenas para rastreabilidade. Não considerar como SINAPI/RS JUN/2026 até validação na base mensal oficial.
6.172 | 20262 | Sifão Plástico Extensível Universal, Tipo Copo | un | 40 | 17.0724 | 7.4976 | 682.896 | 299.904 | 982.8 | 1237.5418 | 1076.1233 | 161.4185 | PENDENTE VALIDAÇÃO SINAPI/RS JUN/2026 | Valor existente preservado apenas para rastreabilidade. Não considerar como SINAPI/RS JUN/2026 até validação na base mensal oficial.
6.173 | 41629 | Caixa De Passagem Pre- Moldada 0,6x0,60x0,50 Cm C/ Tampa De Concreto | un. | 7 | 386.3418 | 169.8314 | 2704.3926 | 1188.8198 | 3893.2124 | 4902.3331 | 4262.8983 | 639.4347 | PENDENTE VALIDAÇÃO SINAPI/RS JUN/2026 | Valor existente preservado apenas para rastreabilidade. Não considerar como SINAPI/RS JUN/2026 até validação na base mensal oficial.
6.174 | 103278 | Ar Condicionado Splitão 15 Tr – Fornecimento E Instalação. | un | 20 | 30280.2 | 303.07 | 605604 | 6061.4 | 611665.4 | 770209.0717 | 669747.0188 | 100462.0529 | PENDENTE VALIDAÇÃO SINAPI/RS JUN/2026 | Valor existente preservado apenas para rastreabilidade. Não considerar como SINAPI/RS JUN/2026 até validação na base mensal oficial.
6.175 | 103494 | PAINEL SOLAR FOTOVOLTAICO, 2 x 1 m, de 400 a 450 W (fornecimento e instalação) | un | 831 | 1363.2754 | 752.9897 | 1132881.8574 | 625734.4407 | 1758616.2981 | 2214449.6426 | 1925608.3846 | 288841.258 | PENDENTE VALIDAÇÃO SINAPI/RS JUN/2026 | Valor existente preservado apenas para rastreabilidade. Não considerar como SINAPI/RS JUN/2026 até validação na base mensal oficial.
6.176 | 100066 | Armação Do Sistema De Paredes De Concreto, Executada Como Armadura Positiva De Lajes, Tela Q-196 | Kg | 728.5 | 12.7414 | 6.7769 | 9282.1099 | 4936.9717 | 14219.0816 | 17904.6675 | 15569.2761 | 2335.3914 | PENDENTE VALIDAÇÃO SINAPI/RS JUN/2026 | Valor existente preservado apenas para rastreabilidade. Não considerar como SINAPI/RS JUN/2026 até validação na base mensal oficial.
6.177 | 100068 | Armação Do Sistema De Paredes De Concreto, Executado Como Reforço, Vergalhão De 12,5 Mm De Diâmetro | Kg | 346.5 | 9.2074 | 4.0446 | 3190.3641 | 1401.4539 | 4591.818 | 5782.0172 | 5027.8411 | 754.1762 | PENDENTE VALIDAÇÃO SINAPI/RS JUN/2026 | Valor existente preservado apenas para rastreabilidade. Não considerar como SINAPI/RS JUN/2026 até validação na base mensal oficial.
6.178 | 99439 | Concretagem De Edificações (Paredes E Lajes)Feitas Com Sistema De Formas Manuseáveis, Com Concreto Usinado Bombeável De 25 Mpa – Lançamento, Adensamento E Acabamento. | m³ | 4 | 736.0953 | 323.6027 | 2944.3812 | 1294.4108 | 4238.792 | 5337.4869 | 4641.2929 | 696.1939 | PENDENTE VALIDAÇÃO SINAPI/RS JUN/2026 | Valor existente preservado apenas para rastreabilidade. Não considerar como SINAPI/RS JUN/2026 até validação na base mensal oficial.
6.179 | 39602 | Conector Femea Rj - 45, Categoria 5 E | un | 16 | 17.8274 | 5.3785 | 285.2384 | 86.056 | 371.2944 | 467.5339 | 406.5512 | 60.9827 | PENDENTE VALIDAÇÃO SINAPI/RS JUN/2026 | Valor existente preservado apenas para rastreabilidade. Não considerar como SINAPI/RS JUN/2026 até validação na base mensal oficial.
6.180 | 39603 | Conector Macho Rj - 45, Categoria 5 E | un | 96 | 2.0973 | 6.7769 | 201.3408 | 650.5824 | 851.9232 | 1072.7417 | 932.8189 | 139.9228 | PENDENTE VALIDAÇÃO SINAPI/RS JUN/2026 | Valor existente preservado apenas para rastreabilidade. Não considerar como SINAPI/RS JUN/2026 até validação na base mensal oficial.
6.181 | 98301 | Patch Panel 24 Portas, Categoria 5e | un | 3 | 540.0668 | 148.9844 | 1620.2004 | 446.9532 | 2067.1536 | 2602.9598 | 2263.4433 | 339.5165 | PENDENTE VALIDAÇÃO SINAPI/RS JUN/2026 | Valor existente preservado apenas para rastreabilidade. Não considerar como SINAPI/RS JUN/2026 até validação na base mensal oficial.
6.182 | CP03 | Switch 24 Portas Gerenciável 10/100/1000 Fornecimento E Instalação | un | 2 | 1580 | 96 | 3160 | 192 | 3352 | 4220.8384 | 3670.2943 | 550.5441 | COMPOSIÇÃO PRÓPRIA | COMPOSIÇÃO PRÓPRIA detalhada nas abas 'COMPOSIÇÕES PRÓPRIAS' e 'RESUMO COMPOSIÇÕES PRÓPRIAS'. Custo direto sem BDI; BDI 25,92% aplicado no total.
6.183 | 3999 | Cabo Lan Ftp Cat5e 4 Pares, Blindado, Com Dupla Capa (Frequentemente Preto Para Uso Externo/Interno). | m | 96 | 4.5827 | 10.2191 | 439.9392 | 981.0336 | 1420.9728 | 1789.2889 | 1555.9034 | 233.3855 | PENDENTE VALIDAÇÃO SINAPI/RS JUN/2026 | Valor existente preservado apenas para rastreabilidade. Não considerar como SINAPI/RS JUN/2026 até validação na base mensal oficial.
6.184 | 98295 | Cabo Utp Cat5e - 4 Pares, Fornecimento E Instalação | m | 890 | 6.355 | 1.0219 | 5655.95 | 909.491 | 6565.441 | 8267.2033 | 7188.8724 | 1078.3309 | PENDENTE VALIDAÇÃO SINAPI/RS JUN/2026 | Valor existente preservado apenas para rastreabilidade. Não considerar como SINAPI/RS JUN/2026 até validação na base mensal oficial.
6.185 | 100556 | Caixa De Passagem Para Telefone 150x150x150 Cm (Sobrepor), Fornecimento E Instalação | un | 1 | 19.9248 | 42.5869 | 19.9248 | 42.5869 | 62.5117 | 78.7147 | 68.4476 | 10.2671 | PENDENTE VALIDAÇÃO SINAPI/RS JUN/2026 | Valor existente preservado apenas para rastreabilidade. Não considerar como SINAPI/RS JUN/2026 até validação na base mensal oficial.
6.186 | 39772 | Caixa De Passagem Metalica, De Sobrepor, Com Tampa Aparafusada, Dimensoes 20 X 20 X 10 Cm | un | 1 | 60.9804 | 48.7292 | 60.9804 | 48.7292 | 109.7096 | 138.1463 | 120.1272 | 18.0191 | PENDENTE VALIDAÇÃO SINAPI/RS JUN/2026 | Valor existente preservado apenas para rastreabilidade. Não considerar como SINAPI/RS JUN/2026 até validação na base mensal oficial.
6.187 | 83366 | Fornecimento E Instalação De Caixa De Passagem Metálica De Sobrepor 200x200x100 Mm | un | 1 | 60.9804 | 48.7292 | 60.9804 | 48.7292 | 109.7096 | 138.1463 | 120.1272 | 18.0191 | PENDENTE VALIDAÇÃO SINAPI/RS JUN/2026 | Valor existente preservado apenas para rastreabilidade. Não considerar como SINAPI/RS JUN/2026 até validação na base mensal oficial.
6.188 | 39775 | Caixa De Passagem Metalica De Sobrepor Com Tampa Parafusada, Dimensoes 30 X 30 X 10 Cm | un | 1 | 89.3889 | 57.0121 | 89.3889 | 57.0121 | 146.401 | 184.3481 | 160.3027 | 24.0454 | PENDENTE VALIDAÇÃO SINAPI/RS JUN/2026 | Valor existente preservado apenas para rastreabilidade. Não considerar como SINAPI/RS JUN/2026 até validação na base mensal oficial.
6.189 | 91881 | Tomada De Rede Rj45, 8 Fios, Com Placa E Suporte – Fornecimento E Instalação | un | 16 | 28.8385 | 15.0598 | 461.416 | 240.9568 | 702.3728 | 884.4278 | 769.0677 | 115.3602 | PENDENTE VALIDAÇÃO SINAPI/RS JUN/2026 | Valor existente preservado apenas para rastreabilidade. Não considerar como SINAPI/RS JUN/2026 até validação na base mensal oficial.
6.190 | 91834 | Eletroduto Flexível Corrugado, Pvc, Dn 25 Mm (3/4"), Instalado Em Parede – Fornecimento E Instalação | m | 65 | 3.146 | 4.0877 | 204.49 | 265.7005 | 470.1905 | 592.0639 | 514.8382 | 77.2257 | PENDENTE VALIDAÇÃO SINAPI/RS JUN/2026 | Valor existente preservado apenas para rastreabilidade. Não considerar como SINAPI/RS JUN/2026 até validação na base mensal oficial.
6.191 | 91835 | Eletroduto Flexível Corrugado, Pvc, Dn 32 Mm (1"), Instalado Em Parede – Fornecimento E Instalação | m | 5 | 3.3033 | 18.0718 | 16.5165 | 90.359 | 106.8755 | 134.5776 | 117.024 | 17.5536 | PENDENTE VALIDAÇÃO SINAPI/RS JUN/2026 | Valor existente preservado apenas para rastreabilidade. Não considerar como SINAPI/RS JUN/2026 até validação na base mensal oficial.
6.192 | 91835 | Eletroduto Flexível Corrugado, Pvc, Dn 32 Mm (1"), Instalado Em Parede – Fornecimento E Instalação | m | 5 | 3.3033 | 18.0718 | 16.5165 | 90.359 | 106.8755 | 134.5776 | 117.024 | 17.5536 | PENDENTE VALIDAÇÃO SINAPI/RS JUN/2026 | Valor existente preservado apenas para rastreabilidade. Não considerar como SINAPI/RS JUN/2026 até validação na base mensal oficial.
6.193 | 101736 | Piso de borracha pastilhado, espessura 3,5mm, fixado com adesivo acrílico (Placas 50x50cm, 3,5mm) para rampas externa e interna, escada e central técnica AV | m² | 168.5 | 61.9976 | 61.3149 | 10446.5956 | 10331.5606 | 20778.1562 | 26163.8544 | 22751.1777 | 3412.6767 | PENDENTE VALIDAÇÃO SINAPI/RS JUN/2026 | Valor existente preservado apenas para rastreabilidade. Não considerar como SINAPI/RS JUN/2026 até validação na base mensal oficial.
6.194 | CP-EL-139 | Eletrocalha perfurada tipo C — 200x100mm chapa 18 | m | 6.33 | 69.7 | 12.3 | 441.201 | 77.859 | 519.06 | 653.6004 | 568.3481 | 85.2522 | COMPOSIÇÃO PRÓPRIA | COMPOSIÇÃO PRÓPRIA detalhada nas abas 'COMPOSIÇÕES PRÓPRIAS' e 'RESUMO COMPOSIÇÕES PRÓPRIAS'. Custo direto sem BDI; BDI 25,92% aplicado no total.
6.195 | 97241 | Eletrocalha perfurada tipo C — 200x50mm chapa 18 | m | 1833.6 | 105.98 | 10.49 | 194324.928 | 19234.464 | 213559.392 | 268913.9864 | 233838.249 | 35075.7374 | PENDENTE VALIDAÇÃO SINAPI/RS JUN/2026 | Valor existente preservado apenas para rastreabilidade. Não considerar como SINAPI/RS JUN/2026 até validação na base mensal oficial.
6.196 | CP-EL-141 | Eletrocalha perfurada tipo C — 200x75mm chapa 18 | m | 21.46 | 69.7 | 12.3 | 1495.762 | 263.958 | 1759.72 | 2215.8394 | 1926.8169 | 289.0225 | COMPOSIÇÃO PRÓPRIA | COMPOSIÇÃO PRÓPRIA detalhada nas abas 'COMPOSIÇÕES PRÓPRIAS' e 'RESUMO COMPOSIÇÕES PRÓPRIAS'. Custo direto sem BDI; BDI 25,92% aplicado no total.
6.197 | CP-EL-174 | Suporte vertical para eletrocalha — 200x100mm | pç | 5 | 69.7 | 12.3 | 348.5 | 61.5 | 410 | 516.272 | 448.9322 | 67.3398 | COMPOSIÇÃO PRÓPRIA | COMPOSIÇÃO PRÓPRIA detalhada nas abas 'COMPOSIÇÕES PRÓPRIAS' e 'RESUMO COMPOSIÇÕES PRÓPRIAS'. Custo direto sem BDI; BDI 25,92% aplicado no total.
6.198 | CP-EL-175 | Suporte vertical para eletrocalha — 200x50mm | pç | 1370 | 69.7 | 12.3 | 95489 | 16851 | 112340 | 141458.528 | 123007.4156 | 18451.1124 | COMPOSIÇÃO PRÓPRIA | COMPOSIÇÃO PRÓPRIA detalhada nas abas 'COMPOSIÇÕES PRÓPRIAS' e 'RESUMO COMPOSIÇÕES PRÓPRIAS'. Custo direto sem BDI; BDI 25,92% aplicado no total.
6.199 | CP-EL-176 | Suporte vertical para eletrocalha — 200x75mm | pç | 18 | 69.7 | 12.3 | 1254.6 | 221.4 | 1476 | 1858.5792 | 1616.1558 | 242.4234 | COMPOSIÇÃO PRÓPRIA | COMPOSIÇÃO PRÓPRIA detalhada nas abas 'COMPOSIÇÕES PRÓPRIAS' e 'RESUMO COMPOSIÇÕES PRÓPRIAS'. Custo direto sem BDI; BDI 25,92% aplicado no total.
|  | SUBTOTAL | [6 empty] | 3549855.7776 | 4469978.3952 | 3886937.7344 | 583040.6608
7. INSTALAÇÕES HIDRÁULICA E SANITÁRIAS | [8 empty] | 0 | 0 | 0 | 0
7.1 | 94703 | Adaptador Pvc C/ Flanges/Anel P/ Caixa D'água 20mm X1/2" (Entrada E Ladrão) | un | 4 | 16.01 | 10.05 | 64.04 | 40.2 | 104.24 | 131.259 | 114.1383 | 17.1207 | PENDENTE VALIDAÇÃO SINAPI/RS JUN/2026 | Valor existente preservado apenas para rastreabilidade. Não considerar como SINAPI/RS JUN/2026 até validação na base mensal oficial.
7.2 | 94704 | Adaptador Pvc C/ Flanges/Anel P/ Caixa D'água 32mm X1" (Limpeza) | un | 2 | 24.02 | 10.33 | 48.04 | 20.66 | 68.7 | 86.507 | 75.2235 | 11.2835 | PENDENTE VALIDAÇÃO SINAPI/RS JUN/2026 | Valor existente preservado apenas para rastreabilidade. Não considerar como SINAPI/RS JUN/2026 até validação na base mensal oficial.
7.3 | 94499 | Registro De Gaveta 2.1/2" (60mm) Bruto (Barrilete) | un | 13 | 215.96 | 34.17 | 2807.48 | 444.21 | 3251.69 | 4094.528 | 3560.4592 | 534.0689 | PENDENTE VALIDAÇÃO SINAPI/RS JUN/2026 | Valor existente preservado apenas para rastreabilidade. Não considerar como SINAPI/RS JUN/2026 até validação na base mensal oficial.
7.4 | 89987 | Registro De Gaveta Bruto, Latão , Roscável, ¾”, Com Acabamento E Canopla Cromados – Fornecimento E Instalação. | un | 8 | 67.17 | 16.62 | 537.36 | 132.96 | 670.32 | 844.0669 | 733.9713 | 110.0957 | PENDENTE VALIDAÇÃO SINAPI/RS JUN/2026 | Valor existente preservado apenas para rastreabilidade. Não considerar como SINAPI/RS JUN/2026 até validação na base mensal oficial.
7.5 | 37105 | Caixa D'água / Reservatório Em Poliéster Reforçado Com Fibra De Vidro (Prfv), 5000 Litros, Com Tampa | un | 2 | 3110.73 | 0.01 | 6221.46 | 0.02 | 6221.48 | 7834.0876 | 6812.2501 | 1021.8375 | PENDENTE VALIDAÇÃO SINAPI/RS JUN/2026 | Valor existente preservado apenas para rastreabilidade. Não considerar como SINAPI/RS JUN/2026 até validação na base mensal oficial.
7.6 | 89447 | Tubo, Pvc, Soldável De 32 Mm, Instalado Em Prumada De Água – Fornecimento E Instalação | m | 50 | 15.01 | 0.0235 | 750.5 | 1.175 | 751.675 | 946.5092 | 823.0514 | 123.4577 | PENDENTE VALIDAÇÃO SINAPI/RS JUN/2026 | Valor existente preservado apenas para rastreabilidade. Não considerar como SINAPI/RS JUN/2026 até validação na base mensal oficial.
7.7 | 89402 | Tubo, Pvc, Soldável, De 25 Mm, Instalado Em Ramal De Distribuição De Água – Fornecimento E Instalação | m | 255 | 5.47 | 8.86 | 1394.85 | 2259.3 | 3654.15 | 4601.3057 | 4001.1354 | 600.1703 | PENDENTE VALIDAÇÃO SINAPI/RS JUN/2026 | Valor existente preservado apenas para rastreabilidade. Não considerar como SINAPI/RS JUN/2026 até validação na base mensal oficial.
7.8 | 89386 | Luva, Pvc, Soldável, 32 Mm Instalado Em Ramal De Distribuição De Água – Fornecimento E Instalação | un | 20 | 9.7631 | 4.292 | 195.262 | 85.84 | 281.102 | 353.9636 | 307.7945 | 46.1692 | PENDENTE VALIDAÇÃO SINAPI/RS JUN/2026 | Valor existente preservado apenas para rastreabilidade. Não considerar como SINAPI/RS JUN/2026 até validação na base mensal oficial.
7.9 | 89424 | Luva, Pvc, Soldável, 25 Mm Instalado Em Ramal De Distribuição De Água – Fornecimento E Instalação | un | 130 | 6.5962 | 2.8936 | 857.506 | 376.168 | 1233.674 | 1553.4423 | 1350.8194 | 202.6229 | PENDENTE VALIDAÇÃO SINAPI/RS JUN/2026 | Valor existente preservado apenas para rastreabilidade. Não considerar como SINAPI/RS JUN/2026 até validação na base mensal oficial.
7.10 | 89426 | Luva De Redução, Pvc, Soldável,32 Mmx 25 Mm Instalado Em Ramal De Distribuição De Água – Fornecimento E Instalação | un | 15 | 9.6058 | 4.2167 | 144.087 | 63.2505 | 207.3375 | 261.0794 | 227.0255 | 34.0538 | PENDENTE VALIDAÇÃO SINAPI/RS JUN/2026 | Valor existente preservado apenas para rastreabilidade. Não considerar como SINAPI/RS JUN/2026 até validação na base mensal oficial.
7.11 | 89416 | Curva 45 Graus, Pvc, Soldável 32 Mm, Instalado Em Ramal De Distribuição De Água – Fornecimento E Instalação | un | 25 | 14.4193 | 6.3359 | 360.4825 | 158.3975 | 518.88 | 653.3737 | 568.151 | 85.2227 | PENDENTE VALIDAÇÃO SINAPI/RS JUN/2026 | Valor existente preservado apenas para rastreabilidade. Não considerar como SINAPI/RS JUN/2026 até validação na base mensal oficial.
7.12 | 89365 | Curva 45 Graus, Pvc, Soldável 25 Mm, Instalado Em Ramal De Distribuição De Água – Fornecimento E Instalação | un | 120 | 11.4096 | 5.0128 | 1369.152 | 601.536 | 1970.688 | 2481.4903 | 2157.8177 | 323.6727 | PENDENTE VALIDAÇÃO SINAPI/RS JUN/2026 | Valor existente preservado apenas para rastreabilidade. Não considerar como SINAPI/RS JUN/2026 até validação na base mensal oficial.
7.13 | 89440 | Tê,Pvc, Soldável, 25 Mm Instalado Em Ramal De Distribuição De Água – Fornecimento E Instalação | un | 200 | 12.1751 | 5.357 | 2435.02 | 1071.4 | 3506.42 | 4415.2841 | 3839.3774 | 575.9066 | PENDENTE VALIDAÇÃO SINAPI/RS JUN/2026 | Valor existente preservado apenas para rastreabilidade. Não considerar como SINAPI/RS JUN/2026 até validação na base mensal oficial.
7.14 | 89709 | Ralo Sifonado Pvc, Dn 100 X 40 Mm Fornecido E Instalado | un | 10 | 20.554 | 9.0359 | 205.54 | 90.359 | 295.899 | 372.596 | 323.9965 | 48.5995 | PENDENTE VALIDAÇÃO SINAPI/RS JUN/2026 | Valor existente preservado apenas para rastreabilidade. Não considerar como SINAPI/RS JUN/2026 até validação na base mensal oficial.
7.15 | 89512 | Tubo Pvc, Série R , Água Pluvial, Dn 100 Mm, Fornecido E Instalado Em Ramal De Encaminhamento | m | 530 | 51.0914 | 22.4606 | 27078.442 | 11904.118 | 38982.56 | 49086.8396 | 42684.2083 | 6402.6313 | PENDENTE VALIDAÇÃO SINAPI/RS JUN/2026 | Valor existente preservado apenas para rastreabilidade. Não considerar como SINAPI/RS JUN/2026 até validação na base mensal oficial.
7.16 | 97902 | Caixa Enterrada Hidráulica Retangular Em Alvenaria Com Tijolos Cerâmicos Maciços, Dimensões Internas 0,6 X0,6 X0,6 M Para Rede De Esgoto | un | 8 | 493.254 | 216.8288 | 3946.032 | 1734.6304 | 5680.6624 | 7153.0901 | 6220.0783 | 933.0118 | PENDENTE VALIDAÇÃO SINAPI/RS JUN/2026 | Valor existente preservado apenas para rastreabilidade. Não considerar como SINAPI/RS JUN/2026 até validação na base mensal oficial.
7.17 | 98104 | Caixa De Gordura Dupla (Capacidade 36 L), Retangular Em Alvenaria Com Tijolos Cerâmicos Maciços , Dimensões 0,2x0,4x0,8m | un | 3 | 319.6357 | 140.5186 | 958.9071 | 421.5558 | 1380.4629 | 1738.2789 | 1511.5469 | 226.732 | PENDENTE VALIDAÇÃO SINAPI/RS JUN/2026 | Valor existente preservado apenas para rastreabilidade. Não considerar como SINAPI/RS JUN/2026 até validação na base mensal oficial.
7.18 | 104085 | Tubo Pvc Ocre Esgoto Ø 100mm,Junta Elástica, Coletor Predial De Esgoto | m | 230 | 51.9723 | 22.8479 | 11953.629 | 5255.017 | 17208.646 | 21669.127 | 18842.7192 | 2826.4079 | PENDENTE VALIDAÇÃO SINAPI/RS JUN/2026 | Valor existente preservado apenas para rastreabilidade. Não considerar como SINAPI/RS JUN/2026 até validação na base mensal oficial.
7.19 | 89798 | Tubo Pvc Esgoto Ø 50mm, Inclusive Conexões (Rede Interna) | m | 255 | 13.4125 | 5.8948 | 3420.1875 | 1503.174 | 4923.3615 | 6199.4968 | 5390.8668 | 808.63 | PENDENTE VALIDAÇÃO SINAPI/RS JUN/2026 | Valor existente preservado apenas para rastreabilidade. Não considerar como SINAPI/RS JUN/2026 até validação na base mensal oficial.
7.20 | 89491 | Caixa Sifonada Pvc 150 X 150 X 50mm | un | 10 | 93.7409 | 41.21 | 937.409 | 412.1 | 1349.509 | 1699.3017 | 1477.6537 | 221.6481 | PENDENTE VALIDAÇÃO SINAPI/RS JUN/2026 | Valor existente preservado apenas para rastreabilidade. Não considerar como SINAPI/RS JUN/2026 até validação na base mensal oficial.
7.21 | 97906 | Caixa De Inspeção Em Alvenaria 60 X 60 X 60 Cm C/ Tampa De Concreto | un. | 5 | 444.4488 | 195.3793 | 2222.244 | 976.8965 | 3199.1405 | 4028.3577 | 3502.9198 | 525.438 | PENDENTE VALIDAÇÃO SINAPI/RS JUN/2026 | Valor existente preservado apenas para rastreabilidade. Não considerar como SINAPI/RS JUN/2026 até validação na base mensal oficial.
7.22 | 102126 | Bomba Submersível, Trifásica, 3,80cv Ou 3,75 Hp , Hm 5 A 25,5 M, Q 3,6 A 61,2 M³/H - Fornecimento E Instalação | un | 1 | 13219.1678 | 5811.37 | 13219.1678 | 5811.37 | 19030.5378 | 23963.2532 | 20837.6115 | 3125.6417 | PENDENTE VALIDAÇÃO SINAPI/RS JUN/2026 | Valor existente preservado apenas para rastreabilidade. Não considerar como SINAPI/RS JUN/2026 até validação na base mensal oficial.
7.23 | 86916 | Torneira Plástica ¾” – Fornecimento E Instalação | un | 20 | 24.6124 | 10.8215 | 492.248 | 216.43 | 708.678 | 892.3673 | 775.9716 | 116.3957 | PENDENTE VALIDAÇÃO SINAPI/RS JUN/2026 | Valor existente preservado apenas para rastreabilidade. Não considerar como SINAPI/RS JUN/2026 até validação na base mensal oficial.
7.24 | 86884 | Engate flexível em plástico branco, 1/2" x 30cm - fornecimento e instalação | un | 83 | 6.42 | 8 | 532.86 | 664 | 1196.86 | 1507.0861 | 1310.5097 | 196.5764
|  | SUBTOTAL | [6 empty] | 116396.6736 | 146566.6914 | 127449.2968 | 19117.3945
8. SPDA | [9 empty] | 0 | 0 | 0
8.1 | 98111 | Caixa de inspeção para aterramento, circular, em polietileno, diâmetro interno = 0,3 m | pç | 14 | 54.67 | 8.65 | 765.38 | 121.1 | 886.48 | 1116.2556 | 970.6571 | 145.5986 | PENDENTE VALIDAÇÃO SINAPI/RS JUN/2026 | Valor existente preservado apenas para rastreabilidade. Não considerar como SINAPI/RS JUN/2026 até validação na base mensal oficial.
8.2 | CP-SPDA-002 | Caixa de inspeção — PVC - 4"x2" (parede) | pç | 25 | 26.74 | 4.72 | 668.5 | 118 | 786.5 | 990.3608 | 861.1833 | 129.1775 | COMPOSIÇÃO PRÓPRIA | COMPOSIÇÃO PRÓPRIA detalhada nas abas 'COMPOSIÇÕES PRÓPRIAS' e 'RESUMO COMPOSIÇÕES PRÓPRIAS'. Custo direto sem BDI; BDI 25,92% aplicado no total.
8.3 | CP-SPDA-003 | Conector bimetálico — Al/Cu (parede) | pç | 25 | 26.74 | 4.72 | 668.5 | 118 | 786.5 | 990.3608 | 861.1833 | 129.1775 | COMPOSIÇÃO PRÓPRIA | COMPOSIÇÃO PRÓPRIA detalhada nas abas 'COMPOSIÇÕES PRÓPRIAS' e 'RESUMO COMPOSIÇÕES PRÓPRIAS'. Custo direto sem BDI; BDI 25,92% aplicado no total.
8.4 | CP-SPDA-004 | Conector de ensaio/seccionável — Conector de ensaio/seccionável para SPDA | pç | 25 | 26.74 | 4.72 | 668.5 | 118 | 786.5 | 990.3608 | 861.1833 | 129.1775 | COMPOSIÇÃO PRÓPRIA | COMPOSIÇÃO PRÓPRIA detalhada nas abas 'COMPOSIÇÕES PRÓPRIAS' e 'RESUMO COMPOSIÇÕES PRÓPRIAS'. Custo direto sem BDI; BDI 25,92% aplicado no total.
8.5 | CP-SPDA-005 | Caixa/quadro metálico — Para Barramento de Equipotencialização | pç | 5 | 26.74 | 4.72 | 133.7 | 23.6 | 157.3 | 198.0722 | 172.2367 | 25.8355 | COMPOSIÇÃO PRÓPRIA | COMPOSIÇÃO PRÓPRIA detalhada nas abas 'COMPOSIÇÕES PRÓPRIAS' e 'RESUMO COMPOSIÇÕES PRÓPRIAS'. Custo direto sem BDI; BDI 25,92% aplicado no total.
8.6 | CP-SPDA-006 | Barramento de cobre — Para Equipotencialização Local | pç | 5 | 26.74 | 4.72 | 133.7 | 23.6 | 157.3 | 198.0722 | 172.2367 | 25.8355 | COMPOSIÇÃO PRÓPRIA | COMPOSIÇÃO PRÓPRIA detalhada nas abas 'COMPOSIÇÕES PRÓPRIAS' e 'RESUMO COMPOSIÇÕES PRÓPRIAS'. Custo direto sem BDI; BDI 25,92% aplicado no total.
8.7 | CP-SPDA-007 | Cargas para solda cabo passante/haste — Solda/conexão exotérmica cabo Cu 50 mm² × haste cobreada 5/8" | pç | 63 | 24.82 | 4.38 | 1563.66 | 275.94 | 1839.6 | 2316.4243 | 2014.282 | 302.1423 | COMPOSIÇÃO PRÓPRIA | COMPOSIÇÃO PRÓPRIA detalhada nas abas 'COMPOSIÇÕES PRÓPRIAS' e 'RESUMO COMPOSIÇÕES PRÓPRIAS'. Custo direto sem BDI; BDI 25,92% aplicado no total.
8.8 | CP-SPDA-008 | Cargas para solda cabo/haste em caixa de inspeção — Solda/conexão exotérmica cabo Cu 50 mm² × haste cobreada 5/8" | pç | 14 | 24.82 | 4.38 | 347.48 | 61.32 | 408.8 | 514.761 | 447.6182 | 67.1427 | COMPOSIÇÃO PRÓPRIA | COMPOSIÇÃO PRÓPRIA detalhada nas abas 'COMPOSIÇÕES PRÓPRIAS' e 'RESUMO COMPOSIÇÕES PRÓPRIAS'. Custo direto sem BDI; BDI 25,92% aplicado no total.
8.9 | 96986 | Haste de aterramento - cobreada — 5/8" x 3,00m | pç | 77 | 102.78 | 31.23 | 7914.06 | 2404.71 | 10318.77 | 12993.3952 | 11298.6045 | 1694.7907 | PENDENTE VALIDAÇÃO SINAPI/RS JUN/2026 | Valor existente preservado apenas para rastreabilidade. Não considerar como SINAPI/RS JUN/2026 até validação na base mensal oficial.
8.10 | CP-SPDA-010 | Terminal Aéreo — 300 mm - Barra chata de alumínio | pç | 52 | 26.74 | 4.72 | 1390.48 | 245.44 | 1635.92 | 2059.9505 | 1791.2613 | 268.6892 | COMPOSIÇÃO PRÓPRIA | COMPOSIÇÃO PRÓPRIA detalhada nas abas 'COMPOSIÇÕES PRÓPRIAS' e 'RESUMO COMPOSIÇÕES PRÓPRIAS'. Custo direto sem BDI; BDI 25,92% aplicado no total.
8.11 | 91871 | Eletroduto rígido roscável, pvc, dn 25 mm (3/4"), para circuitos terminais, instalado em parede - fornecimento e instalação | m | 200 | 4.38 | 14.23 | 876 | 2846 | 3722 | 4686.7424 | 4075.4282 | 611.3142 | PENDENTE VALIDAÇÃO SINAPI/RS JUN/2026 | Valor existente preservado apenas para rastreabilidade. Não considerar como SINAPI/RS JUN/2026 até validação na base mensal oficial.
8.12 | CP-SPDA-012 | Barra chata em alumínio - com furos — 7/8" x 1/8" | m | 1336.57 | 20.4 | 3.6 | 27266.028 | 4811.652 | 32077.68 | 40392.2147 | 35123.6649 | 5268.5497 | COMPOSIÇÃO PRÓPRIA | COMPOSIÇÃO PRÓPRIA detalhada nas abas 'COMPOSIÇÕES PRÓPRIAS' e 'RESUMO COMPOSIÇÕES PRÓPRIAS'. Custo direto sem BDI; BDI 25,92% aplicado no total.
8.13 | CP-SPDA-013 | Kit de fixação da barra chata de alumínio — parafuso inox + bucha + vedação para cobertura | pç | 1200 | 1.06 | 0.19 | 1272 | 228 | 1500 | 1888.8 | 1642.4348 | 246.3652 | COMPOSIÇÃO PRÓPRIA | COMPOSIÇÃO PRÓPRIA detalhada nas abas 'COMPOSIÇÕES PRÓPRIAS' e 'RESUMO COMPOSIÇÕES PRÓPRIAS'. Custo direto sem BDI; BDI 25,92% aplicado no total.
8.14 | CP-SPDA-014 | Kit de fixação da barra chata de alumínio — parafuso inox + bucha + vedação para descida | pç | 180 | 1.06 | 0.19 | 190.8 | 34.2 | 225 | 283.32 | 246.3652 | 36.9548 | COMPOSIÇÃO PRÓPRIA | COMPOSIÇÃO PRÓPRIA detalhada nas abas 'COMPOSIÇÕES PRÓPRIAS' e 'RESUMO COMPOSIÇÕES PRÓPRIAS'. Custo direto sem BDI; BDI 25,92% aplicado no total.
8.15 | CP-SPDA-015 | Cabo de cobre Nú - 7 fios — 50mm² | m | 352 | 24.82 | 4.38 | 8736.64 | 1541.76 | 10278.4 | 12942.5613 | 11254.4011 | 1688.1602 | COMPOSIÇÃO PRÓPRIA | COMPOSIÇÃO PRÓPRIA detalhada nas abas 'COMPOSIÇÕES PRÓPRIAS' e 'RESUMO COMPOSIÇÕES PRÓPRIAS'. Custo direto sem BDI; BDI 25,92% aplicado no total.
8.16 | CP-SPDA-016 | Conector de emenda linear Al/Al — Para barra chata 7/8"×1/8" | pç | 160 | 27.2 | 4.8 | 4352 | 768 | 5120 | 6447.104 | 5606.1774 | 840.9266 | COMPOSIÇÃO PRÓPRIA | COMPOSIÇÃO PRÓPRIA detalhada nas abas 'COMPOSIÇÕES PRÓPRIAS' e 'RESUMO COMPOSIÇÕES PRÓPRIAS'. Custo direto sem BDI; BDI 25,92% aplicado no total.
8.17 | CP-SPDA-017 | Conector de cruzamento Al/Al — Para barra chata 7/8"×1/8" | pç | 19 | 27.2 | 4.8 | 516.8 | 91.2 | 608 | 765.5936 | 665.7336 | 99.86 | COMPOSIÇÃO PRÓPRIA | COMPOSIÇÃO PRÓPRIA detalhada nas abas 'COMPOSIÇÕES PRÓPRIAS' e 'RESUMO COMPOSIÇÕES PRÓPRIAS'. Custo direto sem BDI; BDI 25,92% aplicado no total.
8.18 | CP-SPDA-018 | Conector de derivação “T” Al/Al — Para barra chata 7/8"×1/8" | pç | 33 | 27.2 | 4.8 | 897.6 | 158.4 | 1056 | 1329.7152 | 1156.2741 | 173.4411 | COMPOSIÇÃO PRÓPRIA | COMPOSIÇÃO PRÓPRIA detalhada nas abas 'COMPOSIÇÕES PRÓPRIAS' e 'RESUMO COMPOSIÇÕES PRÓPRIAS'. Custo direto sem BDI; BDI 25,92% aplicado no total.
8.19 | CP-SPDA-019 | Kit de ligação do minicaptor à barra Al — Compatível com captor 300 mm | pç | 52 | 35.7 | 6.3 | 1856.4 | 327.6 | 2184 | 2750.0928 | 2391.385 | 358.7078 | COMPOSIÇÃO PRÓPRIA | COMPOSIÇÃO PRÓPRIA detalhada nas abas 'COMPOSIÇÕES PRÓPRIAS' e 'RESUMO COMPOSIÇÕES PRÓPRIAS'. Custo direto sem BDI; BDI 25,92% aplicado no total.
8.20 | CP-SPDA-020 | Isol.PVC - 450/750V — 95 mm² - Verde-amarelo | m | 11 | 44.71 | 7.89 | 491.81 | 86.79 | 578.6 | 728.5731 | 633.5418 | 95.0313 | COMPOSIÇÃO PRÓPRIA | COMPOSIÇÃO PRÓPRIA detalhada nas abas 'COMPOSIÇÕES PRÓPRIAS' e 'RESUMO COMPOSIÇÕES PRÓPRIAS'. Custo direto sem BDI; BDI 25,92% aplicado no total.
8.21 | CP-SPDA-021 | Isol.PVC - 450/750V — 120 mm² - Verde-amarelo | m | 11 | 55.76 | 9.84 | 613.36 | 108.24 | 721.6 | 908.6387 | 790.1206 | 118.5181 | COMPOSIÇÃO PRÓPRIA | COMPOSIÇÃO PRÓPRIA detalhada nas abas 'COMPOSIÇÕES PRÓPRIAS' e 'RESUMO COMPOSIÇÕES PRÓPRIAS'. Custo direto sem BDI; BDI 25,92% aplicado no total.
8.22 | CP-SPDA-022 | Isol.PVC - 450/750V — 150 mm² - Verde-amarelo | m | 5 | 69.02 | 12.18 | 345.1 | 60.9 | 406 | 511.2352 | 444.5523 | 66.6829 | COMPOSIÇÃO PRÓPRIA | COMPOSIÇÃO PRÓPRIA detalhada nas abas 'COMPOSIÇÕES PRÓPRIAS' e 'RESUMO COMPOSIÇÕES PRÓPRIAS'. Custo direto sem BDI; BDI 25,92% aplicado no total.
8.23 | CP-SPDA-023 | Terminal compressão — Cu 95 mm² | pç | 4 | 30.6 | 5.4 | 122.4 | 21.6 | 144 | 181.3248 | 157.6737 | 23.6511 | COMPOSIÇÃO PRÓPRIA | COMPOSIÇÃO PRÓPRIA detalhada nas abas 'COMPOSIÇÕES PRÓPRIAS' e 'RESUMO COMPOSIÇÕES PRÓPRIAS'. Custo direto sem BDI; BDI 25,92% aplicado no total.
8.24 | CP-SPDA-024 | Terminal compressão — Cu 120 mm² | pç | 4 | 30.6 | 5.4 | 122.4 | 21.6 | 144 | 181.3248 | 157.6737 | 23.6511 | COMPOSIÇÃO PRÓPRIA | COMPOSIÇÃO PRÓPRIA detalhada nas abas 'COMPOSIÇÕES PRÓPRIAS' e 'RESUMO COMPOSIÇÕES PRÓPRIAS'. Custo direto sem BDI; BDI 25,92% aplicado no total.
8.25 | CP-SPDA-025 | Terminal compressão — Cu 150 mm² | pç | 2 | 30.6 | 5.4 | 61.2 | 10.8 | 72 | 90.6624 | 78.8369 | 11.8255 | COMPOSIÇÃO PRÓPRIA | COMPOSIÇÃO PRÓPRIA detalhada nas abas 'COMPOSIÇÕES PRÓPRIAS' e 'RESUMO COMPOSIÇÕES PRÓPRIAS'. Custo direto sem BDI; BDI 25,92% aplicado no total.
8.26 | 103313 | Balizador metálico com led- Auditório | un | 160 | 38.25 | 40.79 | 6120 | 6526.4 | 12646.4 | 15924.3469 | 13847.2582 | 2077.0887
SUBTOTAL | [8 empty] | 89247.35 | 112380.2631 | 97721.9679 | 14658.2952
9. LOUÇAS E METAIS | [9 empty] | 0 | 0 | 0
9.1 | 86932 | Vaso Sanitário Sifonado Com Caixa Acoplada Louça Branca, Inclusas Fixações | un | 31 | 575 | 38 | 17825 | 1178 | 19003 | 23928.5776 | 20807.4588 | 3121.1188 | PENDENTE VALIDAÇÃO SINAPI/RS JUN/2026 | Valor existente preservado apenas para rastreabilidade. Não considerar como SINAPI/RS JUN/2026 até validação na base mensal oficial.
9.2 | 95471 | Vaso Sanitário Sifonado Pcd Com Caixa Acoplada Louça Branca, Inclusas Fixações | un | 6 | 852 | 38 | 5112 | 228 | 5340 | 6724.128 | 5847.0678 | 877.0602 | PENDENTE VALIDAÇÃO SINAPI/RS JUN/2026 | Valor existente preservado apenas para rastreabilidade. Não considerar como SINAPI/RS JUN/2026 até validação na base mensal oficial.
9.3 | 100858 | Mictório Sifonado Louça Branca- Padrão Médio – Fornecimento E Instalação. | un | 15 | 751 | 42 | 11265 | 630 | 11895 | 14978.184 | 13024.5078 | 1953.6762 | PENDENTE VALIDAÇÃO SINAPI/RS JUN/2026 | Valor existente preservado apenas para rastreabilidade. Não considerar como SINAPI/RS JUN/2026 até validação na base mensal oficial.
9.4 | 86937 | Cuba De Embutir Oval Em Louça Branca, 35 X 50cm Ou Equivalente, Incluso Válvula Em | un | 25 | 213 | 36 | 5325 | 900 | 6225 | 7838.52 | 6816.1043 | 1022.4157 | PENDENTE VALIDAÇÃO SINAPI/RS JUN/2026 | Valor existente preservado apenas para rastreabilidade. Não considerar como SINAPI/RS JUN/2026 até validação na base mensal oficial.
9.5 | 100849 | Assento Plástico Para Vaso Sanitário | un | 37 | 37 | 5 | 1369 | 185 | 1554 | 1956.7968 | 1701.5624 | 255.2344 | PENDENTE VALIDAÇÃO SINAPI/RS JUN/2026 | Valor existente preservado apenas para rastreabilidade. Não considerar como SINAPI/RS JUN/2026 até validação na base mensal oficial.
9.6 | 86895 | Bancada De Granito Cinza 0,50x0,60m, Para Lavatório – Fornecimento E Instalaçao. | un | 28 | 305.8 | 65.21 | 8562.4 | 1825.88 | 10388.28 | 13080.9222 | 11374.7149 | 1706.2072 | PENDENTE VALIDAÇÃO SINAPI/RS JUN/2026 | Valor existente preservado apenas para rastreabilidade. Não considerar como SINAPI/RS JUN/2026 até validação na base mensal oficial.
9.7 | 95544 | Papeleira Plástica Tipo Dispenser Papel Higiênico Rolão | un | 37 | 48 | 13 | 1776 | 481 | 2257 | 2842.0144 | 2471.3169 | 370.6975 | PENDENTE VALIDAÇÃO SINAPI/RS JUN/2026 | Valor existente preservado apenas para rastreabilidade. Não considerar como SINAPI/RS JUN/2026 até validação na base mensal oficial.
9.8 | 95547 | Saboneteira Plástica Tipo Dispenser Para Sabonete Líquido Ou Álcool Gel 800ml | un | 43 | 32 | 13 | 1376 | 559 | 1935 | 2436.552 | 2118.7409 | 317.8111 | PENDENTE VALIDAÇÃO SINAPI/RS JUN/2026 | Valor existente preservado apenas para rastreabilidade. Não considerar como SINAPI/RS JUN/2026 até validação na base mensal oficial.
9.9 | 37401 | Toalheiro Plástico Tipo Dispenser Para Papel Toalha Interfolhado | un | 22 | 39 | 13 | 858 | 286 | 1144 | 1440.5248 | 1252.6303 | 187.8945 | PENDENTE VALIDAÇÃO SINAPI/RS JUN/2026 | Valor existente preservado apenas para rastreabilidade. Não considerar como SINAPI/RS JUN/2026 até validação na base mensal oficial.
9.10 | 6013 | Registro De Gaveta 1" (25mm) Com Canopla E Acabamento Cromado | un | 12 | 128 | 31 | 1536 | 372 | 1908 | 2402.5536 | 2089.177 | 313.3766 | PENDENTE VALIDAÇÃO SINAPI/RS JUN/2026 | Valor existente preservado apenas para rastreabilidade. Não considerar como SINAPI/RS JUN/2026 até validação na base mensal oficial.
9.11 | 86911 | Torneira Cromada Longa De Parede, ½ Ou ¾ Para Pia De Cozinha Padrão Popular | un | 6 | 62 | 16 | 372 | 96 | 468 | 589.3056 | 512.4397 | 76.8659 | PENDENTE VALIDAÇÃO SINAPI/RS JUN/2026 | Valor existente preservado apenas para rastreabilidade. Não considerar como SINAPI/RS JUN/2026 até validação na base mensal oficial.
9.12 | 86906 | Torneira Cromada De Mesa, ½” Ou ¾”, Para Lavatório, Padrão Popular, Forn. E Inst. | un | 31 | 53 | 16 | 1643 | 496 | 2139 | 2693.4288 | 2342.112 | 351.3168 | PENDENTE VALIDAÇÃO SINAPI/RS JUN/2026 | Valor existente preservado apenas para rastreabilidade. Não considerar como SINAPI/RS JUN/2026 até validação na base mensal oficial.
9.13 | 36081 | Barra de apoio reta, em aco inox polido, comprimento 80cm, diametro minimo 3 cm | un | 12 | 220 | 0 | 2640 | 0 | 2640 | 3324.288 | 2890.6852 | 433.6028 | PENDENTE VALIDAÇÃO SINAPI/RS JUN/2026 | Valor existente preservado apenas para rastreabilidade. Não considerar como SINAPI/RS JUN/2026 até validação na base mensal oficial.
9.14 | 1748 | Bancada/banca/pia de aço inoxidável (AISI 430) com 1 cuba central, com válvula, escorredor duplo, de 0,55 x 1,40 m | un | 5 | 332.3 | 0 | 1661.5 | 0 | 1661.5 | 2092.1608 | 1819.2703 | 272.8905 | PENDENTE VALIDAÇÃO SINAPI/RS JUN/2026 | Valor existente preservado apenas para rastreabilidade. Não considerar como SINAPI/RS JUN/2026 até validação na base mensal oficial.
9.15 | 86904 | Lavatório louça branca suspenso, *40 x 30* cm ou equivalente, padrão popular - fornecimento e instalação | un | 6 | 147.51 | 25.73 | 885.06 | 154.38 | 1039.44 | 1308.8628 | 1138.1416 | 170.7212
9.16 | 106778 | Torneira cromada de mesa com alavanca, para lavatório de sanitário pcd - fornecimento e instalação | un | 6 | 281 | 3.71 | 1686 | 22.26 | 1708.26 | 2151.041 | 1870.4704 | 280.5706
|  | SUBTOTAL | [6 empty] | 71305.48 | 89787.8604 | 78076.4004 | 11711.4601
10. COBERTURA | [9 empty] | 0 | 0 | 0
10.1 | 92580 | Trama De Aço Composta Por Ripas, Caibros E Terças Até 2 Águas Para Telha Ondulada De Fibrocimento, Metálica, Incluso Transporte Vertical. | m² | 2378.15 | 82.1111 | 33.4543 | 195272.5125 | 79559.3435 | 274831.856 | 346068.2731 | 300928.9331 | 45139.34 | PENDENTE VALIDAÇÃO SINAPI/RS JUN/2026 | Valor existente preservado apenas para rastreabilidade. Não considerar como SINAPI/RS JUN/2026 até validação na base mensal oficial.
10.2 | 92620 | Fabricação E Instalação De Tesoura Inteira Em Aço Para Vãos Iguais A 20,00 M Até 23,00m Para Telha Ondulada Metalica, Inclusive Içamento | un | 20 | 6627.6159 | 1328.4889 | 132552.318 | 26569.778 | 159122.096 | 200366.5433 | 174231.7767 | 26134.7665 | PENDENTE VALIDAÇÃO SINAPI/RS JUN/2026 | Valor existente preservado apenas para rastreabilidade. Não considerar como SINAPI/RS JUN/2026 até validação na base mensal oficial.
10.3 | 94216 | Telhamento Com Telha Metálica Termoacústica (Sanduíche) De Aluzinco Com Isolamento Rígido | m² | 7102.5 | 201.4187 | 38.1873 | 1430576.3167 | 271225.2982 | 1701801.615 | 2142908.5936 | 1863398.7768 | 279509.8168 | PENDENTE VALIDAÇÃO SINAPI/RS JUN/2026 | Valor existente preservado apenas para rastreabilidade. Não considerar como SINAPI/RS JUN/2026 até validação na base mensal oficial.
10.4 | 100327 | Rufo Em Chapa De Aço Galvanizado Nº26, Corte De 33 Cm, Incluso Transporte Vertical | m | 425.35 | 63.256 | 27.7961 | 26905.9396 | 11823.0711 | 38729.0107 | 48767.5703 | 42406.5829 | 6360.9874 | PENDENTE VALIDAÇÃO SINAPI/RS JUN/2026 | Valor existente preservado apenas para rastreabilidade. Não considerar como SINAPI/RS JUN/2026 até validação na base mensal oficial.
10.5 | 94449 | Telhamento Com Telha Ondulada De Fibra De Vidro e=0,6mm | m² | 90 | 38.5387 | 33.8845 | 3468.483 | 3049.605 | 6518.088 | 8207.5764 | 7137.023 | 1070.5534 | PENDENTE VALIDAÇÃO SINAPI/RS JUN/2026 | Valor existente preservado apenas para rastreabilidade. Não considerar como SINAPI/RS JUN/2026 até validação na base mensal oficial.
10.6 | 92543 | Trama de madeira composta por terças para telhados de até 2 águas para telha ondulada de fibrocimento, metálica, plástica ou termoacústica, incluso transporte vertical | m² | 90 | 12.2 | 5.78 | 1098 | 520.2 | 1618.2 | 2037.6374 | 1771.8586 | 265.7788 | PENDENTE VALIDAÇÃO SINAPI/RS JUN/2026 | Valor existente preservado apenas para rastreabilidade. Não considerar como SINAPI/RS JUN/2026 até validação na base mensal oficial.
|  | SUBTOTAL | [6 empty] | 2182620.8657 | 2748356.1941 | 2389874.9511 | 358481.2431
11. MOBILIÁRIOS | [9 empty] | 0 | 0 | 0
11.1 | CP01 | Conjunto De Construções E Instalações Provisórias Para Canteiro De Obras. Incluso Bebedouro, Local Para Conservação E Aquecimento De Refeições, Demais Mobiliários, Limpeza Permanente, Sinalização E Manutenção Do Canteiro, Para 10 Funcionários | un | 1 | 11542.73 | 4946.89 | 11542.73 | 4946.89 | 16489.62 | 20763.7295 | 18055.417 | 2708.3125 | COMPOSIÇÃO PRÓPRIA | COMPOSIÇÃO PRÓPRIA detalhada nas abas 'COMPOSIÇÕES PRÓPRIAS' e 'RESUMO COMPOSIÇÕES PRÓPRIAS'. Custo direto sem BDI; BDI 25,92% aplicado no total.
11.2 | 39129 | Braçadeira galvan. tipo cunha — 1" | pç | 453 | 1.97 | 3.1 | 892.41 | 1404.3 | 2296.71 | 2892.0172 | 2514.7976 | 377.2196 | PENDENTE VALIDAÇÃO SINAPI/RS JUN/2026 | Valor existente preservado apenas para rastreabilidade. Não considerar como SINAPI/RS JUN/2026 até validação na base mensal oficial.
11.3 | CP-EL-157 | Braçadeira galvan. tipo cunha — 1.1/2" | pç | 42 | 26.74 | 4.72 | 1123.08 | 198.24 | 1321.32 | 1663.8061 | 1446.788 | 217.0182 | COMPOSIÇÃO PRÓPRIA | COMPOSIÇÃO PRÓPRIA detalhada nas abas 'COMPOSIÇÕES PRÓPRIAS' e 'RESUMO COMPOSIÇÕES PRÓPRIAS'. Custo direto sem BDI; BDI 25,92% aplicado no total.
11.4 | CP-EL-158 | Braçadeira galvan. tipo cunha — 1.1/4" | pç | 28 | 26.74 | 4.72 | 748.72 | 132.16 | 880.88 | 1109.2041 | 964.5253 | 144.6788 | COMPOSIÇÃO PRÓPRIA | COMPOSIÇÃO PRÓPRIA detalhada nas abas 'COMPOSIÇÕES PRÓPRIAS' e 'RESUMO COMPOSIÇÕES PRÓPRIAS'. Custo direto sem BDI; BDI 25,92% aplicado no total.
11.5 | CP-EL-159 | Braçadeira galvan. tipo cunha — 2" | pç | 55 | 26.74 | 4.72 | 1470.7 | 259.6 | 1730.3 | 2178.7938 | 1894.6033 | 284.1905 | COMPOSIÇÃO PRÓPRIA | COMPOSIÇÃO PRÓPRIA detalhada nas abas 'COMPOSIÇÕES PRÓPRIAS' e 'RESUMO COMPOSIÇÕES PRÓPRIAS'. Custo direto sem BDI; BDI 25,92% aplicado no total.
11.6 | CP-EL-160 | Braçadeira galvan. tipo cunha — 3/4" | pç | 455 | 26.74 | 4.72 | 12166.7 | 2147.6 | 14314.3 | 18024.5666 | 15673.5361 | 2351.0304 | COMPOSIÇÃO PRÓPRIA | COMPOSIÇÃO PRÓPRIA detalhada nas abas 'COMPOSIÇÕES PRÓPRIAS' e 'RESUMO COMPOSIÇÕES PRÓPRIAS'. Custo direto sem BDI; BDI 25,92% aplicado no total.
11.7 | CP04 | Longarina confort encosto médio 4 lugares courino ou tecido cor inza grafite | un | 145 | 1220.59 | 40.1 | 176985.55 | 5814.5 | 182800.05 | 230181.823 | 200158.1069 | 30023.7161 | COMPOSIÇÃO PRÓPRIA | COMPOSIÇÃO PRÓPRIA detalhada nas abas 'COMPOSIÇÕES PRÓPRIAS' e 'RESUMO COMPOSIÇÕES PRÓPRIAS'. Custo direto sem BDI; BDI 25,92% aplicado no total.
11.8 | CP04 | Conjunto de poltronas obeso auditório estofadas retrátil – linha coletiva | un | 5 | 625.26 | 40.1 | 3126.3 | 200.5 | 3326.8 | 4189.1066 | 3642.7014 | 546.4052
11.9 | 102239 | Divisória articulada Acústica, Altura De 310 Cm, Acabamento Em [Mdf/Tecido/Melamínico], Isolamento Mínimo De [40/50] Db, Incluindo Trilhos Superiores E Sistema De Vedação Retrátil | m² | 293 | 2780 | 146.93 | 814540 | 43050.49 | 857590.49 | 1079877.945 | 939024.2999 | 140853.6451
|  | SUBTOTAL | [6 empty] | 1080750.47 | 1360880.9918 | 1183374.7753 | 177506.2165
12. FORROS | [9 empty] | 0 | 0 | 0
12.1 | 39511 | Forro De Fibra Mineral Em Placas De 625 X 625 Mm, E = 15 Mm, Borda Reta, Com Pintura Antimofo, Apoiado Em Perfil De Aco Galvanizado Com 24 Mm De Base - Instalado | m² | 700 | 90 | 25 | 63000 | 17500 | 80500 | 101365.6 | 88144 | 13221.6 | PENDENTE VALIDAÇÃO SINAPI/RS JUN/2026 | Valor existente preservado apenas para rastreabilidade. Não considerar como SINAPI/RS JUN/2026 até validação na base mensal oficial.
12.2 | 96486 | Forro De Pvc, Liso, Para Ambientes Comerciais, Inclusive Estrutura De Fixação | m² | 337 | 68 | 28 | 22916 | 9436 | 32352 | 40737.6384 | 35424.0334 | 5313.605 | PENDENTE VALIDAÇÃO SINAPI/RS JUN/2026 | Valor existente preservado apenas para rastreabilidade. Não considerar como SINAPI/RS JUN/2026 até validação na base mensal oficial.
12.3 | 96121 | Acabamentos Para Forro | m | 464 | 11 | 6 | 5104 | 2784 | 7888 | 9932.5696 | 8637.017 | 1295.5526 | PENDENTE VALIDAÇÃO SINAPI/RS JUN/2026 | Valor existente preservado apenas para rastreabilidade. Não considerar como SINAPI/RS JUN/2026 até validação na base mensal oficial.
12.4 | 99826 | Limpeza De Forro Removível Com Pano Úmido | m² | 234 | 3 | 7 | 702 | 1638 | 2340 | 2946.528 | 2562.1983 | 384.3297 | PENDENTE VALIDAÇÃO SINAPI/RS JUN/2026 | Valor existente preservado apenas para rastreabilidade. Não considerar como SINAPI/RS JUN/2026 até validação na base mensal oficial.
|  | SUBTOTAL | [6 empty] | 123080 | 154982.336 | 134767.2487 | 20215.0873
13. SERVIÇOS COMPLEMENTARES | [9 empty] | 0 | 0 | 0
13.1 | 99804 | Limpeza De Piso Cerâmico Ou Porcelanato Com Detergente Neutro E Escovação Manual | m² | 484 | 0.08 | 5.91 | 38.72 | 2860.44 | 2899.16 | 3650.6223 | 3174.4541 | 476.1681 | PENDENTE VALIDAÇÃO SINAPI/RS JUN/2026 | Valor existente preservado apenas para rastreabilidade. Não considerar como SINAPI/RS JUN/2026 até validação na base mensal oficial.
13.2 | 99807 | Limpeza De Revestimento Cerâmico Em Parede Com Detergente Neutro E Escovação Manual | m² | 445 | 0.05 | 1.59 | 22.25 | 707.55 | 729.8 | 918.9642 | 799.0993 | 119.8649 | PENDENTE VALIDAÇÃO SINAPI/RS JUN/2026 | Valor existente preservado apenas para rastreabilidade. Não considerar como SINAPI/RS JUN/2026 até validação na base mensal oficial.
13.3 | 99815 | Limpeza De Pia Inox Com Bancada De Pedra Inclusive Metais | un | 5 | 4.779 | 4.8 | 23.895 | 24 | 47.895 | 60.3094 | 52.4429 | 7.8664 | PENDENTE VALIDAÇÃO SINAPI/RS JUN/2026 | Valor existente preservado apenas para rastreabilidade. Não considerar como SINAPI/RS JUN/2026 até validação na base mensal oficial.
13.4 | 99821 | Limpeza De Janelas De Vidro Com Caixilhos Em Pvc/ Alumínio | m² | 785 | 1.52 | 1.94 | 1193.2 | 1522.9 | 2716.1 | 3420.1131 | 2974.0114 | 446.1017 | PENDENTE VALIDAÇÃO SINAPI/RS JUN/2026 | Valor existente preservado apenas para rastreabilidade. Não considerar como SINAPI/RS JUN/2026 até validação na base mensal oficial.
13.5 | 99817 | Limpeza De Lavatório De Louça Com Bancada De Pedra Inclusive Metais | un | 31 | 2.3 | 3.95 | 71.3 | 122.45 | 193.75 | 243.97 | 212.1478 | 31.8222 | PENDENTE VALIDAÇÃO SINAPI/RS JUN/2026 | Valor existente preservado apenas para rastreabilidade. Não considerar como SINAPI/RS JUN/2026 até validação na base mensal oficial.
13.6 | 99818 | Limpeza De Bacia Sanitária Inclusive Metais | un | 37 | 1.05 | 4.8 | 38.85 | 177.6 | 216.45 | 272.5538 | 237.0033 | 35.5505 | PENDENTE VALIDAÇÃO SINAPI/RS JUN/2026 | Valor existente preservado apenas para rastreabilidade. Não considerar como SINAPI/RS JUN/2026 até validação na base mensal oficial.
13.7 | 99822 | Limpeza De Porta De Madeira | m² | 117.7 | 0.15 | 0.94 | 17.655 | 110.638 | 128.293 | 161.5465 | 140.4753 | 21.0713 | PENDENTE VALIDAÇÃO SINAPI/RS JUN/2026 | Valor existente preservado apenas para rastreabilidade. Não considerar como SINAPI/RS JUN/2026 até validação na base mensal oficial.
13.8 | 10851 | Placa de acrílico transparente adesivada para sinalização de portas, borda polida, de *25 x 8*, e = 6 mm | un | 55 | 61.8 | 3 | 3399 | 165 | 3564 | 4487.7888 | 3902.425 | 585.3638
13.9 | 99814 | Limpeza de superfície piso ou parede com jato de alta pressão. | m² | 1100 | 2.23 | 2.19 | 2453 | 2409 | 4862 | 6122.2304 | 5323.6786 | 798.5518
|  | SUBTOTAL | [6 empty] | 15357.448 | 19338.0985 | 16815.7378 | 2522.3607
14. ADMINISTRAÇÃO LOCAL | [9 empty] | 0 | 0 | 0
14.1 | CP05 | Composição mínima para administração local, composta por técnico em edificações em tempo integral no canteiro de obras e responsável técnico pelo menos 12 horas semanais | un | 1 | 1 | 300348.97 | 1 | 300348.97 | 300349.97 | 378200.6822 | 328870.1584 | 49330.5238 | COMPOSIÇÃO PRÓPRIA | COMPOSIÇÃO PRÓPRIA detalhada nas abas 'COMPOSIÇÕES PRÓPRIAS' e 'RESUMO COMPOSIÇÕES PRÓPRIAS'. Custo direto sem BDI; BDI 25,92% aplicado no total.
|  | SUBTOTAL | [6 empty] | 300349.97 | 378200.6822 | 328870.1584 | 49330.5238
TOTAL GERAL | [8 empty] | 11299920.6555 | 14228860.0894 | 12372921.8151 | 1855938.2744
Valores com referência na tabela SINAPI 06/2026 e 07/2026

## CURVA ABC
CURVA ABC DO ORÇAMENTO OBRA: REVITALIZAÇÃO CENTRO DE FEIRAS, CANELA RS | [10 empty] | ITEM | DESCRIÇÃO RESUMIDA | TOTAL COM BDI
Classificação dos itens pelo valor total com BDI de 25,92%. | [10 empty] | 6.175 | PAINEL SOLAR FOTOVOLTAICO, 2 x 1 m, de 400 | 2214449.6426
[11 empty] | 10.3 | Telhamento Com Telha Metálica Termoacústic | 2142908.5936
ORDEM | ITEM | CÓDIGO | DESCRIÇÃO | UNID. | QUANT. | PREÇO UNIT. COM BDI | TOTAL COM BDI | % DO TOTAL | % ACUMULADO | CLASSE | 11.9 | Divisória articulada Acústica, Altura De 3 | 1079877.945
1 | 6.175 | 103494 | PAINEL SOLAR FOTOVOLTAICO, 2 x 1 m, de 400 a 450 W (fornecimento e instalação) | un | 831 | 2664.801 | 2214449.6426 | 15.56% | 15.56% | A | 6.174 | Ar Condicionado Splitão 15 Tr – Fornecimen | 770209.0717
2 | 10.3 | 94216 | Telhamento Com Telha Metálica Termoacústica (Sanduíche) De Aluzinco Com Isolamento Rígido | m² | 7102.5 | 301.7119 | 2142908.5936 | 15.06% | 30.62% | A | 14.1 | Composição mínima para administração l | 378200.6822
3 | 11.9 | 102239 | Divisória articulada Acústica, Altura De 310 Cm, Acabamento Em [Mdf/Tecido/Melamínico], Isolamento Mínimo De [40/50] Db, Incluindo Trilhos Superiores E Sistema De Vedação Retrátil | m² | 293 | 3685.5903 | 1079877.945 | 7.589% | 38.21% | A | 10.1 | Trama De Aço Composta Por Ripas, Caibros E | 346068.2731
4 | 6.174 | 103278 | Ar Condicionado Splitão 15 Tr – Fornecimento E Instalação. | un | 20 | 38510.4536 | 770209.0717 | 5.413% | 43.63% | A | 3.2 | Fabricação e instalação de tesoura (inteir | 341802.8022
5 | 14.1 | CP05 | Composição mínima para administração local, composta por técnico em edificações em tempo integral no canteiro de obras e responsável técnico pelo menos 12 horas semanais | un | 1 | 378200.6822 | 378200.6822 | 2.658% | 46.28% | A | 2.8 | Concretagem De Radier, Piso De Concreto Ou | 278886.8847
6 | 10.1 | 92580 | Trama De Aço Composta Por Ripas, Caibros E Terças Até 2 Águas Para Telha Ondulada De Fibrocimento, Metálica, Incluso Transporte Vertical. | m² | 2378.15 | 145.52 | 346068.2731 | 2.432% | 48.72% | A | 2.10 | Acabamento Polido Para Piso De Concreto Ar | 269415.048
7 | 3.2 | 100378 | Fabricação e instalação de tesoura (inteira ou meia) em aço, vãos de 6,0 m a 12,0 m, incluso içamento, exclusive pintura. | kg | 10179 | 33.5792 | 341802.8022 | 2.402% | 51.12% | A | 6.195 | Eletrocalha perfurada tipo C — 200x50mm ch | 268913.9864
8 | 2.8 | 97096 | Concretagem De Radier, Piso De Concreto Ou Laje Sobre Solo, Fck 30 Mpa - Lançamento, Adensamento E Acabamento (Af_09/2021 Ou Similar) | m³ | 343.72 | 811.3781 | 278886.8847 | 1.96% | 53.08% | A | 5.1 | Alvenaria De Vedação De Blocos Cerâmicos F | 255900.0315
9 | 2.10 | 97097 | Acabamento Polido Para Piso De Concreto Armado Ou Laje Sobre Solo De Alta Resistência | m³ | 5679.78 | 47.4341 | 269415.048 | 1.893% | 54.97% | A | 5.23 | Carpete De Nylon Em Placas 50 X 50 Cm Para | 249617.2885
10 | 6.195 | 97241 | Eletrocalha perfurada tipo C — 200x50mm chapa 18 | m | 1833.6 | 146.659 | 268913.9864 | 1.89% | 56.86% | A | 11.7 | Longarina confort encosto médio 4 lugares | 230181.823
11 | 5.1 | 103363 | Alvenaria De Vedação De Blocos Cerâmicos Furados Na Horizontal De 19 X19 X 29 Cm, Espessura 19 Cm,E Argamassa De Assentamento Com Preparo Manual | m² | 1722.25 | 148.5847 | 255900.0315 | 1.798% | 58.66% | A | 5.25 | Instalação De Vidro Temperado, E=10mm, Em | 219125.6176
12 | 5.23 | 39636 | Carpete De Nylon Em Placas 50 X 50 Cm Para Trafego Comercial Pesado, E = 6,5 Mm (Instalado) | m² | 715 | 349.1151 | 249617.2885 | 1.754% | 60.41% | A | 10.2 | Fabricação E Instalação De Tesoura Inteira | 200366.5433
13 | 11.7 | CP04 | Longarina confort encosto médio 4 lugares courino ou tecido cor inza grafite | un | 145 | 1587.4608 | 230181.823 | 1.618% | 62.03% | A
14 | 5.25 | 102181 | Instalação De Vidro Temperado, E=10mm, Em Perfil U | m² | 291.31 | 752.2077 | 219125.6176 | 1.54% | 63.57% | A
15 | 10.2 | 92620 | Fabricação E Instalação De Tesoura Inteira Em Aço Para Vãos Iguais A 20,00 M Até 23,00m Para Telha Ondulada Metalica, Inclusive Içamento | un | 20 | 10018.3272 | 200366.5433 | 1.408% | 64.98% | A
16 | 4.7 | CP02 | Fornecimento E Assentamento De Passeio Em Pedra Basalto Recortada, 45x45cm, Superfície Lisa E Uniforme Em Tons De Cinza, C/ Rejunte E Argamassa De Assentamento | m² | 750 | 261.4099 | 196057.44 | 1.378% | 66.36% | A
17 | 4.8 | 92398 | Execução de pavimento em piso intertravado, com bloco retangular cor natural de 20 x 10 cm, espessura 8 cm. | m² | 1176 | 147.276 | 173196.6136 | 1.217% | 67.58% | A
18 | 5.15 | 87775 | Massa Única Para Panos De Fachadas - Espessura 2,5 Cm | m² | 1722.25 | 96.9812 | 167025.8571 | 1.174% | 68.75% | A
19 | 2.3 | 96558 | Concretagem De Sapata, Fck 30 Mpa, Com Uso De Bomba - Lançamento, Adensamento E Acabamento (Af_01/2024) | m³ | 173.66 | 942.5364 | 163680.8684 | 1.15% | 69.9% | A
20 | 6.198 | CP-EL-175 | Suporte vertical para eletrocalha — 200x50mm | pç | 1370 | 103.2544 | 141458.528 | 0.9942% | 70.89% | A
21 | 5.31 | 99861 | Gradil Em Ferro Fixado Em Vãos De Janelas, Formado Por Barras Chatas De 25x4,8 Mm | m² | 160 | 783.6128 | 125378.0403 | 0.8812% | 71.77% | A
22 | 5.27 | 102259 | Divisória Sanitária, Tipo Cabine, Em Painéis Estruturais Ts, Inclusive Estrutura, Porta E Ferragens. Af_10/2025 | m² | 177.54 | 652.9833 | 115930.6629 | 0.8148% | 72.59% | A
23 | 5.16 | 87529 | Massa Única Para Paredes Internas - Espessura 2,0 Cm | m² | 1722.25 | 63.8336 | 109937.4744 | 0.7726% | 73.36% | A
24 | 5.12 | 94569 | Janela De Alumínio Tipo Maxim-Ar, Batente/ Requadro 3 A 14 Cm, Vidro Incluso, Fixação Com Parafuso, Sem Guarnição/ Alizar, Dimensões 60x80 (A X L) Cm, Sem Acabamento, Vedação Com Silicone, Exclusive Contramarco - Fornecimento E Instalação | m² | 116.75 | 881.8681 | 102958.1039 | 0.7236% | 74.09% | A
25 | 12.1 | 39511 | Forro De Fibra Mineral Em Placas De 625 X 625 Mm, E = 15 Mm, Borda Reta, Com Pintura Antimofo, Apoiado Em Perfil De Aco Galvanizado Com 24 Mm De Base - Instalado | m² | 700 | 144.808 | 101365.6 | 0.7124% | 74.8% | A
26 | 5.20 | 87263 | Revestimento Cerâmico Para Pisos Com Placas Tipo Porcelanato Dimensões 60x60cm | m² | 474.61 | 212.9251 | 101056.3597 | 0.7102% | 75.51% | A
27 | 5.33 | 106215 | Corrimão duplo fixado no piso em aço inox de 1.1/2", montantes tubulares 1.1/2" espaçados de 1,00m, fixado com chumbador mecânico. | m | 92 | 979.305 | 90096.0622 | 0.6332% | 76.14% | A
28 | 2.2 | 96529 | Fabricação, Montagem E Desmontagem De Fôrma Para Sapata, Em Madeira Serrada, E=25 Mm, 1 Utilização | m² | 225 | 392.6186 | 88339.176 | 0.6208% | 76.76% | A
29 | 6.32 | CP-EL-032 | Suporte para cabo de aço — 38x90mm | pç | 1393 | 62.96 | 87703.28 | 0.6164% | 77.38% | A
30 | 5.32 | 105090 | Piso de madeira, sobre vigotas de madeira seção 7,5 x 15 cm – Palco | m² | 110 | 754.9911 | 83049.025 | 0.5837% | 77.96% | A
31 | 5.19 | 88489 | Pintura Acrílica De 1ª, Duas Demãos, Em Paredes, Cores De Projeto | m² | 4215 | 17.7421 | 74783.0695 | 0.5256% | 78.49% | A
32 | 5.30 | 100353 | Muro De Arrimo Com Blocos De Concreto Estrutural E Pilares Intermediários, Com Altura Maior Que 2,8 M E Menor Ou Igual A 4,0 M (Exceto Fundação). Af_11/2024 Altura 1,5m | m² | 85 | 799.8187 | 67984.5858 | 0.4778% | 78.97% | A
33 | 5.14 | 87905 | Chapisco Aplicado Em Alvenaria (Com Vãos) E Estruturas De Concreto De Fachada, Com Colher De Pedreiro, Preparo Em Betoneira. | m² | 4444.5 | 14.4379 | 64169.0745 | 0.451% | 79.42% | A
34 | 1.10 | 99059 | Locação Convencional De Obra, Utilizando Gabarito De Tábuas Corridas Pontaletadas A Cada 2,00m - 2 Utilizações | m | 597.58 | 103.4181 | 61800.5858 | 0.4343% | 79.85% | A
35 | 2.14 | 94316 | Aterro mecanizado de vala com retroescavadeira (capacidade da caçamba da retro: 0,26 m³ / potência: 88 hp), largura até 1,5 m, profundidade até 1,5 m, com solo argilo-arenoso | m³ | 588.85 | 98.0539 | 57739.0414 | 0.4058% | 80.26% | B
36 | 5.17 | 87269 | Revestimento Cerâmico Para Paredes Internas Com Placas Tipo Esmaltada Dimensões 25x35cm | m² | 483 | 116.2632 | 56155.1233 | 0.3947% | 80.65% | B
37 | 5.24 | 37389 | Painel Acústico Rígido Em Lã De Vidro/Rocha (Para Tratamento) | m² | 285 | 181.7591 | 51801.343 | 0.3641% | 81.02% | B
38 | 5.22 | 68054 | Portão De Ferro Em Chapa Galvanizada Plana 14 Gsg, Fornecimento E Instalação | m² | 79 | 639.9606 | 50556.8852 | 0.3553% | 81.37% | B
39 | 7.15 | 89512 | Tubo Pvc, Série R , Água Pluvial, Dn 100 Mm, Fornecido E Instalado Em Ramal De Encaminhamento | m | 530 | 92.6167 | 49086.8396 | 0.345% | 81.72% | B
40 | 10.4 | 100327 | Rufo Em Chapa De Aço Galvanizado Nº26, Corte De 33 Cm, Incluso Transporte Vertical | m | 425.35 | 114.6528 | 48767.5703 | 0.3427% | 82.06% | B
41 | 1.15 | 96525 | Escavação Mecanizada Para Viga Baldrame Ou Sapata Corrida Com Mini-Escavadeira (Incluindo Escavação Para Colocação De Fôrmas) | m³ | 527.22 | 86.7841 | 45754.2942 | 0.3216% | 82.38% | B
42 | 1.17 | 98459 | Tapume com telha metálica | m² | 350 | 128.9295 | 45125.3208 | 0.3171% | 82.7% | B
43 | 4.12 | 101189 | Cerca Com Mourões De Concreto Retos, h = 3,00 M, Espaçamento De 2,5 M, Com Fios De Arame | m | 326.68 | 137.2016 | 44821.0025 | 0.315% | 83.01% | B
44 | 5.26 | 87513 | Revestimento Cerâmico/Pedra Para Paredes Internas Ou Externas Com Placas Tipo Pedra Natural (Miracema/Mineira), Assentado Com Argamassa | m² | 173.5 | 249.712 | 43325.0237 | 0.3045% | 83.32% | B
45 | 12.2 | 96486 | Forro De Pvc, Liso, Para Ambientes Comerciais, Inclusive Estrutura De Fixação | m² | 337 | 120.8832 | 40737.6384 | 0.2863% | 83.6% | B
46 | 8.12 | CP-SPDA-012 | Barra chata em alumínio - com furos — 7/8" x 1/8" | m | 1336.57 | 30.2208 | 40392.2147 | 0.2839% | 83.89% | B
47 | 4.15 | 103946 | Plantio De Grama Esmeralda Ou São Carlos Ou Curitibana, Em Placas. Af_07/2024 | m² | 1231.69 | 32.6912 | 40265.4543 | 0.283% | 84.17% | B
48 | 3.1 | 100765 | Pilar metálico perfil laminado/soldado em aço estrutural, com conexões parafusadas, inclusos mão de obra, transporte e içamento utilizando guindaste - fornecimento e instalação | Kg | 10240.23 | 3.828 | 39199.2728 | 0.2755% | 84.45% | B
49 | 2.6 | 96547 | Armação De Bloco, Viga Baldrame Ou Sapata Utilizando Aço Ca-50 De 12,5 Mm - Montagem. Af_06/2017 | Kg | 2800.51 | 13.9016 | 38931.4802 | 0.2736% | 84.72% | B
50 | 6.33 | CP-EL-033 | Vergalhão galvan. rosca total — 1/4"x(comp. p/ proj.) | pç | 1393 | 27.7024 | 38589.4432 | 0.2712% | 84.99% | B
51 | 4.4 | 97914 | Transporte Em Caminhão Basculante 6m³, Em Rodovia Pavimentada (Distâncias Até 30 Km) | m³xKm | 8830 | 4.3568 | 38470.8266 | 0.2704% | 85.26% | B
52 | 3.9 | 103683 | Concretagem De Vigas E Lajes, Fck=25 Mpa, Para Qualquer Tipo De Laje Com Baldes Em Edificação De Multipavimentos Até 04 Andares - Lançamento, Adensamento E Acabamento. Af_02/2022 | m³ | 37.9 | 1014.9389 | 38466.1833 | 0.2703% | 85.53% | B
53 | 5.3 | 90844 | Kit De Porta De Madeira Para Pintura, Semi-Oca (Leve Ou Média), Padrão Médio, 90x210cm, Espessura De 3,5cm | un | 16 | 2388.7921 | 38220.6729 | 0.2686% | 85.8% | B
54 | 6.47 | CP-EL-047 | Isol.PVC - 450/750V — 10 mm² - Azul claro | m | 3457.15 | 10.5773 | 36567.2436 | 0.257% | 86.06% | B
55 | 3.6 | 92447 | Montagem E Desmontagem De Fôrma De Viga, Escoramento Com Pontalete De Madeira, Pé-Direito Simples, Em Madeira Serrada, 2 Utilizações. Af_09/2020 | m² | 109 | 327.329 | 35678.8654 | 0.2507% | 86.31% | B
56 | 4.16 | 104658 | Piso podotátil de alerta ou direcional, de concreto, assentado sobre argamassa. | m² | 132 | 262.3921 | 34635.7567 | 0.2434% | 86.55% | B
57 | 3.14 | 92270 | Fabricação De Fôrma Para Escadas, Em Madeira Serrada, Reaproveitamento De 2 Vezes. | m² | 125.5 | 268.537 | 33701.3925 | 0.2369% | 86.79% | B
58 | 2.9 | 97092 | Armação Para Execução De Radier, Piso De Concreto Ou Laje Sobre Solo, Com Uso De Tela Q-196. Af_09/2021. | Kg | 2143.36 | 15.5763 | 33385.6269 | 0.2346% | 87.02% | B
59 | 6.170 | 2436 | Eletricista | h | 800 | 40.6356 | 32508.5146 | 0.2285% | 87.25% | B
60 | 6.168 | 97947 | Caixa Com Grelha Simples Retangular, Em Alvenaria Com Tijolos Cerâmicos Maciços, Dimensões Internas : 0,5 X 1 X 1 | un | 10 | 2939.6738 | 29396.738 | 0.2066% | 87.46% | B
61 | 4.14 | 3322 | Grama Esmeralda Ou Sao Carlos Ou Curitibana, Em Placas, Sem Plantio | m² | 1231.69 | 23.7814 | 29291.2844 | 0.2059% | 87.66% | B
62 | 6.63 | CP-EL-063 | Isol.PVC - 450/750V — 35 mm² - Azul claro | m | 1028.63 | 26.9469 | 27718.3692 | 0.1948% | 87.86% | B
63 | 6.193 | 101736 | Piso de borracha pastilhado, espessura 3,5mm, fixado com adesivo acrílico (Placas 50x50cm, 3,5mm) para rampas externa e interna, escada e central técnica AV | m² | 168.5 | 155.2751 | 26163.8544 | 0.1839% | 88.04% | B
64 | 1.7 | 97914 | Transporte Com Caminhão Basculante De 6 M³, Em Via Urbana Pavimentada, Dmt Até 30 Km | m³ Km | 6000 | 4.3568 | 26140.992 | 0.1837% | 88.23% | B
65 | 3.25 | 101951 | Laje Pré-Moldada Unidirecional, Biapoiada, Para Piso, Com Enchimento Em Eps, Vigota Treliçada, Altura Total De 12 Cm (rampa externa) | m² | 95 | 269.924 | 25642.7801 | 0.1802% | 88.41% | B
66 | 6.68 | 91928 | Isol.PVC - 450/750V — 4 mm² - Azul claro | m | 2248.06 | 11.1187 | 24995.5857 | 0.1757% | 88.58% | B
67 | 3.24 | 103674 | Concretagem de vigas e lajes, fck=25 mpa, para lajes premoldadas com uso de bomba - lançamento, adensamento e acabamento (AF_02/2022_PS) rampa interna | m³ | 26 | 931.8091 | 24227.0375 | 0.1703% | 88.75% | B
68 | 7.22 | 102126 | Bomba Submersível, Trifásica, 3,80cv Ou 3,75 Hp , Hm 5 A 25,5 M, Q 3,6 A 61,2 M³/H - Fornecimento E Instalação | un | 1 | 23963.2532 | 23963.2532 | 0.1684% | 88.92% | B
69 | 9.1 | 86932 | Vaso Sanitário Sifonado Com Caixa Acoplada Louça Branca, Inclusas Fixações | un | 31 | 771.8896 | 23928.5776 | 0.1682% | 89.09% | B
70 | 1.14 | 96622 | Lastro Com Material Granular, Aplicado Em Pisos Ou Lajes Sobre Solo, Espessura De 5 Cm | m³ | 85.93 | 274.6945 | 23604.4967 | 0.1659% | 89.25% | B
71 | 6.38 | CP-EL-038 | Isol. EPR - 0,6/1kV — 240 mm² - Azul claro | m | 145.65 | 161.1776 | 23475.5174 | 0.165% | 89.42% | B
72 | 6.39 | CP-EL-039 | Isol. EPR - 0,6/1kV — 240 mm² - Branco | m | 145.65 | 161.1776 | 23475.5174 | 0.165% | 89.58% | B
73 | 6.40 | CP-EL-040 | Isol. EPR - 0,6/1kV — 240 mm² - Preto | m | 145.65 | 161.1776 | 23475.5174 | 0.165% | 89.75% | B
74 | 6.41 | CP-EL-041 | Isol. EPR - 0,6/1kV — 240 mm² - Vermelho | m | 145.65 | 161.1776 | 23475.5174 | 0.165% | 89.91% | B
75 | 3.23 | 101951 | Laje Pré-Moldada Unidirecional, Biapoiada, Para Piso, Com Enchimento Em Eps, Vigota Treliçada, Altura Total De 12 Cm (rampa interna) | m² | 84.49 | 269.924 | 22805.8788 | 0.1603% | 90.07% | B
76 | 3.26 | 92268 | Fabricação De Fôrma Para Lajes, Em Chapa De Madeira Compensada Plastificada, E = 18 Mm. Af_09/2020 (rampa interna e externa) | m² | 183.13 | 124.5179 | 22802.9595 | 0.1603% | 90.23% | B
77 | 6.171 | 247 | Ajudante De Eletricista | h | 800 | 28.445 | 22755.9602 | 0.1599% | 90.39% | B
78 | 7.18 | 104085 | Tubo Pvc Ocre Esgoto Ø 100mm,Junta Elástica, Coletor Predial De Esgoto | m | 230 | 94.2136 | 21669.127 | 0.1523% | 90.55% | B
79 | 5.18 | 88485 | Aplicação Manual De Fundo Selador Acrílico Em Paredes | m² | 4215 | 5.0746 | 21389.3378 | 0.1503% | 90.7% | B
80 | 4.11 | 4741 | Pó De Pedra (Posto Pedreira/Fornecedor, Sem Frete) | m³ | 141 | 149.7568 | 21115.7063 | 0.1484% | 90.85% | B
81 | 11.1 | CP01 | Conjunto De Construções E Instalações Provisórias Para Canteiro De Obras. Incluso Bebedouro, Local Para Conservação E Aquecimento De Refeições, Demais Mobiliários, Limpeza Permanente, Sinalização E Manutenção Do Canteiro, Para 10 Funcionários | un | 1 | 20763.7295 | 20763.7295 | 0.1459% | 90.99% | B
82 | 5.13 | 101965 | Peitoril Linear Em Granito Ou Mármore, L=15cm, Assentado Com Argamassa 1:6 Com Aditivo. | m | 80 | 252.6866 | 20214.9248 | 0.1421% | 91.13% | B
83 | 3.5 | 92409 | Montagem E Desmontagem De Fôrma De Pilares Retangulares E Estruturas Similares, Pé-Direito Simples, Em Madeira Serrada, 1 Utilização. Af_09/2020 | m² | 35 | 577.3436 | 20207.0252 | 0.142% | 91.28% | B
84 | 4.10 | 370 | Areia Media - Posto Jazida/Fornecedor (Retirado Na Jazida, Sem Transporte) | m³ | 112.8 | 173.3698 | 19556.1139 | 0.1374% | 91.41% | B
85 | 4.3 | 100973 | Carga, Manobras E Descarga De Misturas De Solos E Agregados, Com Caminhão Basculante 6m³ | m³ | 1100 | 17.3893 | 19128.2302 | 0.1344% | 91.55% | B
86 | 6.42 | CP-EL-042 | Isol. EPR - 0,6/1kV — 300 mm² - Azul claro | m | 95.03 | 200.4646 | 19050.1547 | 0.1339% | 91.68% | B
87 | 6.43 | CP-EL-043 | Isol. EPR - 0,6/1kV — 300 mm² - Branco | m | 95.03 | 200.4646 | 19050.1547 | 0.1339% | 91.82% | B
88 | 6.44 | CP-EL-044 | Isol. EPR - 0,6/1kV — 300 mm² - Preto | m | 95.03 | 200.4646 | 19050.1547 | 0.1339% | 91.95% | B
89 | 6.45 | CP-EL-045 | Isol. EPR - 0,6/1kV — 300 mm² - Vermelho | m | 95.03 | 200.4646 | 19050.1547 | 0.1339% | 92.08% | B
90 | 6.34 | CP-EL-034 | Isol. EPR - 0,6/1kV — 185 mm² - Azul claro | m | 145.65 | 125.1645 | 18230.2065 | 0.1281% | 92.21% | B
91 | 6.35 | CP-EL-035 | Isol. EPR - 0,6/1kV — 185 mm² - Branco | m | 145.65 | 125.1645 | 18230.2065 | 0.1281% | 92.34% | B
92 | 6.36 | CP-EL-036 | Isol. EPR - 0,6/1kV — 185 mm² - Preto | m | 145.65 | 125.1645 | 18230.2065 | 0.1281% | 92.47% | B
93 | 6.37 | CP-EL-037 | Isol. EPR - 0,6/1kV — 185 mm² - Vermelho | m | 145.65 | 125.1645 | 18230.2065 | 0.1281% | 92.6% | B
94 | 3.3 | 92762 | Armação De Pilar Ou Viga De Estrutura Convencional De Concreto Armado, Aço Ca-50, 10,0 Mm - Montagem | Kg | 1428.97 | 12.7053 | 18155.5326 | 0.1276% | 92.72% | B
95 | 11.6 | CP-EL-160 | Braçadeira galvan. tipo cunha — 3/4" | pç | 455 | 39.6144 | 18024.5666 | 0.1267% | 92.85% | B
96 | 6.176 | 100066 | Armação Do Sistema De Paredes De Concreto, Executada Como Armadura Positiva De Lajes, Tela Q-196 | Kg | 728.5 | 24.5774 | 17904.6675 | 0.1258% | 92.98% | B
97 | 6.64 | CP-EL-064 | Isol.PVC - 450/750V — 35 mm² - Branco | m | 663.75 | 26.9469 | 17885.9916 | 0.1257% | 93.1% | B
98 | 6.65 | CP-EL-065 | Isol.PVC - 450/750V — 35 mm² - Preto | m | 656.33 | 26.9469 | 17686.0458 | 0.1243% | 93.23% | B
99 | 3.11 | 92452 | Montagem E Desmontagem De Fôrma De Viga, Escoramento Metálico, Pé-Direito Simples, Em Chapa De Madeira Resinada, 2 Utilizações. Af_09/2020 | un | 75.46 | 226.8313 | 17116.6884 | 0.1203% | 93.35% | B
100 | 6.66 | CP-EL-066 | Isol.PVC - 450/750V — 35 mm² - Vermelho | m | 606.65 | 26.9469 | 16347.3248 | 0.1149% | 93.46% | B
101 | 8.26 | 103313 | Balizador metálico com led- Auditório | un | 160 | 99.5272 | 15924.3469 | 0.1119% | 93.57% | B
102 | 1.3 | 104789 | Demolição De Piso De Concreto Simples, De Forma Manual, Sem Reaproveitamento | m³ | 40.66 | 371.5396 | 15106.7982 | 0.1062% | 93.68% | B
103 | 9.3 | 100858 | Mictório Sifonado Louça Branca- Padrão Médio – Fornecimento E Instalação. | un | 15 | 998.5456 | 14978.184 | 0.1053% | 93.78% | B
104 | 3.10 | 92771 | Armação De Laje De Estrutura Convencional De Concreto Armado Utilizando Aço Ca-50 De 10,0 Mm - Montagem. Af_06/2022 | Kg | 1200 | 11.9355 | 14322.5437 | 0.1007% | 93.88% | B
105 | 6.52 | 91930 | Isol.PVC - 450/750V — 16 mm² - Azul claro | m | 890 | 15.4882 | 13784.4624 | 0.09688% | 93.98% | B
106 | 5.28 | 99859 | Corrimão duplo fixado em parede, diâmetro externo = 1 1/2", em aço galvanizado | m | 25 | 530.2617 | 13256.5428 | 0.09317% | 94.07% | B
107 | 6.130 | CP-EL-130 | Dispositivo de proteção contra surto — DPS T1+T2 – 3+1 – TT – Uc 275 V – Iimp ≥ 12,5 kA/polo (10/350 µs) – Iimp N-PE ≥ 50 kA – In ≥ 20 kA – Imax ≥ 40 kA – Up ≤ 1,5 kV. | pç | 20 | 654.784 | 13095.68 | 0.09204% | 94.17% | B
108 | 9.6 | 86895 | Bancada De Granito Cinza 0,50x0,60m, Para Lavatório – Fornecimento E Instalaçao. | un | 28 | 467.1758 | 13080.9222 | 0.09193% | 94.26% | B
109 | 8.9 | 96986 | Haste de aterramento - cobreada — 5/8" x 3,00m | pç | 77 | 168.7454 | 12993.3952 | 0.09132% | 94.35% | B
110 | 8.15 | CP-SPDA-015 | Cabo de cobre Nú - 7 fios — 50mm² | m | 352 | 36.7686 | 12942.5613 | 0.09096% | 94.44% | B
111 | 6.51 | CP-EL-051 | Isol.PVC - 450/750V — 10 mm² - Vermelho | m | 1210.57 | 10.5773 | 12804.5378 | 0.08999% | 94.53% | B
112 | 6.77 | 91930 | Isol.PVC - 450/750V — 6 mm² - Azul claro | m | 813.73 | 15.4882 | 12603.1804 | 0.08857% | 94.62% | B
113 | 5.9 | 93197 | Contraverga Moldada In Loco, Para Janela Com Vão Maior Que 1,5 M | m | 76.4 | 163.5378 | 12494.2913 | 0.08781% | 94.71% | B
114 | 4.17 | 94275 | Assentamento de guia (meio-fio) em trecho reto, confeccionada em concreto pré-fabricado, dimensões 100x15x13x20 cm (comprimento x base inferior x base superior x altura) | m | 212 | 56.8403 | 12050.1411 | 0.08469% | 94.79% | B
115 | 6.50 | CP-EL-050 | Isol.PVC - 450/750V — 10 mm² - Verde-amarelo | m | 1108.6 | 10.5773 | 11725.9726 | 0.08241% | 94.87% | B
116 | 6.56 | 91930 | Isol.PVC - 450/750V — 16 mm² - Vermelho | m | 744.75 | 15.4882 | 11534.8072 | 0.08107% | 94.96% | B
117 | 6.69 | 91928 | Isol.PVC - 450/750V — 4 mm² - Branco | m | 1030.47 | 11.1187 | 11457.5239 | 0.08052% | 95.04% | C
118 | 6.54 | 91930 | Isol.PVC - 450/750V — 16 mm² - Preto | m | 730.79 | 15.4882 | 11318.5924 | 0.07955% | 95.12% | C
119 | 2.13 | 96555 | Concretagem De Bloco De Coroamento Ou Viga Baldrame, Fck 30 Mpa, Com Uso De Jerica - Lançamento, Adensamento E Acabamento | m² | 11.59 | 964.9753 | 11184.0641 | 0.0786% | 95.19% | C
120 | 3.4 | 103672 | Concretagem De Pilares, Fck = 25 Mpa, Com Uso De Bomba | m³ | 13.36 | 821.9932 | 10981.8287 | 0.07718% | 95.27% | C
121 | 6.139 | 97318 | Tê horizontal 90º, para eletrocalha, lisa ou perfurada em aço galvanizado, largura de 200mm e altura de 50mm - fornecimento e instalação | pç | 72 | 151.6958 | 10922.0993 | 0.07676% | 95.35% | C
122 | 6.140 | CP-EL-143 | Tala plana perfurada — 50mm | pç | 1548 | 6.9256 | 10720.8288 | 0.07535% | 95.42% | C
123 | 6.55 | 91930 | Isol.PVC - 450/750V — 16 mm² - Verde-amarelo | m | 689.29 | 15.4882 | 10675.8338 | 0.07503% | 95.5% | C
124 | 6.46 | CP-EL-046 | Isol.PVC - 450/750V — 10 mm² - Amarelo | m | 979.05 | 10.5773 | 10355.686 | 0.07278% | 95.57% | C
125 | 12.3 | 96121 | Acabamentos Para Forro | m | 464 | 21.4064 | 9932.5696 | 0.06981% | 95.64% | C
126 | 6.53 | 91930 | Isol.PVC - 450/750V — 16 mm² - Branco | m | 639.9 | 15.4882 | 9910.8736 | 0.06965% | 95.71% | C
127 | 4.1 | 101114 | Escavação Horizontal Em Solo De 1ª Categoria Com Trator De Esteiras (100hp/Lâmina: 2,19m³), Com Referência Af_07/2020 | m³ | 1100 | 8.9143 | 9805.68 | 0.06891% | 95.78% | C
128 | 6.29 | CP-EL-029 | Parafuso galvan. cabeça lentilha — 1/4"x5/8" máquina rosca total | pç | 6200 | 1.574 | 9758.8 | 0.06858% | 95.85% | C
129 | 5.2 | 93200 | Fixação (Encunhamento) De Alvenaria De Vedação Com Argamassa Aplicada Com Bisnaga | m | 135.02 | 70.3165 | 9494.1336 | 0.06672% | 95.92% | C
130 | 6.146 | CP-EL-149 | Eletroduto leve — 3/4" | m | 696.43 | 13.5868 | 9462.2328 | 0.0665% | 95.98% | C
131 | 1.6 | 100981 | Carga, Manobra E Descarga De Entulho Em Caminhão Basculante 6 M³ - Carga Com Escavadeira Hidráulica (Caçamba De 0,80 M³ / 111 Hp) E Descarga Livre | m³ | 580 | 15.7652 | 9143.8067 | 0.06426% | 96.05% | C
132 | 5.7 | 93187 | Verga Moldada In Loco, Para Janelas Com Mais De 1,5 M De Vão | m | 76.4 | 114.1951 | 8724.5045 | 0.06132% | 96.11% | C
133 | 6.67 | 91928 | Isol.PVC - 450/750V — 4 mm² - Amarelo | m | 777.83 | 11.1187 | 8648.4864 | 0.06078% | 96.17% | C
134 | 1.2 | 97622 | Demolição De Alvenaria De Bloco Furado, De Forma Manual, Sem Reaproveitamento (Af_12/2017) | m³ | 80.51 | 105.5713 | 8499.5476 | 0.05973% | 96.23% | C
135 | 1.5 | 97063 | Montagem E Desmontagem De Andaime Modular Fachadeiro, Com Piso Metálico, Para Edifícios Com Múltiplos Pavimentos (Exclusive Andaime E Limpeza) | m² | 250 | 33.608 | 8402.012 | 0.05905% | 96.29% | C
136 | 6.184 | 98295 | Cabo Utp Cat5e - 4 Pares, Fornecimento E Instalação | m | 890 | 9.289 | 8267.2033 | 0.0581% | 96.34% | C
137 | 10.5 | 94449 | Telhamento Com Telha Ondulada De Fibra De Vidro e=0,6mm | m² | 90 | 91.1953 | 8207.5764 | 0.05768% | 96.4% | C
138 | 6.19 | CP-EL-019 | Arruela lisa galvan. — 1/4" | pç | 11415 | 0.69256 | 7905.5724 | 0.05556% | 96.46% | C
139 | 9.4 | 86937 | Cuba De Embutir Oval Em Louça Branca, 35 X 50cm Ou Equivalente, Incluso Válvula Em | un | 25 | 313.5408 | 7838.52 | 0.05509% | 96.51% | C
140 | 7.5 | 37105 | Caixa D'água / Reservatório Em Poliéster Reforçado Com Fibra De Vidro (Prfv), 5000 Litros, Com Tampa | un | 2 | 3917.0438 | 7834.0876 | 0.05506% | 96.57% | C
141 | 6.30 | CP-EL-030 | Porca sextavada galvan. — 1/4" | pç | 8263 | 0.9444 | 7803.5772 | 0.05484% | 96.62% | C
142 | 1.4 | 20193 | Locação de andaime metálico tipo fachadeiro, com peças de aproximadamente 1,20 m de largura e 2,0 m de altura, incluindo diagonais em x, barras de ligação, sapatas e demais itens necessários à montagem | m²/mes | 250 | 30.8504 | 7712.6 | 0.0542% | 96.68% | C
143 | 4.13 | 4721 | Pedra Britada N. 1 (9,5 A 19 Mm) Posto Pedreira/Fornecedor, Sem Frete | m³ | 52 | 146.3129 | 7608.2692 | 0.05347% | 96.73% | C
144 | 5.5 | 102166 | Instalação De Vidro Liso Incolor E=6mm, Em Esquadrias De Aluminio Ou Pvc, Fixado Com Baguete. | m² | 16.8 | 437.3076 | 7346.7671 | 0.05163% | 96.78% | C
145 | 6.5 | 91940 | Caixa PVC — 4x2" | pç | 218 | 32.9407 | 7181.0665 | 0.05047% | 96.83% | C
146 | 7.16 | 97902 | Caixa Enterrada Hidráulica Retangular Em Alvenaria Com Tijolos Cerâmicos Maciços, Dimensões Internas 0,6 X0,6 X0,6 M Para Rede De Esgoto | un | 8 | 894.1363 | 7153.0901 | 0.05027% | 96.88% | C
147 | 2.5 | 96546 | Armação De Bloco, Viga Baldame Ou Sapata Utilizando Aço Ca-50 De 10 Mm - Montagem (Af_06/2017) | Kg | 393.36 | 17.9058 | 7043.4349 | 0.0495% | 96.93% | C
148 | 5.21 | 102162 | Instalação De Vidro Liso Incolor, E = 4 Mm, Em Esquadria, Com Baguete | m² | 15 | 457.2014 | 6858.0213 | 0.0482% | 96.98% | C
149 | 6.49 | CP-EL-049 | Isol.PVC - 450/750V — 10 mm² - Preto | m | 643.43 | 10.5773 | 6805.7393 | 0.04783% | 97.03% | C
150 | 5.4 | 90845 | Kit De Porta De Madeira Para Pintura (Semi-Oca, Padrão Médio, 80x210cm, Esp 3,5cm - Fornecimento E Instalação | un | 3 | 2256.7432 | 6770.2295 | 0.04758% | 97.08% | C
151 | 9.2 | 95471 | Vaso Sanitário Sifonado Pcd Com Caixa Acoplada Louça Branca, Inclusas Fixações | un | 6 | 1120.688 | 6724.128 | 0.04726% | 97.12% | C
152 | 5.29 | 94570 | Janela De Alumínio De Correr Com 2 Folhas Para Vidros (Vidros Inclusos), Batente/ Requadro 6 A 14 Cm, Acabamento Com Acetato Ou Brilhante, Fixação Com Parafuso, Sem Guarnição/ Alizar, Dimensões 100x120 Cm, Vedação Com Silicone, Exclusive Contramarco - Fornecimento E Instalação | m² | 8.84 | 756.7627 | 6689.7823 | 0.04702% | 97.17% | C
153 | 6.169 | 40401 | Eletroduto Flexivel Plano Em Pead Cor Preta E Laranja, Diametro 32mm | m | 1000 | 6.6535 | 6653.4869 | 0.04676% | 97.22% | C
154 | 8.16 | CP-SPDA-016 | Conector de emenda linear Al/Al — Para barra chata 7/8"×1/8" | pç | 160 | 40.2944 | 6447.104 | 0.04531% | 97.26% | C
155 | 7.19 | 89798 | Tubo Pvc Esgoto Ø 50mm, Inclusive Conexões (Rede Interna) | m | 255 | 24.3118 | 6199.4968 | 0.04357% | 97.31% | C
156 | 6.126 | CP-EL-126 | Disjuntor tetrapolar termomagnético caixa moldada (380/415 V) — 300 A - 50 kA | pç | 2 | 3085.04 | 6170.08 | 0.04336% | 97.35% | C
157 | 13.9 | 99814 | Limpeza de superfície piso ou parede com jato de alta pressão. | m² | 1100 | 5.5657 | 6122.2304 | 0.04303% | 97.39% | C
158 | 6.72 | 91928 | Isol.PVC - 450/750V — 4 mm² - Vermelho | m | 545.85 | 11.1187 | 6069.162 | 0.04265% | 97.44% | C
159 | 6.78 | 91930 | Isol.PVC - 450/750V — 6 mm² - Branco | m | 383.31 | 15.4882 | 5936.7666 | 0.04172% | 97.48% | C
160 | 2.12 | 98557 | Impermeabilização De Superfície Com Emulsão Asfáltica, 2 Demãos (Af_06/2018 Ou Af_09/2023) | m² | 96.36 | 60.4416 | 5824.1526 | 0.04093% | 97.52% | C
161 | 6.177 | 100068 | Armação Do Sistema De Paredes De Concreto, Executado Como Reforço, Vergalhão De 12,5 Mm De Diâmetro | Kg | 346.5 | 16.6869 | 5782.0172 | 0.04064% | 97.56% | C
162 | 6.153 | CP-EL-161 | Eletroduto galvanizado, vara 3,0m — 1" | m | 400.76 | 13.5868 | 5445.0331 | 0.03827% | 97.6% | C
163 | 6.137 | CP-EL-137 | Cruzeta (X) horizontal 90º — 200x50mm chapa 18 | pç | 45 | 119.624 | 5383.08 | 0.03783% | 97.63% | C
164 | 6.178 | 99439 | Concretagem De Edificações (Paredes E Lajes)Feitas Com Sistema De Formas Manuseáveis, Com Concreto Usinado Bombeável De 25 Mpa – Lançamento, Adensamento E Acabamento. | m³ | 4 | 1334.3717 | 5337.4869 | 0.03751% | 97.67% | C
165 | 6.125 | CP-EL-125 | Disjuntor tetrapolar termomagnético caixa moldada (380/415 V) — 250 A - 50 kA | pç | 2 | 2644.32 | 5288.64 | 0.03717% | 97.71% | C
166 | 6.108 | 91996 | Tampa metálica p/ condulete — Tomada hexagonal (NBR 14136) 2P+T 10A | pç | 85 | 61.6882 | 5243.4977 | 0.03685% | 97.75% | C
167 | 6.150 | CP-EL-153 | Eletroduto pesado — 5" | m | 385.92 | 13.5868 | 5243.4055 | 0.03685% | 97.78% | C
168 | 6.131 | CP-EL-131 | Dispositivo de proteção contra surto — DPS Tipo 2 coordenado com o T1+T2 a montante | pç | 8 | 654.784 | 5238.272 | 0.03681% | 97.82% | C
169 | 6.157 | 21128 | Eletroduto em aco galvanizado eletrolitico, leve, diametro 3/4", parede de 0,90 mm | m | 412.01 | 12.252 | 5047.9531 | 0.03548% | 97.86% | C
170 | 2.4 | 96543 | Armação De Bloco Utilizando Aço Ca-60 De 5 Mm - Montagem | kg | 173.47 | 28.5712 | 4956.2544 | 0.03483% | 97.89% | C
171 | 6.135 | CP-EL-135 | Relé diferencial 300 mA seletivo Tipo A + toroide — 63 A | pç | 5 | 982.176 | 4910.88 | 0.03451% | 97.92% | C
172 | 6.173 | 41629 | Caixa De Passagem Pre- Moldada 0,6x0,60x0,50 Cm C/ Tampa De Concreto | un. | 7 | 700.3333 | 4902.3331 | 0.03445% | 97.96% | C
173 | 6.80 | 91930 | Isol.PVC - 450/750V — 6 mm² - Verde-amarelo | m | 310.1 | 15.4882 | 4802.8784 | 0.03375% | 97.99% | C
174 | 8.11 | 91871 | Eletroduto rígido roscável, pvc, dn 25 mm (3/4"), para circuitos terminais, instalado em parede - fornecimento e instalação | m | 200 | 23.4337 | 4686.7424 | 0.03294% | 98.03% | C
175 | 6.48 | CP-EL-048 | Isol.PVC - 450/750V — 10 mm² - Branco | m | 439.76 | 10.5773 | 4651.4647 | 0.03269% | 98.06% | C
176 | 7.7 | 89402 | Tubo, Pvc, Soldável, De 25 Mm, Instalado Em Ramal De Distribuição De Água – Fornecimento E Instalação | m | 255 | 18.0443 | 4601.3057 | 0.03234% | 98.09% | C
177 | 6.62 | 101562 | Isol.PVC - 450/750V — 25 mm² - Verde-amarelo | m | 117.1 | 38.5945 | 4519.4136 | 0.03176% | 98.12% | C
178 | 13.8 | 10851 | Placa de acrílico transparente adesivada para sinalização de portas, borda polida, de *25 x 8*, e = 6 mm | un | 55 | 81.5962 | 4487.7888 | 0.03154% | 98.15% | C
179 | 7.13 | 89440 | Tê,Pvc, Soldável, 25 Mm Instalado Em Ramal De Distribuição De Água – Fornecimento E Instalação | un | 200 | 22.0764 | 4415.2841 | 0.03103% | 98.19% | C
180 | 6.162 | CP-EL-170 | Ponto de luz — 100W | pç | 110 | 39.6144 | 4357.5875 | 0.03062% | 98.22% | C
181 | 6.79 | 91930 | Isol.PVC - 450/750V — 6 mm² - Preto | m | 281.23 | 15.4882 | 4355.7352 | 0.03061% | 98.25% | C
182 | 6.73 | CP-EL-073 | Isol.PVC - 450/750V — 50 mm² - Azul claro | m | 117.1 | 36.7686 | 4305.6077 | 0.03026% | 98.28% | C
183 | 6.74 | CP-EL-074 | Isol.PVC - 450/750V — 50 mm² - Branco | m | 117.1 | 36.7686 | 4305.6077 | 0.03026% | 98.31% | C
184 | 6.75 | CP-EL-075 | Isol.PVC - 450/750V — 50 mm² - Preto | m | 117.1 | 36.7686 | 4305.6077 | 0.03026% | 98.34% | C
185 | 6.76 | CP-EL-076 | Isol.PVC - 450/750V — 50 mm² - Vermelho | m | 117.1 | 36.7686 | 4305.6077 | 0.03026% | 98.37% | C
186 | 6.182 | CP03 | Switch 24 Portas Gerenciável 10/100/1000 Fornecimento E Instalação | un | 2 | 2110.4192 | 4220.8384 | 0.02966% | 98.4% | C
187 | 11.8 | CP04 | Conjunto de poltronas obeso auditório estofadas retrátil – linha coletiva | un | 5 | 837.8213 | 4189.1066 | 0.02944% | 98.43% | C
188 | 7.3 | 94499 | Registro De Gaveta 2.1/2" (60mm) Bruto (Barrilete) | un | 13 | 314.9637 | 4094.528 | 0.02878% | 98.46% | C
189 | 5.11 | 93189 | Verga Moldada In Loco, Para Portas Com Mais De 1,5 M De Vão | m | 33.8 | 120.5736 | 4075.3864 | 0.02864% | 98.48% | C
190 | 7.21 | 97906 | Caixa De Inspeção Em Alvenaria 60 X 60 X 60 Cm C/ Tampa De Concreto | un. | 5 | 805.6715 | 4028.3577 | 0.02831% | 98.51% | C
191 | 6.145 | CP-EL-148 | Eletroduto leve — 1" | m | 276.38 | 13.5868 | 3755.1109 | 0.02639% | 98.54% | C
192 | 13.1 | 99804 | Limpeza De Piso Cerâmico Ou Porcelanato Com Detergente Neutro E Escovação Manual | m² | 484 | 7.5426 | 3650.6223 | 0.02566% | 98.56% | C
193 | 6.127 | CP-EL-127 | Disjuntor tetrapolar termomagnético caixa moldada (380/415 V) — 350 A - 50 kA | pç | 1 | 3588.72 | 3588.72 | 0.02522% | 98.59% | C
194 | 6.158 | CP-EL-166 | Luminária Led Sobrepor — Industrial 400w Ufo Led Highbay | pç | 90 | 39.6144 | 3565.2989 | 0.02506% | 98.61% | C
195 | 13.4 | 99821 | Limpeza De Janelas De Vidro Com Caixilhos Em Pvc/ Alumínio | m² | 785 | 4.3568 | 3420.1131 | 0.02404% | 98.64% | C
196 | 9.13 | 36081 | Barra de apoio reta, em aco inox polido, comprimento 80cm, diametro minimo 3 cm | un | 12 | 277.024 | 3324.288 | 0.02336% | 98.66% | C
197 | 1.13 | 93368 | Reaterro Mecanizado De Vala Com Escavadeira Hidráulica (Capacidade 0,8 M³/111 Hp), Largura Até 1,5 M, Profundidade De 1,5 A 3,0 M, Com Solo De 1ª Categoria, Utilizando Compactador De Percussão | m³ | 105 | 30.8252 | 3236.6477 | 0.02275% | 98.68% | C
198 | 6.98 | 91996 | Placa 2x4" — Tomada hexagonal (NBR 14136) 2P+T 10A | pç | 52 | 61.6882 | 3207.7868 | 0.02254% | 98.71% | C
199 | 4.2 | 105011 | Execução De Linhas De Referência Em Gabarito Ou Cavalete | m | 550 | 5.5633 | 3059.7993 | 0.0215% | 98.73% | C
200 | 6.105 | 91996 | S/ placa — Tomada hexagonal (NBR 14136) 2P+T 10A | pç | 49 | 61.6882 | 3022.7222 | 0.02124% | 98.75% | C
201 | 4.5 | 100574 | Espalhamento De Material Com Trator De Esteiras | m³ | 1100 | 2.7413 | 3015.4062 | 0.02119% | 98.77% | C
202 | 12.4 | 99826 | Limpeza De Forro Removível Com Pano Úmido | m² | 234 | 12.592 | 2946.528 | 0.02071% | 98.79% | C
203 | 11.2 | 39129 | Braçadeira galvan. tipo cunha — 1" | pç | 453 | 6.3841 | 2892.0172 | 0.02033% | 98.81% | C
204 | 1.12 | 96521 | Escavação Mecanizada Para Bloco De Coroamento Ou Sapata Com Retroescavadeira (Incluindo Escavação Para Colocação De Fôrmas) | m³ | 51.6 | 55.5433 | 2866.0349 | 0.02014% | 98.83% | C
205 | 9.7 | 95544 | Papeleira Plástica Tipo Dispenser Papel Higiênico Rolão | un | 37 | 76.8112 | 2842.0144 | 0.01997% | 98.85% | C
206 | 6.9 | CP-EL-009 | Condulete alum. encaixe tipo C — 1" sem tampa | pç | 80 | 35.2576 | 2820.608 | 0.01982% | 98.87% | C
207 | 3.13 | 104111 | Armação De Pilar Ou Viga De Estrutura De Concreto Armado Embutida Em Alvenaria De Vedação Utilizando Aço Ca-60 De 5,0 Mm - Montagem. Af_06/2022 | Kg | 94.45 | 29.2134 | 2759.2094 | 0.01939% | 98.89% | C
208 | 8.19 | CP-SPDA-019 | Kit de ligação do minicaptor à barra Al — Compatível com captor 300 mm | pç | 52 | 52.8864 | 2750.0928 | 0.01933% | 98.91% | C
209 | 9.12 | 86906 | Torneira Cromada De Mesa, ½” Ou ¾”, Para Lavatório, Padrão Popular, Forn. E Inst. | un | 31 | 86.8848 | 2693.4288 | 0.01893% | 98.93% | C
210 | 6.71 | 91928 | Isol.PVC - 450/750V — 4 mm² - Verde-amarelo | m | 241.1 | 11.1187 | 2680.7272 | 0.01884% | 98.95% | C
211 | 6.167 | 89403 | Tubo, Pvc, Soldável De 32 Mm, Instalado Em Ramal Ou Sub Ramal – Fornecimento E Instalação | m | 75 | 35.1968 | 2639.7585 | 0.01855% | 98.97% | C
212 | 6.181 | 98301 | Patch Panel 24 Portas, Categoria 5e | un | 3 | 867.6533 | 2602.9598 | 0.01829% | 98.99% | C
213 | 4.6 | 100577 | Regularização E Compactação De Subleito De Solo Predominantemente Arenoso, Para Obras De Construção De Pavimentos | m² | 2820 | 0.91833 | 2589.7035 | 0.0182% | 99% | C
214 | 6.58 | 91926 | Isol.PVC - 450/750V — 2.5 mm² - Azul claro | m | 388.23 | 6.636 | 2576.2881 | 0.01811% | 99.02% | C
215 | 7.12 | 89365 | Curva 45 Graus, Pvc, Soldável 25 Mm, Instalado Em Ramal De Distribuição De Água – Fornecimento E Instalação | un | 120 | 20.6791 | 2481.4903 | 0.01744% | 99.04% | C
216 | 9.8 | 95547 | Saboneteira Plástica Tipo Dispenser Para Sabonete Líquido Ou Álcool Gel 800ml | un | 43 | 56.664 | 2436.552 | 0.01712% | 99.06% | C
217 | 9.10 | 6013 | Registro De Gaveta 1" (25mm) Com Canopla E Acabamento Cromado | un | 12 | 200.2128 | 2402.5536 | 0.01689% | 99.07% | C
218 | 8.7 | CP-SPDA-007 | Cargas para solda cabo passante/haste — Solda/conexão exotérmica cabo Cu 50 mm² × haste cobreada 5/8" | pç | 63 | 36.7686 | 2316.4243 | 0.01628% | 99.09% | C
219 | 6.81 | 91930 | Isol.PVC - 450/750V — 6 mm² - Vermelho | m | 149.2 | 15.4882 | 2310.8335 | 0.01624% | 99.11% | C
220 | 6.161 | CP-EL-169 | Refletores — 30W | pç | 58 | 39.6144 | 2297.6371 | 0.01615% | 99.12% | C
221 | 5.10 | 93188 | Verga Moldada In Loco, Para Portas Com Até 1,5 M De Vão | m | 18.5 | 123.4875 | 2284.5183 | 0.01606% | 99.14% | C
222 | 6.8 | CP-EL-008 | Caixa alumínio 4"x2" — 3x4" | pç | 52 | 42.8128 | 2226.2656 | 0.01565% | 99.15% | C
223 | 6.196 | CP-EL-141 | Eletrocalha perfurada tipo C — 200x75mm chapa 18 | m | 21.46 | 103.2544 | 2215.8394 | 0.01557% | 99.17% | C
224 | 5.8 | 93196 | Contraverga Moldada In Loco, Para Janela Com Vão De Até 1,5 M | m | 15.9 | 138.0142 | 2194.4264 | 0.01542% | 99.18% | C
225 | 11.5 | CP-EL-159 | Braçadeira galvan. tipo cunha — 2" | pç | 55 | 39.6144 | 2178.7938 | 0.01531% | 99.2% | C
226 | 6.28 | CP-EL-028 | Parafuso galvan. cab. sext. — 3/8"x2.1/2" rosca total WW | pç | 1375 | 1.574 | 2164.25 | 0.01521% | 99.22% | C
227 | 9.16 | 106778 | Torneira cromada de mesa com alavanca, para lavatório de sanitário pcd - fornecimento e instalação | un | 6 | 358.5068 | 2151.041 | 0.01512% | 99.23% | C
228 | 9.14 | 1748 | Bancada/banca/pia de aço inoxidável (AISI 430) com 1 cuba central, com válvula, escorredor duplo, de 0,55 x 1,40 m | un | 5 | 418.4322 | 2092.1608 | 0.0147% | 99.24% | C
229 | 1.8 | 37524 | Tela Plástica Laranja, Tipo Tapume Para Sinalização, Malha Retangular, Rolo 1.20 X 50 M | m | 350 | 5.9056 | 2066.9768 | 0.01453% | 99.26% | C
230 | 8.10 | CP-SPDA-010 | Terminal Aéreo — 300 mm - Barra chata de alumínio | pç | 52 | 39.6144 | 2059.9505 | 0.01448% | 99.27% | C
231 | 6.59 | 91926 | Isol.PVC - 450/750V — 2.5 mm² - Branco | m | 309.05 | 6.636 | 2050.8509 | 0.01441% | 99.29% | C
232 | 10.6 | 92543 | Trama de madeira composta por terças para telhados de até 2 águas para telha ondulada de fibrocimento, metálica, plástica ou termoacústica, incluso transporte vertical | m² | 90 | 22.6404 | 2037.6374 | 0.01432% | 99.3% | C
233 | 5.6 | 93186 | Verga Moldada In Loco, Para Janelas Com Até 1,5 M De Vão | m | 15.9 | 126.6376 | 2013.5381 | 0.01415% | 99.32% | C
234 | 9.5 | 100849 | Assento Plástico Para Vaso Sanitário | un | 37 | 52.8864 | 1956.7968 | 0.01375% | 99.33% | C
235 | 1.16 | 01.01.00.1 0 | Ligação Provisória De Água/Esgoto | un | 1 | 1888.8 | 1888.8 | 0.01327% | 99.34% | C
236 | 8.13 | CP-SPDA-013 | Kit de fixação da barra chata de alumínio — parafuso inox + bucha + vedação para cobertura | pç | 1200 | 1.574 | 1888.8 | 0.01327% | 99.36% | C
237 | 1.9 | 97637 | Remoção De Tapume/ Chapas Metálicas E De Madeira, De Forma Manual, Sem Reaproveitamento | m² | 350 | 5.3642 | 1877.4672 | 0.01319% | 99.37% | C
238 | 6.199 | CP-EL-176 | Suporte vertical para eletrocalha — 200x75mm | pç | 18 | 103.2544 | 1858.5792 | 0.01306% | 99.38% | C
239 | 1.1 | 103689 | Fornecimento E Instalação De Placa De Obra Com Chapa Galvanizada E Estrutura De Madeira (Af_03/2022_Ps) | m² | 2.88 | 640.9328 | 1845.8865 | 0.01297% | 99.4% | C
240 | 6.112 | CP-EL-112 | Disjuntor Tripolar Termomagnético - norma DIN (Curva C) — 40 A - 3 kA | pç | 10 | 182.584 | 1825.84 | 0.01283% | 99.41% | C
241 | 6.7 | CP-EL-007 | Caixa PVC octogonal — 3x3" | pç | 90 | 20.1472 | 1813.248 | 0.01274% | 99.42% | C
242 | 6.183 | 3999 | Cabo Lan Ftp Cat5e 4 Pares, Blindado, Com Dupla Capa (Frequentemente Preto Para Uso Externo/Interno). | m | 96 | 18.6384 | 1789.2889 | 0.01258% | 99.43% | C
243 | 7.17 | 98104 | Caixa De Gordura Dupla (Capacidade 36 L), Retangular Em Alvenaria Com Tijolos Cerâmicos Maciços , Dimensões 0,2x0,4x0,8m | un | 3 | 579.4263 | 1738.2789 | 0.01222% | 99.45% | C
244 | 7.20 | 89491 | Caixa Sifonada Pvc 150 X 150 X 50mm | un | 10 | 169.9302 | 1699.3017 | 0.01194% | 99.46% | C
245 | 6.57 | 91926 | Isol.PVC - 450/750V — 2.5 mm² - Amarelo | m | 255.33 | 6.636 | 1694.3658 | 0.01191% | 99.47% | C
246 | 6.116 | CP-EL-116 | Disjuntor Unipolar Termomagnético - norma DIN (Curva C) — 16 A - 3 kA | pç | 42 | 40.2944 | 1692.3648 | 0.01189% | 99.48% | C
247 | 6.15 | CP-EL-015 | Luva aço galvan. leve — 1" | pç | 99 | 16.9992 | 1682.9208 | 0.01183% | 99.49% | C
248 | 11.3 | CP-EL-157 | Braçadeira galvan. tipo cunha — 1.1/2" | pç | 42 | 39.6144 | 1663.8061 | 0.01169% | 99.51% | C
249 | 6.25 | CP-EL-025 | Parafuso fenda galvan. cab. panela — 4,2x32mm autoatarrachante | pç | 1033 | 1.574 | 1625.942 | 0.01143% | 99.52% | C
250 | 7.9 | 89424 | Luva, Pvc, Soldável, 25 Mm Instalado Em Ramal De Distribuição De Água – Fornecimento E Instalação | un | 130 | 11.9496 | 1553.4423 | 0.01092% | 99.53% | C
251 | 7.24 | 86884 | Engate flexível em plástico branco, 1/2" x 30cm - fornecimento e instalação | un | 83 | 18.1577 | 1507.0861 | 0.01059% | 99.54% | C
252 | 6.109 | CP-EL-109 | Interruptor autom. por presença — 220V - 1200W resistivo | pç | 15 | 98.2176 | 1473.264 | 0.01035% | 99.55% | C
253 | 9.9 | 37401 | Toalheiro Plástico Tipo Dispenser Para Papel Toalha Interfolhado | un | 22 | 65.4784 | 1440.5248 | 0.01012% | 99.56% | C
254 | 6.103 | 91996 | S/ placa — Tomada hexagonal (NBR 14136) (2) 2P+T 10A | pç | 23 | 61.6882 | 1418.8288 | 0.009971% | 99.57% | C
255 | 3.17 | 94970 | Concreto Fck = 20mpa, Traço 1:2,7:3 (Em Massa Seca De Cimento/ Areia Média/ Brita 1) - Preparo Mecânico Com Betoneira 600 L | m³ | 1.45 | 975.6644 | 1414.7134 | 0.009943% | 99.58% | C
256 | 8.18 | CP-SPDA-018 | Conector de derivação “T” Al/Al — Para barra chata 7/8"×1/8" | pç | 33 | 40.2944 | 1329.7152 | 0.009345% | 99.59% | C
257 | 6.31 | CP-EL-031 | Porca sextavada galvan. — 3/8" | pç | 1393 | 0.9444 | 1315.5492 | 0.009246% | 99.6% | C
258 | 9.15 | 86904 | Lavatório louça branca suspenso, *40 x 30* cm ou equivalente, padrão popular - fornecimento e instalação | un | 6 | 218.1438 | 1308.8628 | 0.009199% | 99.61% | C
259 | 6.172 | 20262 | Sifão Plástico Extensível Universal, Tipo Copo | un | 40 | 30.9385 | 1237.5418 | 0.008697% | 99.62% | C
260 | 6.70 | 91928 | Isol.PVC - 450/750V — 4 mm² - Preto | m | 104.63 | 11.1187 | 1163.3533 | 0.008176% | 99.62% | C
261 | 8.1 | 98111 | Caixa de inspeção para aterramento, circular, em polietileno, diâmetro interno = 0,3 m | pç | 14 | 79.7325 | 1116.2556 | 0.007845% | 99.63% | C
262 | 11.4 | CP-EL-158 | Braçadeira galvan. tipo cunha — 1.1/4" | pç | 28 | 39.6144 | 1109.2041 | 0.007795% | 99.64% | C
263 | 3.15 | 92761 | Armação De Laje De Estrutura Convencional De Concreto Armado Utilizando Aço Ca-50 De 10,0 Mm. | kg | 48 | 23.0755 | 1107.6225 | 0.007784% | 99.65% | C
264 | 6.113 | CP-EL-113 | Disjuntor Tripolar Termomagnético - norma DIN (Curva C) — 40 A - 4,5 kA | pç | 6 | 182.584 | 1095.504 | 0.007699% | 99.66% | C
265 | 6.180 | 39603 | Conector Macho Rj - 45, Categoria 5 E | un | 96 | 11.1744 | 1072.7417 | 0.007539% | 99.66% | C
266 | 8.2 | CP-SPDA-002 | Caixa de inspeção — PVC - 4"x2" (parede) | pç | 25 | 39.6144 | 990.3608 | 0.00696% | 99.67% | C
267 | 8.3 | CP-SPDA-003 | Conector bimetálico — Al/Cu (parede) | pç | 25 | 39.6144 | 990.3608 | 0.00696% | 99.68% | C
268 | 8.4 | CP-SPDA-004 | Conector de ensaio/seccionável — Conector de ensaio/seccionável para SPDA | pç | 25 | 39.6144 | 990.3608 | 0.00696% | 99.68% | C
269 | 6.20 | CP-EL-020 | Arruela lisa galvan. — 3/8" | pç | 1393 | 0.69256 | 964.7361 | 0.00678% | 99.69% | C
270 | 7.6 | 89447 | Tubo, Pvc, Soldável De 32 Mm, Instalado Em Prumada De Água – Fornecimento E Instalação | m | 50 | 18.9302 | 946.5092 | 0.006652% | 99.7% | C
271 | 13.2 | 99807 | Limpeza De Revestimento Cerâmico Em Parede Com Detergente Neutro E Escovação Manual | m² | 445 | 2.0651 | 918.9642 | 0.006458% | 99.7% | C
272 | 8.21 | CP-SPDA-021 | Isol.PVC - 450/750V — 120 mm² - Verde-amarelo | m | 11 | 82.6035 | 908.6387 | 0.006386% | 99.71% | C
273 | 7.23 | 86916 | Torneira Plástica ¾” – Fornecimento E Instalação | un | 20 | 44.6184 | 892.3673 | 0.006272% | 99.72% | C
274 | 6.189 | 91881 | Tomada De Rede Rj45, 8 Fios, Com Placa E Suporte – Fornecimento E Instalação | un | 16 | 55.2767 | 884.4278 | 0.006216% | 99.72% | C
275 | 1.11 | 98525 | Limpeza Mecanizada De Camada Vegetal, Vegetação E Pequenas Árvores (Diâmetro De Tronco Menor Que 0,20 M), Com Trator De Esteiras | m² | 793 | 1.0829 | 858.7492 | 0.006035% | 99.73% | C
276 | 3.7 | 95946 | Armação De Escada, De Uma Estrutura Convencional De Concreto Armado Utilizando Aço Ca-50 De 10,0 Mm – Montagem | Kg | 37.6 | 22.6784 | 852.7095 | 0.005993% | 99.73% | C
277 | 6.115 | CP-EL-115 | Disjuntor Unipolar Termomagnético - norma DIN (Curva C) — 10 A - 3 kA | pç | 21 | 40.2944 | 846.1824 | 0.005947% | 99.74% | C
278 | 6.82 | 91930 | Isol.PVC - 450/750V (ref. Pirastic Ecoplus BWF Flexível) — 16 mm² - Azul claro | m | 54.59 | 15.4882 | 845.4987 | 0.005942% | 99.75% | C
279 | 6.83 | 91930 | Isol.PVC - 450/750V (ref. Pirastic Ecoplus BWF Flexível) — 16 mm² - Preto | m | 54.59 | 15.4882 | 845.4987 | 0.005942% | 99.75% | C
280 | 6.84 | 91930 | Isol.PVC - 450/750V (ref. Pirastic Ecoplus BWF Flexível) — 16 mm² - Verde-amarelo | m | 54.59 | 15.4882 | 845.4987 | 0.005942% | 99.76% | C
281 | 6.85 | 91930 | Isol.PVC - 450/750V (ref. Pirastic Ecoplus BWF Flexível) — 16 mm² - Vermelho | m | 54.59 | 15.4882 | 845.4987 | 0.005942% | 99.76% | C
282 | 7.4 | 89987 | Registro De Gaveta Bruto, Latão , Roscável, ¾”, Com Acabamento E Canopla Cromados – Fornecimento E Instalação. | un | 8 | 105.5084 | 844.0669 | 0.005932% | 99.77% | C
283 | 2.7 | 97046 | Ponteiras De Proteção De Pontas E Vergalhões Expostos Em Estruturas De Concreto Armado Convencional", Com Aferição Af_03/2024 | m² | 1718.6 | 0.4785 | 822.3432 | 0.005779% | 99.78% | C
284 | 3.21 | 92873 | Lançamento Com Uso De Baldes, Adensamento E Acabamento De Concreto Em Estruturas. | m³ | 1.45 | 556.2287 | 806.5316 | 0.005668% | 99.78% | C
285 | 3.18 | 88262 | Carpinteiro De Formas Com Encargos Complementares. | h | 31 | 25.7019 | 796.7592 | 0.0056% | 99.79% | C
286 | 6.138 | 97275 | Curva horizontal 90° — 200x50mm chapa 18 | pç | 14 | 56.6262 | 792.7671 | 0.005572% | 99.79% | C
287 | 6.104 | 91997 | S/ placa — Tomada hexagonal (NBR 14136) (2) 2P+T 20A | pç | 12 | 64.6599 | 775.919 | 0.005453% | 99.8% | C
288 | 6.166 | 94798 | Torneira De Bóia Real 1 1/4" (32mm) Com Balão Plástico | un | 2 | 386.8075 | 773.615 | 0.005437% | 99.8% | C
289 | 2.11 | 97114 | Execução De Juntas De Contração Para Pavimentos De Concreto (Af_11/2017). | m | 1157.21 | 0.66738 | 772.2942 | 0.005428% | 99.81% | C
290 | 8.17 | CP-SPDA-017 | Conector de cruzamento Al/Al — Para barra chata 7/8"×1/8" | pç | 19 | 40.2944 | 765.5936 | 0.005381% | 99.81% | C
291 | 8.20 | CP-SPDA-020 | Isol.PVC - 450/750V — 95 mm² - Verde-amarelo | m | 11 | 66.2339 | 728.5731 | 0.00512% | 99.82% | C
292 | 6.159 | CP-EL-167 | Soquete — base E 27 | pç | 17 | 39.6144 | 673.4453 | 0.004733% | 99.82% | C
293 | 6.160 | CP-EL-168 | Espeto embutir piso — 50W | pç | 17 | 39.6144 | 673.4453 | 0.004733% | 99.83% | C
294 | 6.194 | CP-EL-139 | Eletrocalha perfurada tipo C — 200x100mm chapa 18 | m | 6.33 | 103.2544 | 653.6004 | 0.004593% | 99.83% | C
295 | 7.11 | 89416 | Curva 45 Graus, Pvc, Soldável 32 Mm, Instalado Em Ramal De Distribuição De Água – Fornecimento E Instalação | un | 25 | 26.1349 | 653.3737 | 0.004592% | 99.84% | C
296 | 6.156 | CP-EL-164 | Eletroduto galvanizado, vara 3,0m — 2" | m | 47.43 | 13.5868 | 644.4204 | 0.004529% | 99.84% | C
297 | 3.22 | 88316 | Servente Com Encargos Complementares | h | 18 | 35.6576 | 641.8377 | 0.004511% | 99.85% | C
298 | 6.132 | CP-EL-132 | Interruptor bipolar DR (fase/neutro - In 30mA) - DIN — 40 A | pç | 18 | 35.2576 | 634.6368 | 0.00446% | 99.85% | C
299 | 6.94 | CP-EL-094 | Placa 2x4" — Placa c/ furo | pç | 65 | 9.444 | 613.86 | 0.004314% | 99.86% | C
300 | 6.22 | CP-EL-022 | Bucha de nylon — S6 | pç | 1069 | 0.56664 | 605.7382 | 0.004257% | 99.86% | C
301 | 6.190 | 91834 | Eletroduto Flexível Corrugado, Pvc, Dn 25 Mm (3/4"), Instalado Em Parede – Fornecimento E Instalação | m | 65 | 9.1087 | 592.0639 | 0.004161% | 99.86% | C
302 | 9.11 | 86911 | Torneira Cromada Longa De Parede, ½ Ou ¾ Para Pia De Cozinha Padrão Popular | un | 6 | 98.2176 | 589.3056 | 0.004142% | 99.87% | C
303 | 3.12 | 104108 | Armação De Pilar Ou Viga De Estrutura De Concreto Armado Embutida Em Alvenaria De Vedação Utilizando Aço Ca-50 De 10,0 Mm - Montagem. Af_06/2022 | Kg | 37.6 | 15.6128 | 587.0421 | 0.004126% | 99.87% | C
304 | 6.95 | CP-EL-095 | Placa 2x4" — Placa p/ 1 função | pç | 60 | 9.444 | 566.64 | 0.003982% | 99.88% | C
305 | 6.101 | CP-EL-101 | S/ placa — Interruptor 1 tecla simples e tomada hexagonal (NBR14136) | pç | 16 | 35.2576 | 564.1216 | 0.003965% | 99.88% | C
306 | 2.1 | 96619 | Lastro De Concreto Magro, Aplicado Em Blocos De Coroamento Ou Sapatas, Espessura De 5 Cm | m² | 9.63 | 55.2411 | 531.9718 | 0.003739% | 99.88% | C
307 | 6.99 | 91997 | Placa 2x4" — Tomada hexagonal (NBR 14136) 2P+T 20A | pç | 8 | 64.6599 | 517.2794 | 0.003635% | 99.89% | C
308 | 6.197 | CP-EL-174 | Suporte vertical para eletrocalha — 200x100mm | pç | 5 | 103.2544 | 516.272 | 0.003628% | 99.89% | C
309 | 8.8 | CP-SPDA-008 | Cargas para solda cabo/haste em caixa de inspeção — Solda/conexão exotérmica cabo Cu 50 mm² × haste cobreada 5/8" | pç | 14 | 36.7686 | 514.761 | 0.003618% | 99.9% | C
310 | 8.22 | CP-SPDA-022 | Isol.PVC - 450/750V — 150 mm² - Verde-amarelo | m | 5 | 102.247 | 511.2352 | 0.003593% | 99.9% | C
311 | 6.60 | 91926 | Isol.PVC - 450/750V — 2.5 mm² - Verde-amarelo | m | 76.41 | 6.636 | 507.0555 | 0.003564% | 99.9% | C
312 | 6.154 | CP-EL-162 | Eletroduto galvanizado, vara 3,0m — 1.1/2" | m | 36.2 | 13.5868 | 491.841 | 0.003457% | 99.91% | C
313 | 6.96 | CP-EL-096 | Placa 2x4" — Placa p/ 2 funções | pç | 51 | 9.444 | 481.644 | 0.003385% | 99.91% | C
314 | 6.179 | 39602 | Conector Femea Rj - 45, Categoria 5 E | un | 16 | 29.2209 | 467.5339 | 0.003286% | 99.91% | C
315 | 3.20 | 88309 | Pedreiro Com Encargos Complementares | h | 12 | 37.8926 | 454.7112 | 0.003196% | 99.92% | C
316 | 6.120 | CP-EL-120 | Disjuntor Unipolar Termomagnético - norma DIN (Curva C) — 40 A - 3 kA | pç | 11 | 40.2944 | 443.2384 | 0.003115% | 99.92% | C
317 | 6.144 | CP-EL-147 | Tampa pressão — 200mm chapa 24 | m | 11.85 | 35.2576 | 417.8026 | 0.002936% | 99.92% | C
318 | 6.118 | CP-EL-118 | Disjuntor Unipolar Termomagnético - norma DIN (Curva C) — 25 A - 3 kA | pç | 10 | 40.2944 | 402.944 | 0.002832% | 99.92% | C
319 | 7.14 | 89709 | Ralo Sifonado Pvc, Dn 100 X 40 Mm Fornecido E Instalado | un | 10 | 37.2596 | 372.596 | 0.002619% | 99.93% | C
320 | 6.111 | CP-EL-111 | Disjuntor Tripolar Termomagnético - norma DIN (Curva C) — 40 A - 10 kA | pç | 2 | 182.584 | 365.168 | 0.002566% | 99.93% | C
321 | 6.114 | CP-EL-114 | Disjuntor Tripolar Termomagnético - norma DIN (Curva C) — 40 A - 6 kA | pç | 2 | 182.584 | 365.168 | 0.002566% | 99.93% | C
322 | 7.8 | 89386 | Luva, Pvc, Soldável, 32 Mm Instalado Em Ramal De Distribuição De Água – Fornecimento E Instalação | un | 20 | 17.6982 | 353.9636 | 0.002488% | 99.93% | C
323 | 6.155 | CP-EL-163 | Eletroduto galvanizado, vara 3,0m — 1.1/4" | m | 24.45 | 13.5868 | 332.1965 | 0.002335% | 99.94% | C
324 | 6.117 | CP-EL-117 | Disjuntor Unipolar Termomagnético - norma DIN (Curva C) — 20 A - 3 kA | pç | 8 | 40.2944 | 322.3552 | 0.002266% | 99.94% | C
325 | 6.93 | 91959 | Placa 2x4" — Interruptor simples - 1 tecla | pç | 5 | 60.7815 | 303.9073 | 0.002136% | 99.94% | C
326 | 3.19 | 88238 | Ajudante De Armador Com Encargos Complementares | h | 8 | 37.4863 | 299.8901 | 0.002108% | 99.94% | C
327 | 3.8 | 92768 | Armação De Laje De Estrutura Convencional De Concreto Armado Utilizando Aço Ca-60 De 5,0 Mm - Montagem. Af_06/2022 | Kg | 11.8 | 24.7994 | 292.6334 | 0.002057% | 99.95% | C
328 | 8.14 | CP-SPDA-014 | Kit de fixação da barra chata de alumínio — parafuso inox + bucha + vedação para descida | pç | 180 | 1.574 | 283.32 | 0.001991% | 99.95% | C
329 | 3.16 | 92760 | Armação De Laje Utilizando Aço Ca-60 De 5,0 Mm Ou Ca-50 De 6,3 Mm. | kg | 12 | 23.028 | 276.336 | 0.001942% | 99.95% | C
330 | 13.6 | 99818 | Limpeza De Bacia Sanitária Inclusive Metais | un | 37 | 7.3663 | 272.5538 | 0.001916% | 99.95% | C
331 | 6.24 | CP-EL-024 | Parafuso fenda galvan. cab. panela — 2,9x25mm autoatarrachante | pç | 172 | 1.574 | 270.728 | 0.001903% | 99.95% | C
332 | 7.10 | 89426 | Luva De Redução, Pvc, Soldável,32 Mmx 25 Mm Instalado Em Ramal De Distribuição De Água – Fornecimento E Instalação | un | 15 | 17.4053 | 261.0794 | 0.001835% | 99.96% | C
333 | 13.5 | 99817 | Limpeza De Lavatório De Louça Com Bancada De Pedra Inclusive Metais | un | 31 | 7.87 | 243.97 | 0.001715% | 99.96% | C
334 | 6.149 | CP-EL-152 | Eletroduto pesado — 2" | m | 17.31 | 13.5868 | 235.187 | 0.001653% | 99.96% | C
335 | 6.10 | CP-EL-010 | Condulete alum. encaixe tipo C — 1/2" sem tampa | pç | 6 | 35.2576 | 211.5456 | 0.001487% | 99.96% | C
336 | 6.4 | CP-EL-004 | Bucha zamak — 2" | pç | 5 | 39.6144 | 198.0722 | 0.001392% | 99.96% | C
337 | 6.164 | CP-EL-172 | Barr. trif., disj. geral, - DIN — Cap. 50 disj. unip. - In barr. 225 A | pç | 5 | 39.6144 | 198.0722 | 0.001392% | 99.96% | C
338 | 8.5 | CP-SPDA-005 | Caixa/quadro metálico — Para Barramento de Equipotencialização | pç | 5 | 39.6144 | 198.0722 | 0.001392% | 99.96% | C
339 | 8.6 | CP-SPDA-006 | Barramento de cobre — Para Equipotencialização Local | pç | 5 | 39.6144 | 198.0722 | 0.001392% | 99.97% | C
340 | 6.106 | 91997 | S/ placa — Tomada hexagonal (NBR 14136) 2P+T 20A | pç | 3 | 64.6599 | 193.9798 | 0.001363% | 99.97% | C
341 | 6.100 | CP-EL-100 | Placa 4x4" — Interruptor 2 teclas simples | pç | 10 | 18.888 | 188.88 | 0.001327% | 99.97% | C
342 | 6.188 | 39775 | Caixa De Passagem Metalica De Sobrepor Com Tampa Parafusada, Dimensoes 30 X 30 X 10 Cm | un | 1 | 184.3481 | 184.3481 | 0.001296% | 99.97% | C
343 | 6.110 | CP-EL-110 | Disjuntor Tripolar Termomagnético - norma DIN (Curva C) — 25 A - 3 kA | pç | 1 | 182.584 | 182.584 | 0.001283% | 99.97% | C
344 | 6.128 | CP-EL-128 | Disjuntor tripolar termomagnético (380 V/220 V) - DIN (Curva C) — 50 A - 18 kA | pç | 1 | 182.584 | 182.584 | 0.001283% | 99.97% | C
345 | 6.129 | CP-EL-129 | Disjuntor tripolar termomagnético (380 V/220 V) - DIN (Curva C) — 63 A - 18 kA | pç | 1 | 182.584 | 182.584 | 0.001283% | 99.97% | C
346 | 8.23 | CP-SPDA-023 | Terminal compressão — Cu 95 mm² | pç | 4 | 45.3312 | 181.3248 | 0.001274% | 99.97% | C
347 | 8.24 | CP-SPDA-024 | Terminal compressão — Cu 120 mm² | pç | 4 | 45.3312 | 181.3248 | 0.001274% | 99.98% | C
348 | 13.7 | 99822 | Limpeza De Porta De Madeira | m² | 117.7 | 1.3725 | 161.5465 | 0.001135% | 99.98% | C
349 | 6.121 | CP-EL-121 | Disjuntor Unipolar Termomagnético - norma DIN (Curva C) — 40 A - 4,5 kA | pç | 4 | 40.2944 | 161.1776 | 0.001133% | 99.98% | C
350 | 6.186 | 39772 | Caixa De Passagem Metalica, De Sobrepor, Com Tampa Aparafusada, Dimensoes 20 X 20 X 10 Cm | un | 1 | 138.1463 | 138.1463 | 0.0009709% | 99.98% | C
351 | 6.187 | 83366 | Fornecimento E Instalação De Caixa De Passagem Metálica De Sobrepor 200x200x100 Mm | un | 1 | 138.1463 | 138.1463 | 0.0009709% | 99.98% | C
352 | 6.191 | 91835 | Eletroduto Flexível Corrugado, Pvc, Dn 32 Mm (1"), Instalado Em Parede – Fornecimento E Instalação | m | 5 | 26.9155 | 134.5776 | 0.0009458% | 99.98% | C
353 | 6.192 | 91835 | Eletroduto Flexível Corrugado, Pvc, Dn 32 Mm (1"), Instalado Em Parede – Fornecimento E Instalação | m | 5 | 26.9155 | 134.5776 | 0.0009458% | 99.98% | C
354 | 7.1 | 94703 | Adaptador Pvc C/ Flanges/Anel P/ Caixa D'água 20mm X1/2" (Entrada E Ladrão) | un | 4 | 32.8148 | 131.259 | 0.0009225% | 99.98% | C
355 | 6.136 | CP-EL-136 | Cotovelo reto — 200x50mm chapa 18 | pç | 1 | 119.624 | 119.624 | 0.0008407% | 99.98% | C
356 | 6.163 | CP-EL-171 | Barr. trif., disj. geral, - DIN — Cap. 24 disj. unip. - In barr. 150 A | pç | 3 | 39.6144 | 118.8433 | 0.0008352% | 99.98% | C
357 | 6.61 | 91926 | Isol.PVC - 450/750V — 2.5 mm² - Vermelho | m | 15.94 | 6.636 | 105.7776 | 0.0007434% | 99.99% | C
358 | 6.6 | CP-EL-006 | Caixa PVC — 4x4" | pç | 5 | 20.1472 | 100.736 | 0.000708% | 99.99% | C
359 | 6.124 | CP-EL-124 | Disjuntor bipolar termomagnético (380 V/220 V) - DIN (Curva C) — 25 A - 4.5 kA | pç | 1 | 98.2176 | 98.2176 | 0.0006903% | 99.99% | C
360 | 6.21 | CP-EL-021 | Bucha de nylon — S4 | pç | 172 | 0.56664 | 97.4621 | 0.000685% | 99.99% | C
361 | 8.25 | CP-SPDA-025 | Terminal compressão — Cu 150 mm² | pç | 2 | 45.3312 | 90.6624 | 0.0006372% | 99.99% | C
362 | 6.92 | 91954 | Placa 2x4" — Interruptor paralelo - 1 tecla | pç | 2 | 44.2609 | 88.5218 | 0.0006221% | 99.99% | C
363 | 7.2 | 94704 | Adaptador Pvc C/ Flanges/Anel P/ Caixa D'água 32mm X1" (Limpeza) | un | 2 | 43.2535 | 86.507 | 0.000608% | 99.99% | C
364 | 6.122 | CP-EL-122 | Disjuntor Unipolar Termomagnético - norma DIN (Curva C) — 40 A - 6 kA | pç | 2 | 40.2944 | 80.5888 | 0.0005664% | 99.99% | C
365 | 6.91 | CP-EL-091 | Aço pintada (ref Cemar) — 530x530x152 mm | pç | 2 | 39.6144 | 79.2289 | 0.0005568% | 99.99% | C
366 | 6.185 | 100556 | Caixa De Passagem Para Telefone 150x150x150 Cm (Sobrepor), Fornecimento E Instalação | un | 1 | 78.7147 | 78.7147 | 0.0005532% | 99.99% | C
367 | 6.147 | CP-EL-150 | Eletroduto pesado — 1.1/2" | m | 5.45 | 13.5868 | 74.0479 | 0.0005204% | 99.99% | C
368 | 6.102 | CP-EL-102 | S/ placa — Interruptor 2 teclas - simples e paralela separadas | pç | 2 | 35.2576 | 70.5152 | 0.0004956% | 99.99% | C
369 | 6.133 | CP-EL-133 | Interruptor tetrapolar DR (3 fases/neutro - In 30mA) - DIN — 25 A | pç | 2 | 35.2576 | 70.5152 | 0.0004956% | 99.99% | C
370 | 6.134 | CP-EL-134 | Interruptor tetrapolar DR (3 fases/neutro - In 30mA) - DIN — 63 A | pç | 2 | 35.2576 | 70.5152 | 0.0004956% | 99.99% | C
371 | 6.148 | CP-EL-151 | Eletroduto pesado — 1.1/4" | m | 5.05 | 13.5868 | 68.6132 | 0.0004822% | 99.99% | C
372 | 6.16 | CP-EL-016 | Luva aço galvan. leve — 1.1/4" | pç | 4 | 16.9992 | 67.9968 | 0.0004779% | 99.99% | C
373 | 6.107 | 91996 | Tampa metálica p/ condulete — Interruptor 1 tecla simples + tomada hexagonal (NBR14136) 2P+T 10A | pç | 1 | 61.6882 | 61.6882 | 0.0004335% | 99.99% | C
374 | 13.3 | 99815 | Limpeza De Pia Inox Com Bancada De Pedra Inclusive Metais | un | 5 | 12.0619 | 60.3094 | 0.0004239% | 99.99% | C
375 | 6.26 | CP-EL-026 | Parafuso fenda galvan. cab. panela — 4,8x45mm autoatarrachante | pç | 36 | 1.574 | 56.664 | 0.0003982% | 100% | C
376 | 6.142 | 43923 | Tampa p/ Curva horizontal 90° — 200x50mm chapa 18 | pç | 1 | 44.2357 | 44.2357 | 0.0003109% | 100% | C
377 | 6.143 | 44031 | Tampa p/ T horizontal 90° — 200x50mm chapa 18 | pç | 1 | 43.3794 | 43.3794 | 0.0003049% | 100% | C
378 | 6.86 | 91928 | Isol.PVC - 450/750V (ref. Pirastic Ecoplus BWF Flexível) — 4 mm² - Azul claro | m | 3.8 | 11.1187 | 42.2512 | 0.0002969% | 100% | C
379 | 6.87 | 91928 | Isol.PVC - 450/750V (ref. Pirastic Ecoplus BWF Flexível) — 4 mm² - Branco | m | 3.8 | 11.1187 | 42.2512 | 0.0002969% | 100% | C
380 | 6.88 | 91928 | Isol.PVC - 450/750V (ref. Pirastic Ecoplus BWF Flexível) — 4 mm² - Preto | m | 3.8 | 11.1187 | 42.2512 | 0.0002969% | 100% | C
381 | 6.89 | 91928 | Isol.PVC - 450/750V (ref. Pirastic Ecoplus BWF Flexível) — 4 mm² - Verde-amarelo | m | 3.8 | 11.1187 | 42.2512 | 0.0002969% | 100% | C
382 | 6.90 | 91928 | Isol.PVC - 450/750V (ref. Pirastic Ecoplus BWF Flexível) — 4 mm² - Vermelho | m | 3.8 | 11.1187 | 42.2512 | 0.0002969% | 100% | C
383 | 6.119 | CP-EL-119 | Disjuntor Unipolar Termomagnético - norma DIN (Curva C) — 32 A - 3 kA | pç | 1 | 40.2944 | 40.2944 | 0.0002832% | 100% | C
384 | 6.123 | CP-EL-123 | Disjuntor Unipolar Termomagnético - norma DIN (Curva C) — 40 A - 10 kA | pç | 1 | 40.2944 | 40.2944 | 0.0002832% | 100% | C
385 | 6.3 | CP-EL-003 | Bucha zamak — 1/2" | pç | 1 | 39.6144 | 39.6144 | 0.0002784% | 100% | C
386 | 6.165 | CP-EL-173 | Sem barr., - DIN — Cap. 16 disj. unip. | pç | 1 | 39.6144 | 39.6144 | 0.0002784% | 100% | C
387 | 6.27 | CP-EL-027 | Parafuso galvan. cab. sext. — 3/8"x2.1/2" rosca soberba | pç | 18 | 1.574 | 28.332 | 0.0001991% | 100% | C
388 | 6.18 | CP-EL-018 | Arruela de pressão galvan. — 1/4" | pç | 36 | 0.69256 | 24.9322 | 0.0001752% | 100% | C
389 | 6.23 | CP-EL-023 | Fita isolante autofusão — 20m | pç | 1 | 22.6656 | 22.6656 | 0.0001593% | 100% | C
390 | 6.11 | CP-EL-011 | Curva 180º PVC rosca — 2" | pç | 1 | 18.888 | 18.888 | 0.0001327% | 100% | C
391 | 6.12 | CP-EL-012 | Curva 90º PVC longa rosca — 1/2" | pç | 1 | 18.888 | 18.888 | 0.0001327% | 100% | C
392 | 6.13 | CP-EL-013 | Curva 90º PVC longa rosca — 2" | pç | 1 | 18.888 | 18.888 | 0.0001327% | 100% | C
393 | 6.97 | CP-EL-097 | Placa 2x4" — Placa p/ 3 funções | pç | 2 | 9.444 | 18.888 | 0.0001327% | 100% | C
394 | 6.141 | CP-EL-144 | Tala plana perfurada — 75mm | pç | 2 | 6.9256 | 13.8512 | 9.735e-05% | 100% | C
395 | 6.151 | CP-EL-154 | Eletroduto, vara 3,0m — 1/2" | m | 1 | 13.5868 | 13.5868 | 9.549e-05% | 100% | C
396 | 6.152 | CP-EL-155 | Eletroduto, vara 3,0m — 2" | m | 1 | 13.5868 | 13.5868 | 9.549e-05% | 100% | C
397 | 6.14 | CP-EL-014 | Luva PVC rosca — 1/2" | pç | 2 | 6.0442 | 12.0883 | 8.496e-05% | 100% | C
398 | 6.17 | CP-EL-017 | Arame aço galvanizado — 14BWG | m | 1 | 3.5258 | 3.5258 | 2.478e-05% | 100% | C
399 | 6.2 | CP-EL-002 | Arruela zamak — 2" | pç | 5 | 0.69256 | 3.4628 | 2.434e-05% | 100% | C
400 | 6.1 | CP-EL-001 | Arruela zamak — 1/2" | pç | 1 | 0.69256 | 0.69256 | 4.867e-06% | 100% | C
TOTAL | [6 empty] | 14228860.0894 | 100% | 100%

## CRONOGRAMA 12 MESES
CRONOGRAMA FÍSICO-FINANCEIRO — 12 MESES OBRA: REVITALIZAÇÃO CENTRO DE FEIRAS, CANELA RS
Distribuição referencial por etapa. Os percentuais amarelos podem ser ajustados, mantendo 100% por etapa.
ETAPA | TOTAL COM BDI | MÊS 1 | MÊS 2 | MÊS 3 | MÊS 4 | MÊS 5 | MÊS 6 | MÊS 7 | MÊS 8 | MÊS 9 | MÊS 10 | MÊS 11 | MÊS 12 | TOTAL FÍSICO | VERIFICAÇÃO
1. SERVIÇOS PRELIMINARES | 265931.0163 | 50% | 30% | 20% | 0% | 0% | 0% | 0% | 0% | 0% | 0% | 0% | 0% | 100% | OK
2. FUNDAÇÃO | 961512.6408 | 10% | 35% | 35% | 20% | 0% | 0% | 0% | 0% | 0% | 0% | 0% | 0% | 100% | OK
3. ESTRUTURAS | 675400.7867 | 0% | 0% | 10% | 25% | 30% | 25% | 10% | 0% | 0% | 0% | 0% | 0% | 100% | OK
4. PASSEIOS E CANTEIROS | 654667.4277 | 0% | 0% | 0% | 0% | 0% | 0% | 0% | 15% | 35% | 35% | 15% | 0% | 100% | OK
5. VEDAÇÕES, PISOS E REVESTIMENTOS | 2190876.7051 | 0% | 0% | 0% | 0% | 10% | 15% | 25% | 25% | 15% | 10% | 0% | 0% | 100% | OK
6. INSTALAÇÕES ELÉTRICA | 4469978.3952 | 0% | 0% | 0% | 0% | 0% | 10% | 15% | 20% | 25% | 20% | 10% | 0% | 100% | OK
7. INSTALAÇÕES HIDRÁULICA E SANITÁRIAS | 146566.6914 | 0% | 0% | 0% | 10% | 20% | 25% | 25% | 15% | 5% | 0% | 0% | 0% | 100% | OK
8. SPDA | 112380.2631 | 0% | 0% | 0% | 0% | 0% | 0% | 0% | 25% | 50% | 25% | 0% | 0% | 100% | OK
9. LOUÇAS E METAIS | 89787.8604 | 0% | 0% | 0% | 0% | 0% | 0% | 0% | 0% | 20% | 50% | 30% | 0% | 100% | OK
10. COBERTURA | 2748356.1941 | 0% | 0% | 10% | 30% | 30% | 20% | 10% | 0% | 0% | 0% | 0% | 0% | 100% | OK
11. MOBILIÁRIOS | 1360880.9918 | 0% | 0% | 0% | 0% | 0% | 0% | 0% | 0% | 15% | 35% | 35% | 15% | 100% | OK
12. FORROS | 154982.336 | 0% | 0% | 0% | 0% | 0% | 0% | 15% | 30% | 35% | 20% | 0% | 0% | 100% | OK
13. SERVIÇOS COMPLEMENTARES | 19338.0985 | 0% | 0% | 0% | 0% | 0% | 0% | 0% | 0% | 0% | 0% | 40% | 60% | 100% | OK
14. ADMINISTRAÇÃO LOCAL | 378200.6822 | 8.333% | 8.333% | 8.333% | 8.333% | 8.333% | 8.333% | 8.333% | 8.333% | 8.333% | 8.333% | 8.333% | 8.333% | 100% | OK
TOTAL | 14228860.0894 | 1.832% | 3.147% | 5.367% | 8.657% | 9.186% | 10.98% | 11.61% | 11.72% | 14.38% | 13.73% | 7.644% | 1.738% | 100% | OK
ETAPA | TOTAL COM BDI | MÊS 1 | MÊS 2 | MÊS 3 | MÊS 4 | MÊS 5 | MÊS 6 | MÊS 7 | MÊS 8 | MÊS 9 | MÊS 10 | MÊS 11 | MÊS 12 | TOTAL DISTRIBUÍDO | DIFERENÇA
1. SERVIÇOS PRELIMINARES | 265931.0163 | 132965.5081 | 79779.3049 | 53186.2033 | 0 | 0 | 0 | 0 | 0 | 0 | 0 | 0 | 0 | 265931.0163 | 0
2. FUNDAÇÃO | 961512.6408 | 96151.2641 | 336529.4243 | 336529.4243 | 192302.5282 | 0 | 0 | 0 | 0 | 0 | 0 | 0 | 0 | 961512.6408 | 0
3. ESTRUTURAS | 675400.7867 | 0 | 0 | 67540.0787 | 168850.1967 | 202620.236 | 168850.1967 | 67540.0787 | 0 | 0 | 0 | 0 | 0 | 675400.7867 | 0
4. PASSEIOS E CANTEIROS | 654667.4277 | 0 | 0 | 0 | 0 | 0 | 0 | 0 | 98200.1142 | 229133.5997 | 229133.5997 | 98200.1142 | 0 | 654667.4277 | 0
5. VEDAÇÕES, PISOS E REVESTIMENTOS | 2190876.7051 | 0 | 0 | 0 | 0 | 219087.6705 | 328631.5058 | 547719.1763 | 547719.1763 | 328631.5058 | 219087.6705 | 0 | 0 | 2190876.7051 | 0
6. INSTALAÇÕES ELÉTRICA | 4469978.3952 | 0 | 0 | 0 | 0 | 0 | 446997.8395 | 670496.7593 | 893995.679 | 1117494.5988 | 893995.679 | 446997.8395 | 0 | 4469978.3952 | 0
7. INSTALAÇÕES HIDRÁULICA E SANITÁRIAS | 146566.6914 | 0 | 0 | 0 | 14656.6691 | 29313.3383 | 36641.6728 | 36641.6728 | 21985.0037 | 7328.3346 | 0 | 0 | 0 | 146566.6914 | 0
8. SPDA | 112380.2631 | 0 | 0 | 0 | 0 | 0 | 0 | 0 | 28095.0658 | 56190.1316 | 28095.0658 | 0 | 0 | 112380.2631 | 0
9. LOUÇAS E METAIS | 89787.8604 | 0 | 0 | 0 | 0 | 0 | 0 | 0 | 0 | 17957.5721 | 44893.9302 | 26936.3581 | 0 | 89787.8604 | 0
10. COBERTURA | 2748356.1941 | 0 | 0 | 274835.6194 | 824506.8582 | 824506.8582 | 549671.2388 | 274835.6194 | 0 | 0 | 0 | 0 | 0 | 2748356.1941 | 0
11. MOBILIÁRIOS | 1360880.9918 | 0 | 0 | 0 | 0 | 0 | 0 | 0 | 0 | 204132.1488 | 476308.3471 | 476308.3471 | 204132.1488 | 1360880.9918 | 0
12. FORROS | 154982.336 | 0 | 0 | 0 | 0 | 0 | 0 | 23247.3504 | 46494.7008 | 54243.8176 | 30996.4672 | 0 | 0 | 154982.336 | 0
13. SERVIÇOS COMPLEMENTARES | 19338.0985 | 0 | 0 | 0 | 0 | 0 | 0 | 0 | 0 | 0 | 0 | 7735.2394 | 11602.8591 | 19338.0985 | 0
14. ADMINISTRAÇÃO LOCAL | 378200.6822 | 31516.7235 | 31516.7235 | 31516.7235 | 31516.7235 | 31516.7235 | 31516.7235 | 31516.7235 | 31516.7235 | 31516.7235 | 31516.7235 | 31516.7235 | 31516.7235 | 378200.6822 | 0
TOTAL MENSAL | 14228860.0894 | 260633.4957 | 447825.4527 | 763608.0491 | 1231832.9757 | 1307044.8266 | 1562309.1771 | 1651997.3804 | 1668006.4633 | 2046628.4324 | 1954027.4831 | 1087694.6219 | 247251.7314 | 14228860.0894 | 0
ACUMULADO |  | 260633.4957 | 708458.9484 | 1472066.9976 | 2703899.9733 | 4010944.7999 | 5573253.977 | 7225251.3574 | 8893257.8207 | 10939886.253 | 12893913.7361 | 13981608.358 | 14228860.0894 | 14228860.0894 | 0

## RESUMO COMPOSIÇÕES PRÓPRIAS
RESUMO DAS COMPOSIÇÕES PRÓPRIAS – OBRA: REVITALIZAÇÃO CENTRO DE FEIRAS, CANELA RS
BDI aplicado | 25.92%
ITEM | CÓDIGO | DESCRIÇÃO | UNID. | QUANT. | MATERIAL UNIT. | M.O. UNIT. | CUSTO DIRETO UNIT. | CUSTO DETALHADO | DIFERENÇA | PREÇO UNIT. COM BDI | TOTAL SEM BDI | TOTAL COM BDI | LINHA FONTE
4.7 | CP02 | Fornecimento E Assentamento De Passeio Em Pedra Basalto Recortada, 45x45cm, Superfície Lisa E Uniforme Em Tons De Cinza, C/ Rejunte E Argamassa De Assentamento | m² | 750 | 155.6 | 52 | 207.6 | 207.6 | 0 | 261.4099 | 155700 | 196057.44 | 80
6.1 | CP-EL-001 | Arruela zamak — 1/2" | pç | 1 | 0.47 | 0.08 | 0.55 | 0.55 | 0 | 0.69256 | 0.55 | 0.69256 | 129
6.2 | CP-EL-002 | Arruela zamak — 2" | pç | 5 | 0.47 | 0.08 | 0.55 | 0.55 | 0 | 0.69256 | 2.75 | 3.4628 | 130
6.3 | CP-EL-003 | Bucha zamak — 1/2" | pç | 1 | 26.74 | 4.72 | 31.46 | 31.46 | 0 | 39.6144 | 31.46 | 39.6144 | 131
6.4 | CP-EL-004 | Bucha zamak — 2" | pç | 5 | 26.74 | 4.72 | 31.46 | 31.46 | 0 | 39.6144 | 157.3 | 198.0722 | 132
6.6 | CP-EL-006 | Caixa PVC — 4x4" | pç | 5 | 13.6 | 2.4 | 16 | 16 | 0 | 20.1472 | 80 | 100.736 | 134
6.7 | CP-EL-007 | Caixa PVC octogonal — 3x3" | pç | 90 | 13.6 | 2.4 | 16 | 16 | 0 | 20.1472 | 1440 | 1813.248 | 135
6.8 | CP-EL-008 | Caixa alumínio 4"x2" — 3x4" | pç | 52 | 28.9 | 5.1 | 34 | 34 | 0 | 42.8128 | 1768 | 2226.2656 | 136
6.9 | CP-EL-009 | Condulete alum. encaixe tipo C — 1" sem tampa | pç | 80 | 23.8 | 4.2 | 28 | 28 | 0 | 35.2576 | 2240 | 2820.608 | 137
6.10 | CP-EL-010 | Condulete alum. encaixe tipo C — 1/2" sem tampa | pç | 6 | 23.8 | 4.2 | 28 | 28 | 0 | 35.2576 | 168 | 211.5456 | 138
6.11 | CP-EL-011 | Curva 180º PVC rosca — 2" | pç | 1 | 12.75 | 2.25 | 15 | 15 | 0 | 18.888 | 15 | 18.888 | 139
6.12 | CP-EL-012 | Curva 90º PVC longa rosca — 1/2" | pç | 1 | 12.75 | 2.25 | 15 | 15 | 0 | 18.888 | 15 | 18.888 | 140
6.13 | CP-EL-013 | Curva 90º PVC longa rosca — 2" | pç | 1 | 12.75 | 2.25 | 15 | 15 | 0 | 18.888 | 15 | 18.888 | 141
6.14 | CP-EL-014 | Luva PVC rosca — 1/2" | pç | 2 | 4.08 | 0.72 | 4.8 | 4.8 | 0 | 6.0442 | 9.6 | 12.0883 | 142
6.15 | CP-EL-015 | Luva aço galvan. leve — 1" | pç | 99 | 11.47 | 2.03 | 13.5 | 13.5 | 0 | 16.9992 | 1336.5 | 1682.9208 | 143
6.16 | CP-EL-016 | Luva aço galvan. leve — 1.1/4" | pç | 4 | 11.47 | 2.03 | 13.5 | 13.5 | 0 | 16.9992 | 54 | 67.9968 | 144
6.17 | CP-EL-017 | Arame aço galvanizado — 14BWG | m | 1 | 2.38 | 0.42 | 2.8 | 2.8 | 0 | 3.5258 | 2.8 | 3.5258 | 145
6.18 | CP-EL-018 | Arruela de pressão galvan. — 1/4" | pç | 36 | 0.47 | 0.08 | 0.55 | 0.55 | 0 | 0.69256 | 19.8 | 24.9322 | 146
6.19 | CP-EL-019 | Arruela lisa galvan. — 1/4" | pç | 11415 | 0.47 | 0.08 | 0.55 | 0.55 | 0 | 0.69256 | 6278.25 | 7905.5724 | 147
6.20 | CP-EL-020 | Arruela lisa galvan. — 3/8" | pç | 1393 | 0.47 | 0.08 | 0.55 | 0.55 | 0 | 0.69256 | 766.15 | 964.7361 | 148
6.21 | CP-EL-021 | Bucha de nylon — S4 | pç | 172 | 0.38 | 0.07 | 0.45 | 0.45 | 0 | 0.56664 | 77.4 | 97.4621 | 149
6.22 | CP-EL-022 | Bucha de nylon — S6 | pç | 1069 | 0.38 | 0.07 | 0.45 | 0.45 | 0 | 0.56664 | 481.05 | 605.7382 | 150
6.23 | CP-EL-023 | Fita isolante autofusão — 20m | pç | 1 | 15.3 | 2.7 | 18 | 18 | 0 | 22.6656 | 18 | 22.6656 | 151
6.24 | CP-EL-024 | Parafuso fenda galvan. cab. panela — 2,9x25mm autoatarrachante | pç | 172 | 1.06 | 0.19 | 1.25 | 1.25 | 0 | 1.574 | 215 | 270.728 | 152
6.25 | CP-EL-025 | Parafuso fenda galvan. cab. panela — 4,2x32mm autoatarrachante | pç | 1033 | 1.06 | 0.19 | 1.25 | 1.25 | 0 | 1.574 | 1291.25 | 1625.942 | 153
6.26 | CP-EL-026 | Parafuso fenda galvan. cab. panela — 4,8x45mm autoatarrachante | pç | 36 | 1.06 | 0.19 | 1.25 | 1.25 | 0 | 1.574 | 45 | 56.664 | 154
6.27 | CP-EL-027 | Parafuso galvan. cab. sext. — 3/8"x2.1/2" rosca soberba | pç | 18 | 1.06 | 0.19 | 1.25 | 1.25 | 0 | 1.574 | 22.5 | 28.332 | 155
6.28 | CP-EL-028 | Parafuso galvan. cab. sext. — 3/8"x2.1/2" rosca total WW | pç | 1375 | 1.06 | 0.19 | 1.25 | 1.25 | 0 | 1.574 | 1718.75 | 2164.25 | 156
6.29 | CP-EL-029 | Parafuso galvan. cabeça lentilha — 1/4"x5/8" máquina rosca total | pç | 6200 | 1.06 | 0.19 | 1.25 | 1.25 | 0 | 1.574 | 7750 | 9758.8 | 157
6.30 | CP-EL-030 | Porca sextavada galvan. — 1/4" | pç | 8263 | 0.64 | 0.11 | 0.75 | 0.75 | 0 | 0.9444 | 6197.25 | 7803.5772 | 158
6.31 | CP-EL-031 | Porca sextavada galvan. — 3/8" | pç | 1393 | 0.64 | 0.11 | 0.75 | 0.75 | 0 | 0.9444 | 1044.75 | 1315.5492 | 159
6.32 | CP-EL-032 | Suporte para cabo de aço — 38x90mm | pç | 1393 | 42.5 | 7.5 | 50 | 50 | 0 | 62.96 | 69650 | 87703.28 | 160
6.33 | CP-EL-033 | Vergalhão galvan. rosca total — 1/4"x(comp. p/ proj.) | pç | 1393 | 18.7 | 3.3 | 22 | 22 | 0 | 27.7024 | 30646 | 38589.4432 | 161
6.34 | CP-EL-034 | Isol. EPR - 0,6/1kV — 185 mm² - Azul claro | m | 145.65 | 84.49 | 14.91 | 99.4 | 99.4 | 0 | 125.1645 | 14477.61 | 18230.2065 | 162
6.35 | CP-EL-035 | Isol. EPR - 0,6/1kV — 185 mm² - Branco | m | 145.65 | 84.49 | 14.91 | 99.4 | 99.4 | 0 | 125.1645 | 14477.61 | 18230.2065 | 163
6.36 | CP-EL-036 | Isol. EPR - 0,6/1kV — 185 mm² - Preto | m | 145.65 | 84.49 | 14.91 | 99.4 | 99.4 | 0 | 125.1645 | 14477.61 | 18230.2065 | 164
6.37 | CP-EL-037 | Isol. EPR - 0,6/1kV — 185 mm² - Vermelho | m | 145.65 | 84.49 | 14.91 | 99.4 | 99.4 | 0 | 125.1645 | 14477.61 | 18230.2065 | 165
6.38 | CP-EL-038 | Isol. EPR - 0,6/1kV — 240 mm² - Azul claro | m | 145.65 | 108.8 | 19.2 | 128 | 128 | 0 | 161.1776 | 18643.2 | 23475.5174 | 166
6.39 | CP-EL-039 | Isol. EPR - 0,6/1kV — 240 mm² - Branco | m | 145.65 | 108.8 | 19.2 | 128 | 128 | 0 | 161.1776 | 18643.2 | 23475.5174 | 167
6.40 | CP-EL-040 | Isol. EPR - 0,6/1kV — 240 mm² - Preto | m | 145.65 | 108.8 | 19.2 | 128 | 128 | 0 | 161.1776 | 18643.2 | 23475.5174 | 168
6.41 | CP-EL-041 | Isol. EPR - 0,6/1kV — 240 mm² - Vermelho | m | 145.65 | 108.8 | 19.2 | 128 | 128 | 0 | 161.1776 | 18643.2 | 23475.5174 | 169
6.42 | CP-EL-042 | Isol. EPR - 0,6/1kV — 300 mm² - Azul claro | m | 95.03 | 135.32 | 23.88 | 159.2 | 159.2 | 0 | 200.4646 | 15128.776 | 19050.1547 | 170
6.43 | CP-EL-043 | Isol. EPR - 0,6/1kV — 300 mm² - Branco | m | 95.03 | 135.32 | 23.88 | 159.2 | 159.2 | 0 | 200.4646 | 15128.776 | 19050.1547 | 171
6.44 | CP-EL-044 | Isol. EPR - 0,6/1kV — 300 mm² - Preto | m | 95.03 | 135.32 | 23.88 | 159.2 | 159.2 | 0 | 200.4646 | 15128.776 | 19050.1547 | 172
6.45 | CP-EL-045 | Isol. EPR - 0,6/1kV — 300 mm² - Vermelho | m | 95.03 | 135.32 | 23.88 | 159.2 | 159.2 | 0 | 200.4646 | 15128.776 | 19050.1547 | 173
6.46 | CP-EL-046 | Isol.PVC - 450/750V — 10 mm² - Amarelo | m | 979.05 | 7.14 | 1.26 | 8.4 | 8.4 | 0 | 10.5773 | 8224.02 | 10355.686 | 174
6.47 | CP-EL-047 | Isol.PVC - 450/750V — 10 mm² - Azul claro | m | 3457.15 | 7.14 | 1.26 | 8.4 | 8.4 | 0 | 10.5773 | 29040.06 | 36567.2436 | 175
6.48 | CP-EL-048 | Isol.PVC - 450/750V — 10 mm² - Branco | m | 439.76 | 7.14 | 1.26 | 8.4 | 8.4 | 0 | 10.5773 | 3693.984 | 4651.4647 | 176
6.49 | CP-EL-049 | Isol.PVC - 450/750V — 10 mm² - Preto | m | 643.43 | 7.14 | 1.26 | 8.4 | 8.4 | 0 | 10.5773 | 5404.812 | 6805.7393 | 177
6.50 | CP-EL-050 | Isol.PVC - 450/750V — 10 mm² - Verde-amarelo | m | 1108.6 | 7.14 | 1.26 | 8.4 | 8.4 | 0 | 10.5773 | 9312.24 | 11725.9726 | 178
6.51 | CP-EL-051 | Isol.PVC - 450/750V — 10 mm² - Vermelho | m | 1210.57 | 7.14 | 1.26 | 8.4 | 8.4 | 0 | 10.5773 | 10168.788 | 12804.5378 | 179
6.63 | CP-EL-063 | Isol.PVC - 450/750V — 35 mm² - Azul claro | m | 1028.63 | 18.19 | 3.21 | 21.4 | 21.4 | 0 | 26.9469 | 22012.682 | 27718.3692 | 191
6.64 | CP-EL-064 | Isol.PVC - 450/750V — 35 mm² - Branco | m | 663.75 | 18.19 | 3.21 | 21.4 | 21.4 | 0 | 26.9469 | 14204.25 | 17885.9916 | 192
6.65 | CP-EL-065 | Isol.PVC - 450/750V — 35 mm² - Preto | m | 656.33 | 18.19 | 3.21 | 21.4 | 21.4 | 0 | 26.9469 | 14045.462 | 17686.0458 | 193
6.66 | CP-EL-066 | Isol.PVC - 450/750V — 35 mm² - Vermelho | m | 606.65 | 18.19 | 3.21 | 21.4 | 21.4 | 0 | 26.9469 | 12982.31 | 16347.3248 | 194
6.73 | CP-EL-073 | Isol.PVC - 450/750V — 50 mm² - Azul claro | m | 117.1 | 24.82 | 4.38 | 29.2 | 29.2 | 0 | 36.7686 | 3419.32 | 4305.6077 | 201
6.74 | CP-EL-074 | Isol.PVC - 450/750V — 50 mm² - Branco | m | 117.1 | 24.82 | 4.38 | 29.2 | 29.2 | 0 | 36.7686 | 3419.32 | 4305.6077 | 202
6.75 | CP-EL-075 | Isol.PVC - 450/750V — 50 mm² - Preto | m | 117.1 | 24.82 | 4.38 | 29.2 | 29.2 | 0 | 36.7686 | 3419.32 | 4305.6077 | 203
6.76 | CP-EL-076 | Isol.PVC - 450/750V — 50 mm² - Vermelho | m | 117.1 | 24.82 | 4.38 | 29.2 | 29.2 | 0 | 36.7686 | 3419.32 | 4305.6077 | 204
6.91 | CP-EL-091 | Aço pintada (ref Cemar) — 530x530x152 mm | pç | 2 | 26.74 | 4.72 | 31.46 | 31.46 | 0 | 39.6144 | 62.92 | 79.2289 | 219
6.94 | CP-EL-094 | Placa 2x4" — Placa c/ furo | pç | 65 | 6.38 | 1.12 | 7.5 | 7.5 | 0 | 9.444 | 487.5 | 613.86 | 222
6.95 | CP-EL-095 | Placa 2x4" — Placa p/ 1 função | pç | 60 | 6.38 | 1.12 | 7.5 | 7.5 | 0 | 9.444 | 450 | 566.64 | 223
6.96 | CP-EL-096 | Placa 2x4" — Placa p/ 2 funções | pç | 51 | 6.38 | 1.12 | 7.5 | 7.5 | 0 | 9.444 | 382.5 | 481.644 | 224
6.97 | CP-EL-097 | Placa 2x4" — Placa p/ 3 funções | pç | 2 | 6.38 | 1.12 | 7.5 | 7.5 | 0 | 9.444 | 15 | 18.888 | 225
6.100 | CP-EL-100 | Placa 4x4" — Interruptor 2 teclas simples | pç | 10 | 12.75 | 2.25 | 15 | 15 | 0 | 18.888 | 150 | 188.88 | 228
6.101 | CP-EL-101 | S/ placa — Interruptor 1 tecla simples e tomada hexagonal (NBR14136) | pç | 16 | 23.8 | 4.2 | 28 | 28 | 0 | 35.2576 | 448 | 564.1216 | 229
6.102 | CP-EL-102 | S/ placa — Interruptor 2 teclas - simples e paralela separadas | pç | 2 | 23.8 | 4.2 | 28 | 28 | 0 | 35.2576 | 56 | 70.5152 | 230
6.109 | CP-EL-109 | Interruptor autom. por presença — 220V - 1200W resistivo | pç | 15 | 66.3 | 11.7 | 78 | 78 | 0 | 98.2176 | 1170 | 1473.264 | 237
6.110 | CP-EL-110 | Disjuntor Tripolar Termomagnético - norma DIN (Curva C) — 25 A - 3 kA | pç | 1 | 123.25 | 21.75 | 145 | 145 | 0 | 182.584 | 145 | 182.584 | 238
6.111 | CP-EL-111 | Disjuntor Tripolar Termomagnético - norma DIN (Curva C) — 40 A - 10 kA | pç | 2 | 123.25 | 21.75 | 145 | 145 | 0 | 182.584 | 290 | 365.168 | 239
6.112 | CP-EL-112 | Disjuntor Tripolar Termomagnético - norma DIN (Curva C) — 40 A - 3 kA | pç | 10 | 123.25 | 21.75 | 145 | 145 | 0 | 182.584 | 1450 | 1825.84 | 240
6.113 | CP-EL-113 | Disjuntor Tripolar Termomagnético - norma DIN (Curva C) — 40 A - 4,5 kA | pç | 6 | 123.25 | 21.75 | 145 | 145 | 0 | 182.584 | 870 | 1095.504 | 241
6.114 | CP-EL-114 | Disjuntor Tripolar Termomagnético - norma DIN (Curva C) — 40 A - 6 kA | pç | 2 | 123.25 | 21.75 | 145 | 145 | 0 | 182.584 | 290 | 365.168 | 242
6.115 | CP-EL-115 | Disjuntor Unipolar Termomagnético - norma DIN (Curva C) — 10 A - 3 kA | pç | 21 | 27.2 | 4.8 | 32 | 32 | 0 | 40.2944 | 672 | 846.1824 | 243
6.116 | CP-EL-116 | Disjuntor Unipolar Termomagnético - norma DIN (Curva C) — 16 A - 3 kA | pç | 42 | 27.2 | 4.8 | 32 | 32 | 0 | 40.2944 | 1344 | 1692.3648 | 244
6.117 | CP-EL-117 | Disjuntor Unipolar Termomagnético - norma DIN (Curva C) — 20 A - 3 kA | pç | 8 | 27.2 | 4.8 | 32 | 32 | 0 | 40.2944 | 256 | 322.3552 | 245
6.118 | CP-EL-118 | Disjuntor Unipolar Termomagnético - norma DIN (Curva C) — 25 A - 3 kA | pç | 10 | 27.2 | 4.8 | 32 | 32 | 0 | 40.2944 | 320 | 402.944 | 246
6.119 | CP-EL-119 | Disjuntor Unipolar Termomagnético - norma DIN (Curva C) — 32 A - 3 kA | pç | 1 | 27.2 | 4.8 | 32 | 32 | 0 | 40.2944 | 32 | 40.2944 | 247
6.120 | CP-EL-120 | Disjuntor Unipolar Termomagnético - norma DIN (Curva C) — 40 A - 3 kA | pç | 11 | 27.2 | 4.8 | 32 | 32 | 0 | 40.2944 | 352 | 443.2384 | 248
6.121 | CP-EL-121 | Disjuntor Unipolar Termomagnético - norma DIN (Curva C) — 40 A - 4,5 kA | pç | 4 | 27.2 | 4.8 | 32 | 32 | 0 | 40.2944 | 128 | 161.1776 | 249
6.122 | CP-EL-122 | Disjuntor Unipolar Termomagnético - norma DIN (Curva C) — 40 A - 6 kA | pç | 2 | 27.2 | 4.8 | 32 | 32 | 0 | 40.2944 | 64 | 80.5888 | 250
6.123 | CP-EL-123 | Disjuntor Unipolar Termomagnético - norma DIN (Curva C) — 40 A - 10 kA | pç | 1 | 27.2 | 4.8 | 32 | 32 | 0 | 40.2944 | 32 | 40.2944 | 251
6.124 | CP-EL-124 | Disjuntor bipolar termomagnético (380 V/220 V) - DIN (Curva C) — 25 A - 4.5 kA | pç | 1 | 66.3 | 11.7 | 78 | 78 | 0 | 98.2176 | 78 | 98.2176 | 252
6.125 | CP-EL-125 | Disjuntor tetrapolar termomagnético caixa moldada (380/415 V) — 250 A - 50 kA | pç | 2 | 1785 | 315 | 2100 | 2100 | 0 | 2644.32 | 4200 | 5288.64 | 253
6.126 | CP-EL-126 | Disjuntor tetrapolar termomagnético caixa moldada (380/415 V) — 300 A - 50 kA | pç | 2 | 2082.5 | 367.5 | 2450 | 2450 | 0 | 3085.04 | 4900 | 6170.08 | 254
6.127 | CP-EL-127 | Disjuntor tetrapolar termomagnético caixa moldada (380/415 V) — 350 A - 50 kA | pç | 1 | 2422.5 | 427.5 | 2850 | 2850 | 0 | 3588.72 | 2850 | 3588.72 | 255
6.128 | CP-EL-128 | Disjuntor tripolar termomagnético (380 V/220 V) - DIN (Curva C) — 50 A - 18 kA | pç | 1 | 123.25 | 21.75 | 145 | 145 | 0 | 182.584 | 145 | 182.584 | 256
6.129 | CP-EL-129 | Disjuntor tripolar termomagnético (380 V/220 V) - DIN (Curva C) — 63 A - 18 kA | pç | 1 | 123.25 | 21.75 | 145 | 145 | 0 | 182.584 | 145 | 182.584 | 257
6.130 | CP-EL-130 | Dispositivo de proteção contra surto — DPS T1+T2 – 3+1 – TT – Uc 275 V – Iimp ≥ 12,5 kA/polo (10/350 µs) – Iimp N-PE ≥ 50 kA – In ≥ 20 kA – Imax ≥ 40 kA – Up ≤ 1,5 kV. | pç | 20 | 442 | 78 | 520 | 520 | 0 | 654.784 | 10400 | 13095.68 | 258
6.131 | CP-EL-131 | Dispositivo de proteção contra surto — DPS Tipo 2 coordenado com o T1+T2 a montante | pç | 8 | 442 | 78 | 520 | 520 | 0 | 654.784 | 4160 | 5238.272 | 259
6.132 | CP-EL-132 | Interruptor bipolar DR (fase/neutro - In 30mA) - DIN — 40 A | pç | 18 | 23.8 | 4.2 | 28 | 28 | 0 | 35.2576 | 504 | 634.6368 | 260
6.133 | CP-EL-133 | Interruptor tetrapolar DR (3 fases/neutro - In 30mA) - DIN — 25 A | pç | 2 | 23.8 | 4.2 | 28 | 28 | 0 | 35.2576 | 56 | 70.5152 | 261
6.134 | CP-EL-134 | Interruptor tetrapolar DR (3 fases/neutro - In 30mA) - DIN — 63 A | pç | 2 | 23.8 | 4.2 | 28 | 28 | 0 | 35.2576 | 56 | 70.5152 | 262
6.135 | CP-EL-135 | Relé diferencial 300 mA seletivo Tipo A + toroide — 63 A | pç | 5 | 663 | 117 | 780 | 780 | 0 | 982.176 | 3900 | 4910.88 | 263
6.136 | CP-EL-136 | Cotovelo reto — 200x50mm chapa 18 | pç | 1 | 80.75 | 14.25 | 95 | 95 | 0 | 119.624 | 95 | 119.624 | 264
6.137 | CP-EL-137 | Cruzeta (X) horizontal 90º — 200x50mm chapa 18 | pç | 45 | 80.75 | 14.25 | 95 | 95 | 0 | 119.624 | 4275 | 5383.08 | 265
6.140 | CP-EL-143 | Tala plana perfurada — 50mm | pç | 1548 | 4.67 | 0.83 | 5.5 | 5.5 | 0 | 6.9256 | 8514 | 10720.8288 | 268
6.141 | CP-EL-144 | Tala plana perfurada — 75mm | pç | 2 | 4.67 | 0.83 | 5.5 | 5.5 | 0 | 6.9256 | 11 | 13.8512 | 269
6.144 | CP-EL-147 | Tampa pressão — 200mm chapa 24 | m | 11.85 | 23.8 | 4.2 | 28 | 28 | 0 | 35.2576 | 331.8 | 417.8026 | 272
6.145 | CP-EL-148 | Eletroduto leve — 1" | m | 276.38 | 9.17 | 1.62 | 10.79 | 10.79 | 0 | 13.5868 | 2982.1402 | 3755.1109 | 273
6.146 | CP-EL-149 | Eletroduto leve — 3/4" | m | 696.43 | 9.17 | 1.62 | 10.79 | 10.79 | 0 | 13.5868 | 7514.4797 | 9462.2328 | 274
6.147 | CP-EL-150 | Eletroduto pesado — 1.1/2" | m | 5.45 | 9.17 | 1.62 | 10.79 | 10.79 | 0 | 13.5868 | 58.8055 | 74.0479 | 275
6.148 | CP-EL-151 | Eletroduto pesado — 1.1/4" | m | 5.05 | 9.17 | 1.62 | 10.79 | 10.79 | 0 | 13.5868 | 54.4895 | 68.6132 | 276
6.149 | CP-EL-152 | Eletroduto pesado — 2" | m | 17.31 | 9.17 | 1.62 | 10.79 | 10.79 | 0 | 13.5868 | 186.7749 | 235.187 | 277
6.150 | CP-EL-153 | Eletroduto pesado — 5" | m | 385.92 | 9.17 | 1.62 | 10.79 | 10.79 | 0 | 13.5868 | 4164.0768 | 5243.4055 | 278
6.151 | CP-EL-154 | Eletroduto, vara 3,0m — 1/2" | m | 1 | 9.17 | 1.62 | 10.79 | 10.79 | 0 | 13.5868 | 10.79 | 13.5868 | 279
6.152 | CP-EL-155 | Eletroduto, vara 3,0m — 2" | m | 1 | 9.17 | 1.62 | 10.79 | 10.79 | 0 | 13.5868 | 10.79 | 13.5868 | 280
6.153 | CP-EL-161 | Eletroduto galvanizado, vara 3,0m — 1" | m | 400.76 | 9.17 | 1.62 | 10.79 | 10.79 | 0 | 13.5868 | 4324.2004 | 5445.0331 | 281
6.154 | CP-EL-162 | Eletroduto galvanizado, vara 3,0m — 1.1/2" | m | 36.2 | 9.17 | 1.62 | 10.79 | 10.79 | 0 | 13.5868 | 390.598 | 491.841 | 282
6.155 | CP-EL-163 | Eletroduto galvanizado, vara 3,0m — 1.1/4" | m | 24.45 | 9.17 | 1.62 | 10.79 | 10.79 | 0 | 13.5868 | 263.8155 | 332.1965 | 283
6.156 | CP-EL-164 | Eletroduto galvanizado, vara 3,0m — 2" | m | 47.43 | 9.17 | 1.62 | 10.79 | 10.79 | 0 | 13.5868 | 511.7697 | 644.4204 | 284
6.158 | CP-EL-166 | Luminária Led Sobrepor — Industrial 400w Ufo Led Highbay | pç | 90 | 26.74 | 4.72 | 31.46 | 31.46 | 0 | 39.6144 | 2831.4 | 3565.2989 | 286
6.159 | CP-EL-167 | Soquete — base E 27 | pç | 17 | 26.74 | 4.72 | 31.46 | 31.46 | 0 | 39.6144 | 534.82 | 673.4453 | 287
6.160 | CP-EL-168 | Espeto embutir piso — 50W | pç | 17 | 26.74 | 4.72 | 31.46 | 31.46 | 0 | 39.6144 | 534.82 | 673.4453 | 288
6.161 | CP-EL-169 | Refletores — 30W | pç | 58 | 26.74 | 4.72 | 31.46 | 31.46 | 0 | 39.6144 | 1824.68 | 2297.6371 | 289
6.162 | CP-EL-170 | Ponto de luz — 100W | pç | 110 | 26.74 | 4.72 | 31.46 | 31.46 | 0 | 39.6144 | 3460.6 | 4357.5875 | 290
6.163 | CP-EL-171 | Barr. trif., disj. geral, - DIN — Cap. 24 disj. unip. - In barr. 150 A | pç | 3 | 26.74 | 4.72 | 31.46 | 31.46 | 0 | 39.6144 | 94.38 | 118.8433 | 291
6.164 | CP-EL-172 | Barr. trif., disj. geral, - DIN — Cap. 50 disj. unip. - In barr. 225 A | pç | 5 | 26.74 | 4.72 | 31.46 | 31.46 | 0 | 39.6144 | 157.3 | 198.0722 | 292
6.165 | CP-EL-173 | Sem barr., - DIN — Cap. 16 disj. unip. | pç | 1 | 26.74 | 4.72 | 31.46 | 31.46 | 0 | 39.6144 | 31.46 | 39.6144 | 293
6.182 | CP03 | Switch 24 Portas Gerenciável 10/100/1000 Fornecimento E Instalação | un | 2 | 1580 | 96 | 1676 | 1676 | 0 | 2110.4192 | 3352 | 4220.8384 | 310
6.194 | CP-EL-139 | Eletrocalha perfurada tipo C — 200x100mm chapa 18 | m | 6.33 | 69.7 | 12.3 | 82 | 82 | 0 | 103.2544 | 519.06 | 653.6004 | 322
6.196 | CP-EL-141 | Eletrocalha perfurada tipo C — 200x75mm chapa 18 | m | 21.46 | 69.7 | 12.3 | 82 | 82 | 0 | 103.2544 | 1759.72 | 2215.8394 | 324
6.197 | CP-EL-174 | Suporte vertical para eletrocalha — 200x100mm | pç | 5 | 69.7 | 12.3 | 82 | 82 | 0 | 103.2544 | 410 | 516.272 | 325
6.198 | CP-EL-175 | Suporte vertical para eletrocalha — 200x50mm | pç | 1370 | 69.7 | 12.3 | 82 | 82 | 0 | 103.2544 | 112340 | 141458.528 | 326
6.199 | CP-EL-176 | Suporte vertical para eletrocalha — 200x75mm | pç | 18 | 69.7 | 12.3 | 82 | 82 | 0 | 103.2544 | 1476 | 1858.5792 | 327
8.2 | CP-SPDA-002 | Caixa de inspeção — PVC - 4"x2" (parede) | pç | 25 | 26.74 | 4.72 | 31.46 | 31.46 | 0 | 39.6144 | 786.5 | 990.3608 | 359
8.3 | CP-SPDA-003 | Conector bimetálico — Al/Cu (parede) | pç | 25 | 26.74 | 4.72 | 31.46 | 31.46 | 0 | 39.6144 | 786.5 | 990.3608 | 360
8.4 | CP-SPDA-004 | Conector de ensaio/seccionável — Conector de ensaio/seccionável para SPDA | pç | 25 | 26.74 | 4.72 | 31.46 | 31.46 | 0 | 39.6144 | 786.5 | 990.3608 | 361
8.5 | CP-SPDA-005 | Caixa/quadro metálico — Para Barramento de Equipotencialização | pç | 5 | 26.74 | 4.72 | 31.46 | 31.46 | 0 | 39.6144 | 157.3 | 198.0722 | 362
8.6 | CP-SPDA-006 | Barramento de cobre — Para Equipotencialização Local | pç | 5 | 26.74 | 4.72 | 31.46 | 31.46 | 0 | 39.6144 | 157.3 | 198.0722 | 363
8.7 | CP-SPDA-007 | Cargas para solda cabo passante/haste — Solda/conexão exotérmica cabo Cu 50 mm² × haste cobreada 5/8" | pç | 63 | 24.82 | 4.38 | 29.2 | 29.2 | 0 | 36.7686 | 1839.6 | 2316.4243 | 364
8.8 | CP-SPDA-008 | Cargas para solda cabo/haste em caixa de inspeção — Solda/conexão exotérmica cabo Cu 50 mm² × haste cobreada 5/8" | pç | 14 | 24.82 | 4.38 | 29.2 | 29.2 | 0 | 36.7686 | 408.8 | 514.761 | 365
8.10 | CP-SPDA-010 | Terminal Aéreo — 300 mm - Barra chata de alumínio | pç | 52 | 26.74 | 4.72 | 31.46 | 31.46 | 0 | 39.6144 | 1635.92 | 2059.9505 | 367
8.12 | CP-SPDA-012 | Barra chata em alumínio - com furos — 7/8" x 1/8" | m | 1336.57 | 20.4 | 3.6 | 24 | 24 | 0 | 30.2208 | 32077.68 | 40392.2147 | 369
8.13 | CP-SPDA-013 | Kit de fixação da barra chata de alumínio — parafuso inox + bucha + vedação para cobertura | pç | 1200 | 1.06 | 0.19 | 1.25 | 1.25 | 0 | 1.574 | 1500 | 1888.8 | 370
8.14 | CP-SPDA-014 | Kit de fixação da barra chata de alumínio — parafuso inox + bucha + vedação para descida | pç | 180 | 1.06 | 0.19 | 1.25 | 1.25 | 0 | 1.574 | 225 | 283.32 | 371
8.15 | CP-SPDA-015 | Cabo de cobre Nú - 7 fios — 50mm² | m | 352 | 24.82 | 4.38 | 29.2 | 29.2 | 0 | 36.7686 | 10278.4 | 12942.5613 | 372
8.16 | CP-SPDA-016 | Conector de emenda linear Al/Al — Para barra chata 7/8"×1/8" | pç | 160 | 27.2 | 4.8 | 32 | 32 | 0 | 40.2944 | 5120 | 6447.104 | 373
8.17 | CP-SPDA-017 | Conector de cruzamento Al/Al — Para barra chata 7/8"×1/8" | pç | 19 | 27.2 | 4.8 | 32 | 32 | 0 | 40.2944 | 608 | 765.5936 | 374
8.18 | CP-SPDA-018 | Conector de derivação “T” Al/Al — Para barra chata 7/8"×1/8" | pç | 33 | 27.2 | 4.8 | 32 | 32 | 0 | 40.2944 | 1056 | 1329.7152 | 375
8.19 | CP-SPDA-019 | Kit de ligação do minicaptor à barra Al — Compatível com captor 300 mm | pç | 52 | 35.7 | 6.3 | 42 | 42 | 0 | 52.8864 | 2184 | 2750.0928 | 376
8.20 | CP-SPDA-020 | Isol.PVC - 450/750V — 95 mm² - Verde-amarelo | m | 11 | 44.71 | 7.89 | 52.6 | 52.6 | 0 | 66.2339 | 578.6 | 728.5731 | 377
8.21 | CP-SPDA-021 | Isol.PVC - 450/750V — 120 mm² - Verde-amarelo | m | 11 | 55.76 | 9.84 | 65.6 | 65.6 | 0 | 82.6035 | 721.6 | 908.6387 | 378
8.22 | CP-SPDA-022 | Isol.PVC - 450/750V — 150 mm² - Verde-amarelo | m | 5 | 69.02 | 12.18 | 81.2 | 81.2 | 0 | 102.247 | 406 | 511.2352 | 379
8.23 | CP-SPDA-023 | Terminal compressão — Cu 95 mm² | pç | 4 | 30.6 | 5.4 | 36 | 36 | 0 | 45.3312 | 144 | 181.3248 | 380
8.24 | CP-SPDA-024 | Terminal compressão — Cu 120 mm² | pç | 4 | 30.6 | 5.4 | 36 | 36 | 0 | 45.3312 | 144 | 181.3248 | 381
8.25 | CP-SPDA-025 | Terminal compressão — Cu 150 mm² | pç | 2 | 30.6 | 5.4 | 36 | 36 | 0 | 45.3312 | 72 | 90.6624 | 382
11.1 | CP01 | Conjunto De Construções E Instalações Provisórias Para Canteiro De Obras. Incluso Bebedouro, Local Para Conservação E Aquecimento De Refeições, Demais Mobiliários, Limpeza Permanente, Sinalização E Manutenção Do Canteiro, Para 10 Funcionários | un | 1 | 11542.73 | 4946.89 | 16489.62 | 16489.62 | 0 | 20763.7295 | 16489.62 | 20763.7295 | 415
11.3 | CP-EL-157 | Braçadeira galvan. tipo cunha — 1.1/2" | pç | 42 | 26.74 | 4.72 | 31.46 | 31.46 | 0 | 39.6144 | 1321.32 | 1663.8061 | 417
11.4 | CP-EL-158 | Braçadeira galvan. tipo cunha — 1.1/4" | pç | 28 | 26.74 | 4.72 | 31.46 | 31.46 | 0 | 39.6144 | 880.88 | 1109.2041 | 418
11.5 | CP-EL-159 | Braçadeira galvan. tipo cunha — 2" | pç | 55 | 26.74 | 4.72 | 31.46 | 31.46 | 0 | 39.6144 | 1730.3 | 2178.7938 | 419
11.6 | CP-EL-160 | Braçadeira galvan. tipo cunha — 3/4" | pç | 455 | 26.74 | 4.72 | 31.46 | 31.46 | 0 | 39.6144 | 14314.3 | 18024.5666 | 420
11.7 | CP04 | Longarina confort encosto médio 4 lugares courino ou tecido cor inza grafite | un | 145 | 1220.59 | 40.1 | 1260.69 | 1260.69 | 0 | 1587.4608 | 182800.05 | 230181.823 | 421
11.8 | CP04 | Conjunto de poltronas obeso auditório estofadas retrátil – linha coletiva | un | 5 | 625.26 | 40.1 | 665.36 | 665.36 | 0 | 837.8213 | 3326.8 | 4189.1066 | 422
14.1 | CP05 | Composição mínima para administração local, composta por técnico em edificações em tempo integral no canteiro de obras e responsável técnico pelo menos 12 horas semanais | un | 1 | 1 | 300348.97 | 300349.97 | 300349.97 | 0 | 378200.6822 | 300349.97 | 378200.6822 | 446
TOTAL | [10 empty] | 1411794.9722 | 1777732.229

## COMPOSIÇÕES PRÓPRIAS
COMPOSIÇÕES PRÓPRIAS DETALHADAS - OBRA: REVITALIZAÇÃO CENTRO DE FEIRAS, CANELA RS
Custos diretos unitários, sem BDI. Os componentes conciliam com material/equipamento e mão de obra da planilha-base.
ITEM | CÓDIGO | SERVIÇO | UNID. SERVIÇO | TIPO | COMPONENTE | UNID. INSUMO | COEFICIENTE | PREÇO UNITÁRIO | CUSTO UNITÁRIO
4.7 | CP02 | Fornecimento E Assentamento De Passeio Em Pedra Basalto Recortada, 45x45cm, Superfície Lisa E Uniforme Em Tons De Cinza, C/ Rejunte E Argamassa De Assentamento | m² | Material | Pedra basalto recortada 45 x 45 cm | m² | 1.05 | 130 | 136.5
4.7 | CP02 | Fornecimento E Assentamento De Passeio Em Pedra Basalto Recortada, 45x45cm, Superfície Lisa E Uniforme Em Tons De Cinza, C/ Rejunte E Argamassa De Assentamento | m² | Material | Argamassa de assentamento | m³ | 0.025 | 620 | 15.5
4.7 | CP02 | Fornecimento E Assentamento De Passeio Em Pedra Basalto Recortada, 45x45cm, Superfície Lisa E Uniforme Em Tons De Cinza, C/ Rejunte E Argamassa De Assentamento | m² | Material | Rejunte e materiais auxiliares | kg | 1 | 3.6 | 3.6
4.7 | CP02 | Fornecimento E Assentamento De Passeio Em Pedra Basalto Recortada, 45x45cm, Superfície Lisa E Uniforme Em Tons De Cinza, C/ Rejunte E Argamassa De Assentamento | m² | Mão de obra | Pedreiro | h | 1 | 32 | 32
4.7 | CP02 | Fornecimento E Assentamento De Passeio Em Pedra Basalto Recortada, 45x45cm, Superfície Lisa E Uniforme Em Tons De Cinza, C/ Rejunte E Argamassa De Assentamento | m² | Mão de obra | Servente | h | 1 | 20 | 20
4.7 | CP02 | TOTAL DA COMPOSIÇÃO | m² | [5 empty] | 207.6
6.1 | CP-EL-001 | Arruela zamak — 1/2" | pç | Material/equipamento | Fornecimento do componente: Arruela zamak — 1/2" | pç | 1 | 0.47 | 0.47
6.1 | CP-EL-001 | Arruela zamak — 1/2" | pç | Mão de obra | Instalação, montagem, conexão e testes, conforme aplicável | pç | 1 | 0.08 | 0.08
6.1 | CP-EL-001 | TOTAL DA COMPOSIÇÃO | pç | [5 empty] | 0.55
6.2 | CP-EL-002 | Arruela zamak — 2" | pç | Material/equipamento | Fornecimento do componente: Arruela zamak — 2" | pç | 1 | 0.47 | 0.47
6.2 | CP-EL-002 | Arruela zamak — 2" | pç | Mão de obra | Instalação, montagem, conexão e testes, conforme aplicável | pç | 1 | 0.08 | 0.08
6.2 | CP-EL-002 | TOTAL DA COMPOSIÇÃO | pç | [5 empty] | 0.55
6.3 | CP-EL-003 | Bucha zamak — 1/2" | pç | Material/equipamento | Fornecimento do componente: Bucha zamak — 1/2" | pç | 1 | 26.74 | 26.74
6.3 | CP-EL-003 | Bucha zamak — 1/2" | pç | Mão de obra | Instalação, montagem, conexão e testes, conforme aplicável | pç | 1 | 4.72 | 4.72
6.3 | CP-EL-003 | TOTAL DA COMPOSIÇÃO | pç | [5 empty] | 31.46
6.4 | CP-EL-004 | Bucha zamak — 2" | pç | Material/equipamento | Fornecimento do componente: Bucha zamak — 2" | pç | 1 | 26.74 | 26.74
6.4 | CP-EL-004 | Bucha zamak — 2" | pç | Mão de obra | Instalação, montagem, conexão e testes, conforme aplicável | pç | 1 | 4.72 | 4.72
6.4 | CP-EL-004 | TOTAL DA COMPOSIÇÃO | pç | [5 empty] | 31.46
6.6 | CP-EL-006 | Caixa PVC — 4x4" | pç | Material/equipamento | Fornecimento do componente: Caixa PVC — 4x4" | pç | 1 | 13.6 | 13.6
6.6 | CP-EL-006 | Caixa PVC — 4x4" | pç | Mão de obra | Instalação, montagem, conexão e testes, conforme aplicável | pç | 1 | 2.4 | 2.4
6.6 | CP-EL-006 | TOTAL DA COMPOSIÇÃO | pç | [5 empty] | 16
6.7 | CP-EL-007 | Caixa PVC octogonal — 3x3" | pç | Material/equipamento | Fornecimento do componente: Caixa PVC octogonal — 3x3" | pç | 1 | 13.6 | 13.6
6.7 | CP-EL-007 | Caixa PVC octogonal — 3x3" | pç | Mão de obra | Instalação, montagem, conexão e testes, conforme aplicável | pç | 1 | 2.4 | 2.4
6.7 | CP-EL-007 | TOTAL DA COMPOSIÇÃO | pç | [5 empty] | 16
6.8 | CP-EL-008 | Caixa alumínio 4"x2" — 3x4" | pç | Material/equipamento | Fornecimento do componente: Caixa alumínio 4"x2" — 3x4" | pç | 1 | 28.9 | 28.9
6.8 | CP-EL-008 | Caixa alumínio 4"x2" — 3x4" | pç | Mão de obra | Instalação, montagem, conexão e testes, conforme aplicável | pç | 1 | 5.1 | 5.1
6.8 | CP-EL-008 | TOTAL DA COMPOSIÇÃO | pç | [5 empty] | 34
6.9 | CP-EL-009 | Condulete alum. encaixe tipo C — 1" sem tampa | pç | Material/equipamento | Fornecimento do componente: Condulete alum. encaixe tipo C — 1" sem tampa | pç | 1 | 23.8 | 23.8
6.9 | CP-EL-009 | Condulete alum. encaixe tipo C — 1" sem tampa | pç | Mão de obra | Instalação, montagem, conexão e testes, conforme aplicável | pç | 1 | 4.2 | 4.2
6.9 | CP-EL-009 | TOTAL DA COMPOSIÇÃO | pç | [5 empty] | 28
6.10 | CP-EL-010 | Condulete alum. encaixe tipo C — 1/2" sem tampa | pç | Material/equipamento | Fornecimento do componente: Condulete alum. encaixe tipo C — 1/2" sem tampa | pç | 1 | 23.8 | 23.8
6.10 | CP-EL-010 | Condulete alum. encaixe tipo C — 1/2" sem tampa | pç | Mão de obra | Instalação, montagem, conexão e testes, conforme aplicável | pç | 1 | 4.2 | 4.2
6.10 | CP-EL-010 | TOTAL DA COMPOSIÇÃO | pç | [5 empty] | 28
6.11 | CP-EL-011 | Curva 180º PVC rosca — 2" | pç | Material/equipamento | Fornecimento do componente: Curva 180º PVC rosca — 2" | pç | 1 | 12.75 | 12.75
6.11 | CP-EL-011 | Curva 180º PVC rosca — 2" | pç | Mão de obra | Instalação, montagem, conexão e testes, conforme aplicável | pç | 1 | 2.25 | 2.25
6.11 | CP-EL-011 | TOTAL DA COMPOSIÇÃO | pç | [5 empty] | 15
6.12 | CP-EL-012 | Curva 90º PVC longa rosca — 1/2" | pç | Material/equipamento | Fornecimento do componente: Curva 90º PVC longa rosca — 1/2" | pç | 1 | 12.75 | 12.75
6.12 | CP-EL-012 | Curva 90º PVC longa rosca — 1/2" | pç | Mão de obra | Instalação, montagem, conexão e testes, conforme aplicável | pç | 1 | 2.25 | 2.25
6.12 | CP-EL-012 | TOTAL DA COMPOSIÇÃO | pç | [5 empty] | 15
6.13 | CP-EL-013 | Curva 90º PVC longa rosca — 2" | pç | Material/equipamento | Fornecimento do componente: Curva 90º PVC longa rosca — 2" | pç | 1 | 12.75 | 12.75
6.13 | CP-EL-013 | Curva 90º PVC longa rosca — 2" | pç | Mão de obra | Instalação, montagem, conexão e testes, conforme aplicável | pç | 1 | 2.25 | 2.25
6.13 | CP-EL-013 | TOTAL DA COMPOSIÇÃO | pç | [5 empty] | 15
6.14 | CP-EL-014 | Luva PVC rosca — 1/2" | pç | Material/equipamento | Fornecimento do componente: Luva PVC rosca — 1/2" | pç | 1 | 4.08 | 4.08
6.14 | CP-EL-014 | Luva PVC rosca — 1/2" | pç | Mão de obra | Instalação, montagem, conexão e testes, conforme aplicável | pç | 1 | 0.72 | 0.72
6.14 | CP-EL-014 | TOTAL DA COMPOSIÇÃO | pç | [5 empty] | 4.8
6.15 | CP-EL-015 | Luva aço galvan. leve — 1" | pç | Material/equipamento | Fornecimento do componente: Luva aço galvan. leve — 1" | pç | 1 | 11.47 | 11.47
6.15 | CP-EL-015 | Luva aço galvan. leve — 1" | pç | Mão de obra | Instalação, montagem, conexão e testes, conforme aplicável | pç | 1 | 2.03 | 2.03
6.15 | CP-EL-015 | TOTAL DA COMPOSIÇÃO | pç | [5 empty] | 13.5
6.16 | CP-EL-016 | Luva aço galvan. leve — 1.1/4" | pç | Material/equipamento | Fornecimento do componente: Luva aço galvan. leve — 1.1/4" | pç | 1 | 11.47 | 11.47
6.16 | CP-EL-016 | Luva aço galvan. leve — 1.1/4" | pç | Mão de obra | Instalação, montagem, conexão e testes, conforme aplicável | pç | 1 | 2.03 | 2.03
6.16 | CP-EL-016 | TOTAL DA COMPOSIÇÃO | pç | [5 empty] | 13.5
6.17 | CP-EL-017 | Arame aço galvanizado — 14BWG | m | Material/equipamento | Fornecimento do componente: Arame aço galvanizado — 14BWG | m | 1 | 2.38 | 2.38
6.17 | CP-EL-017 | Arame aço galvanizado — 14BWG | m | Mão de obra | Instalação, montagem, conexão e testes, conforme aplicável | m | 1 | 0.42 | 0.42
6.17 | CP-EL-017 | TOTAL DA COMPOSIÇÃO | m | [5 empty] | 2.8
6.18 | CP-EL-018 | Arruela de pressão galvan. — 1/4" | pç | Material/equipamento | Fornecimento do componente: Arruela de pressão galvan. — 1/4" | pç | 1 | 0.47 | 0.47
6.18 | CP-EL-018 | Arruela de pressão galvan. — 1/4" | pç | Mão de obra | Instalação, montagem, conexão e testes, conforme aplicável | pç | 1 | 0.08 | 0.08
6.18 | CP-EL-018 | TOTAL DA COMPOSIÇÃO | pç | [5 empty] | 0.55
6.19 | CP-EL-019 | Arruela lisa galvan. — 1/4" | pç | Material/equipamento | Fornecimento do componente: Arruela lisa galvan. — 1/4" | pç | 1 | 0.47 | 0.47
6.19 | CP-EL-019 | Arruela lisa galvan. — 1/4" | pç | Mão de obra | Instalação, montagem, conexão e testes, conforme aplicável | pç | 1 | 0.08 | 0.08
6.19 | CP-EL-019 | TOTAL DA COMPOSIÇÃO | pç | [5 empty] | 0.55
6.20 | CP-EL-020 | Arruela lisa galvan. — 3/8" | pç | Material/equipamento | Fornecimento do componente: Arruela lisa galvan. — 3/8" | pç | 1 | 0.47 | 0.47
6.20 | CP-EL-020 | Arruela lisa galvan. — 3/8" | pç | Mão de obra | Instalação, montagem, conexão e testes, conforme aplicável | pç | 1 | 0.08 | 0.08
6.20 | CP-EL-020 | TOTAL DA COMPOSIÇÃO | pç | [5 empty] | 0.55
6.21 | CP-EL-021 | Bucha de nylon — S4 | pç | Material/equipamento | Fornecimento do componente: Bucha de nylon — S4 | pç | 1 | 0.38 | 0.38
6.21 | CP-EL-021 | Bucha de nylon — S4 | pç | Mão de obra | Instalação, montagem, conexão e testes, conforme aplicável | pç | 1 | 0.07 | 0.07
6.21 | CP-EL-021 | TOTAL DA COMPOSIÇÃO | pç | [5 empty] | 0.45
6.22 | CP-EL-022 | Bucha de nylon — S6 | pç | Material/equipamento | Fornecimento do componente: Bucha de nylon — S6 | pç | 1 | 0.38 | 0.38
6.22 | CP-EL-022 | Bucha de nylon — S6 | pç | Mão de obra | Instalação, montagem, conexão e testes, conforme aplicável | pç | 1 | 0.07 | 0.07
6.22 | CP-EL-022 | TOTAL DA COMPOSIÇÃO | pç | [5 empty] | 0.45
6.23 | CP-EL-023 | Fita isolante autofusão — 20m | pç | Material/equipamento | Fornecimento do componente: Fita isolante autofusão — 20m | pç | 1 | 15.3 | 15.3
6.23 | CP-EL-023 | Fita isolante autofusão — 20m | pç | Mão de obra | Instalação, montagem, conexão e testes, conforme aplicável | pç | 1 | 2.7 | 2.7
6.23 | CP-EL-023 | TOTAL DA COMPOSIÇÃO | pç | [5 empty] | 18
6.24 | CP-EL-024 | Parafuso fenda galvan. cab. panela — 2,9x25mm autoatarrachante | pç | Material/equipamento | Fornecimento do componente: Parafuso fenda galvan. cab. panela — 2,9x25mm autoatarrachante | pç | 1 | 1.06 | 1.06
6.24 | CP-EL-024 | Parafuso fenda galvan. cab. panela — 2,9x25mm autoatarrachante | pç | Mão de obra | Instalação, montagem, conexão e testes, conforme aplicável | pç | 1 | 0.19 | 0.19
6.24 | CP-EL-024 | TOTAL DA COMPOSIÇÃO | pç | [5 empty] | 1.25
6.25 | CP-EL-025 | Parafuso fenda galvan. cab. panela — 4,2x32mm autoatarrachante | pç | Material/equipamento | Fornecimento do componente: Parafuso fenda galvan. cab. panela — 4,2x32mm autoatarrachante | pç | 1 | 1.06 | 1.06
6.25 | CP-EL-025 | Parafuso fenda galvan. cab. panela — 4,2x32mm autoatarrachante | pç | Mão de obra | Instalação, montagem, conexão e testes, conforme aplicável | pç | 1 | 0.19 | 0.19
6.25 | CP-EL-025 | TOTAL DA COMPOSIÇÃO | pç | [5 empty] | 1.25
6.26 | CP-EL-026 | Parafuso fenda galvan. cab. panela — 4,8x45mm autoatarrachante | pç | Material/equipamento | Fornecimento do componente: Parafuso fenda galvan. cab. panela — 4,8x45mm autoatarrachante | pç | 1 | 1.06 | 1.06
6.26 | CP-EL-026 | Parafuso fenda galvan. cab. panela — 4,8x45mm autoatarrachante | pç | Mão de obra | Instalação, montagem, conexão e testes, conforme aplicável | pç | 1 | 0.19 | 0.19
6.26 | CP-EL-026 | TOTAL DA COMPOSIÇÃO | pç | [5 empty] | 1.25
6.27 | CP-EL-027 | Parafuso galvan. cab. sext. — 3/8"x2.1/2" rosca soberba | pç | Material/equipamento | Fornecimento do componente: Parafuso galvan. cab. sext. — 3/8"x2.1/2" rosca soberba | pç | 1 | 1.06 | 1.06
6.27 | CP-EL-027 | Parafuso galvan. cab. sext. — 3/8"x2.1/2" rosca soberba | pç | Mão de obra | Instalação, montagem, conexão e testes, conforme aplicável | pç | 1 | 0.19 | 0.19
6.27 | CP-EL-027 | TOTAL DA COMPOSIÇÃO | pç | [5 empty] | 1.25
6.28 | CP-EL-028 | Parafuso galvan. cab. sext. — 3/8"x2.1/2" rosca total WW | pç | Material/equipamento | Fornecimento do componente: Parafuso galvan. cab. sext. — 3/8"x2.1/2" rosca total WW | pç | 1 | 1.06 | 1.06
6.28 | CP-EL-028 | Parafuso galvan. cab. sext. — 3/8"x2.1/2" rosca total WW | pç | Mão de obra | Instalação, montagem, conexão e testes, conforme aplicável | pç | 1 | 0.19 | 0.19
6.28 | CP-EL-028 | TOTAL DA COMPOSIÇÃO | pç | [5 empty] | 1.25
6.29 | CP-EL-029 | Parafuso galvan. cabeça lentilha — 1/4"x5/8" máquina rosca total | pç | Material/equipamento | Fornecimento do componente: Parafuso galvan. cabeça lentilha — 1/4"x5/8" máquina rosca total | pç | 1 | 1.06 | 1.06
6.29 | CP-EL-029 | Parafuso galvan. cabeça lentilha — 1/4"x5/8" máquina rosca total | pç | Mão de obra | Instalação, montagem, conexão e testes, conforme aplicável | pç | 1 | 0.19 | 0.19
6.29 | CP-EL-029 | TOTAL DA COMPOSIÇÃO | pç | [5 empty] | 1.25
6.30 | CP-EL-030 | Porca sextavada galvan. — 1/4" | pç | Material/equipamento | Fornecimento do componente: Porca sextavada galvan. — 1/4" | pç | 1 | 0.64 | 0.64
6.30 | CP-EL-030 | Porca sextavada galvan. — 1/4" | pç | Mão de obra | Instalação, montagem, conexão e testes, conforme aplicável | pç | 1 | 0.11 | 0.11
6.30 | CP-EL-030 | TOTAL DA COMPOSIÇÃO | pç | [5 empty] | 0.75
6.31 | CP-EL-031 | Porca sextavada galvan. — 3/8" | pç | Material/equipamento | Fornecimento do componente: Porca sextavada galvan. — 3/8" | pç | 1 | 0.64 | 0.64
6.31 | CP-EL-031 | Porca sextavada galvan. — 3/8" | pç | Mão de obra | Instalação, montagem, conexão e testes, conforme aplicável | pç | 1 | 0.11 | 0.11
6.31 | CP-EL-031 | TOTAL DA COMPOSIÇÃO | pç | [5 empty] | 0.75
6.32 | CP-EL-032 | Suporte para cabo de aço — 38x90mm | pç | Material/equipamento | Fornecimento do componente: Suporte para cabo de aço — 38x90mm | pç | 1 | 42.5 | 42.5
6.32 | CP-EL-032 | Suporte para cabo de aço — 38x90mm | pç | Mão de obra | Instalação, montagem, conexão e testes, conforme aplicável | pç | 1 | 7.5 | 7.5
6.32 | CP-EL-032 | TOTAL DA COMPOSIÇÃO | pç | [5 empty] | 50
6.33 | CP-EL-033 | Vergalhão galvan. rosca total — 1/4"x(comp. p/ proj.) | pç | Material/equipamento | Fornecimento do componente: Vergalhão galvan. rosca total — 1/4"x(comp. p/ proj.) | pç | 1 | 18.7 | 18.7
6.33 | CP-EL-033 | Vergalhão galvan. rosca total — 1/4"x(comp. p/ proj.) | pç | Mão de obra | Instalação, montagem, conexão e testes, conforme aplicável | pç | 1 | 3.3 | 3.3
6.33 | CP-EL-033 | TOTAL DA COMPOSIÇÃO | pç | [5 empty] | 22
6.34 | CP-EL-034 | Isol. EPR - 0,6/1kV — 185 mm² - Azul claro | m | Material/equipamento | Fornecimento do componente: Isol. EPR - 0,6/1kV — 185 mm² - Azul claro | m | 1 | 84.49 | 84.49
6.34 | CP-EL-034 | Isol. EPR - 0,6/1kV — 185 mm² - Azul claro | m | Mão de obra | Instalação, montagem, conexão e testes, conforme aplicável | m | 1 | 14.91 | 14.91
6.34 | CP-EL-034 | TOTAL DA COMPOSIÇÃO | m | [5 empty] | 99.4
6.35 | CP-EL-035 | Isol. EPR - 0,6/1kV — 185 mm² - Branco | m | Material/equipamento | Fornecimento do componente: Isol. EPR - 0,6/1kV — 185 mm² - Branco | m | 1 | 84.49 | 84.49
6.35 | CP-EL-035 | Isol. EPR - 0,6/1kV — 185 mm² - Branco | m | Mão de obra | Instalação, montagem, conexão e testes, conforme aplicável | m | 1 | 14.91 | 14.91
6.35 | CP-EL-035 | TOTAL DA COMPOSIÇÃO | m | [5 empty] | 99.4
6.36 | CP-EL-036 | Isol. EPR - 0,6/1kV — 185 mm² - Preto | m | Material/equipamento | Fornecimento do componente: Isol. EPR - 0,6/1kV — 185 mm² - Preto | m | 1 | 84.49 | 84.49
6.36 | CP-EL-036 | Isol. EPR - 0,6/1kV — 185 mm² - Preto | m | Mão de obra | Instalação, montagem, conexão e testes, conforme aplicável | m | 1 | 14.91 | 14.91
6.36 | CP-EL-036 | TOTAL DA COMPOSIÇÃO | m | [5 empty] | 99.4
6.37 | CP-EL-037 | Isol. EPR - 0,6/1kV — 185 mm² - Vermelho | m | Material/equipamento | Fornecimento do componente: Isol. EPR - 0,6/1kV — 185 mm² - Vermelho | m | 1 | 84.49 | 84.49
6.37 | CP-EL-037 | Isol. EPR - 0,6/1kV — 185 mm² - Vermelho | m | Mão de obra | Instalação, montagem, conexão e testes, conforme aplicável | m | 1 | 14.91 | 14.91
6.37 | CP-EL-037 | TOTAL DA COMPOSIÇÃO | m | [5 empty] | 99.4
6.38 | CP-EL-038 | Isol. EPR - 0,6/1kV — 240 mm² - Azul claro | m | Material/equipamento | Fornecimento do componente: Isol. EPR - 0,6/1kV — 240 mm² - Azul claro | m | 1 | 108.8 | 108.8
6.38 | CP-EL-038 | Isol. EPR - 0,6/1kV — 240 mm² - Azul claro | m | Mão de obra | Instalação, montagem, conexão e testes, conforme aplicável | m | 1 | 19.2 | 19.2
6.38 | CP-EL-038 | TOTAL DA COMPOSIÇÃO | m | [5 empty] | 128
6.39 | CP-EL-039 | Isol. EPR - 0,6/1kV — 240 mm² - Branco | m | Material/equipamento | Fornecimento do componente: Isol. EPR - 0,6/1kV — 240 mm² - Branco | m | 1 | 108.8 | 108.8
6.39 | CP-EL-039 | Isol. EPR - 0,6/1kV — 240 mm² - Branco | m | Mão de obra | Instalação, montagem, conexão e testes, conforme aplicável | m | 1 | 19.2 | 19.2
6.39 | CP-EL-039 | TOTAL DA COMPOSIÇÃO | m | [5 empty] | 128
6.40 | CP-EL-040 | Isol. EPR - 0,6/1kV — 240 mm² - Preto | m | Material/equipamento | Fornecimento do componente: Isol. EPR - 0,6/1kV — 240 mm² - Preto | m | 1 | 108.8 | 108.8
6.40 | CP-EL-040 | Isol. EPR - 0,6/1kV — 240 mm² - Preto | m | Mão de obra | Instalação, montagem, conexão e testes, conforme aplicável | m | 1 | 19.2 | 19.2
6.40 | CP-EL-040 | TOTAL DA COMPOSIÇÃO | m | [5 empty] | 128
6.41 | CP-EL-041 | Isol. EPR - 0,6/1kV — 240 mm² - Vermelho | m | Material/equipamento | Fornecimento do componente: Isol. EPR - 0,6/1kV — 240 mm² - Vermelho | m | 1 | 108.8 | 108.8
6.41 | CP-EL-041 | Isol. EPR - 0,6/1kV — 240 mm² - Vermelho | m | Mão de obra | Instalação, montagem, conexão e testes, conforme aplicável | m | 1 | 19.2 | 19.2
6.41 | CP-EL-041 | TOTAL DA COMPOSIÇÃO | m | [5 empty] | 128
6.42 | CP-EL-042 | Isol. EPR - 0,6/1kV — 300 mm² - Azul claro | m | Material/equipamento | Fornecimento do componente: Isol. EPR - 0,6/1kV — 300 mm² - Azul claro | m | 1 | 135.32 | 135.32
6.42 | CP-EL-042 | Isol. EPR - 0,6/1kV — 300 mm² - Azul claro | m | Mão de obra | Instalação, montagem, conexão e testes, conforme aplicável | m | 1 | 23.88 | 23.88
6.42 | CP-EL-042 | TOTAL DA COMPOSIÇÃO | m | [5 empty] | 159.2
6.43 | CP-EL-043 | Isol. EPR - 0,6/1kV — 300 mm² - Branco | m | Material/equipamento | Fornecimento do componente: Isol. EPR - 0,6/1kV — 300 mm² - Branco | m | 1 | 135.32 | 135.32
6.43 | CP-EL-043 | Isol. EPR - 0,6/1kV — 300 mm² - Branco | m | Mão de obra | Instalação, montagem, conexão e testes, conforme aplicável | m | 1 | 23.88 | 23.88
6.43 | CP-EL-043 | TOTAL DA COMPOSIÇÃO | m | [5 empty] | 159.2
6.44 | CP-EL-044 | Isol. EPR - 0,6/1kV — 300 mm² - Preto | m | Material/equipamento | Fornecimento do componente: Isol. EPR - 0,6/1kV — 300 mm² - Preto | m | 1 | 135.32 | 135.32
6.44 | CP-EL-044 | Isol. EPR - 0,6/1kV — 300 mm² - Preto | m | Mão de obra | Instalação, montagem, conexão e testes, conforme aplicável | m | 1 | 23.88 | 23.88
6.44 | CP-EL-044 | TOTAL DA COMPOSIÇÃO | m | [5 empty] | 159.2
6.45 | CP-EL-045 | Isol. EPR - 0,6/1kV — 300 mm² - Vermelho | m | Material/equipamento | Fornecimento do componente: Isol. EPR - 0,6/1kV — 300 mm² - Vermelho | m | 1 | 135.32 | 135.32
6.45 | CP-EL-045 | Isol. EPR - 0,6/1kV — 300 mm² - Vermelho | m | Mão de obra | Instalação, montagem, conexão e testes, conforme aplicável | m | 1 | 23.88 | 23.88
6.45 | CP-EL-045 | TOTAL DA COMPOSIÇÃO | m | [5 empty] | 159.2
6.46 | CP-EL-046 | Isol.PVC - 450/750V — 10 mm² - Amarelo | m | Material/equipamento | Fornecimento do componente: Isol.PVC - 450/750V — 10 mm² - Amarelo | m | 1 | 7.14 | 7.14
6.46 | CP-EL-046 | Isol.PVC - 450/750V — 10 mm² - Amarelo | m | Mão de obra | Instalação, montagem, conexão e testes, conforme aplicável | m | 1 | 1.26 | 1.26
6.46 | CP-EL-046 | TOTAL DA COMPOSIÇÃO | m | [5 empty] | 8.4
6.47 | CP-EL-047 | Isol.PVC - 450/750V — 10 mm² - Azul claro | m | Material/equipamento | Fornecimento do componente: Isol.PVC - 450/750V — 10 mm² - Azul claro | m | 1 | 7.14 | 7.14
6.47 | CP-EL-047 | Isol.PVC - 450/750V — 10 mm² - Azul claro | m | Mão de obra | Instalação, montagem, conexão e testes, conforme aplicável | m | 1 | 1.26 | 1.26
6.47 | CP-EL-047 | TOTAL DA COMPOSIÇÃO | m | [5 empty] | 8.4
6.48 | CP-EL-048 | Isol.PVC - 450/750V — 10 mm² - Branco | m | Material/equipamento | Fornecimento do componente: Isol.PVC - 450/750V — 10 mm² - Branco | m | 1 | 7.14 | 7.14
6.48 | CP-EL-048 | Isol.PVC - 450/750V — 10 mm² - Branco | m | Mão de obra | Instalação, montagem, conexão e testes, conforme aplicável | m | 1 | 1.26 | 1.26
6.48 | CP-EL-048 | TOTAL DA COMPOSIÇÃO | m | [5 empty] | 8.4
6.49 | CP-EL-049 | Isol.PVC - 450/750V — 10 mm² - Preto | m | Material/equipamento | Fornecimento do componente: Isol.PVC - 450/750V — 10 mm² - Preto | m | 1 | 7.14 | 7.14
6.49 | CP-EL-049 | Isol.PVC - 450/750V — 10 mm² - Preto | m | Mão de obra | Instalação, montagem, conexão e testes, conforme aplicável | m | 1 | 1.26 | 1.26
6.49 | CP-EL-049 | TOTAL DA COMPOSIÇÃO | m | [5 empty] | 8.4
6.50 | CP-EL-050 | Isol.PVC - 450/750V — 10 mm² - Verde-amarelo | m | Material/equipamento | Fornecimento do componente: Isol.PVC - 450/750V — 10 mm² - Verde-amarelo | m | 1 | 7.14 | 7.14
6.50 | CP-EL-050 | Isol.PVC - 450/750V — 10 mm² - Verde-amarelo | m | Mão de obra | Instalação, montagem, conexão e testes, conforme aplicável | m | 1 | 1.26 | 1.26
6.50 | CP-EL-050 | TOTAL DA COMPOSIÇÃO | m | [5 empty] | 8.4
6.51 | CP-EL-051 | Isol.PVC - 450/750V — 10 mm² - Vermelho | m | Material/equipamento | Fornecimento do componente: Isol.PVC - 450/750V — 10 mm² - Vermelho | m | 1 | 7.14 | 7.14
6.51 | CP-EL-051 | Isol.PVC - 450/750V — 10 mm² - Vermelho | m | Mão de obra | Instalação, montagem, conexão e testes, conforme aplicável | m | 1 | 1.26 | 1.26
6.51 | CP-EL-051 | TOTAL DA COMPOSIÇÃO | m | [5 empty] | 8.4
6.63 | CP-EL-063 | Isol.PVC - 450/750V — 35 mm² - Azul claro | m | Material/equipamento | Fornecimento do componente: Isol.PVC - 450/750V — 35 mm² - Azul claro | m | 1 | 18.19 | 18.19
6.63 | CP-EL-063 | Isol.PVC - 450/750V — 35 mm² - Azul claro | m | Mão de obra | Instalação, montagem, conexão e testes, conforme aplicável | m | 1 | 3.21 | 3.21
6.63 | CP-EL-063 | TOTAL DA COMPOSIÇÃO | m | [5 empty] | 21.4
6.64 | CP-EL-064 | Isol.PVC - 450/750V — 35 mm² - Branco | m | Material/equipamento | Fornecimento do componente: Isol.PVC - 450/750V — 35 mm² - Branco | m | 1 | 18.19 | 18.19
6.64 | CP-EL-064 | Isol.PVC - 450/750V — 35 mm² - Branco | m | Mão de obra | Instalação, montagem, conexão e testes, conforme aplicável | m | 1 | 3.21 | 3.21
6.64 | CP-EL-064 | TOTAL DA COMPOSIÇÃO | m | [5 empty] | 21.4
6.65 | CP-EL-065 | Isol.PVC - 450/750V — 35 mm² - Preto | m | Material/equipamento | Fornecimento do componente: Isol.PVC - 450/750V — 35 mm² - Preto | m | 1 | 18.19 | 18.19
6.65 | CP-EL-065 | Isol.PVC - 450/750V — 35 mm² - Preto | m | Mão de obra | Instalação, montagem, conexão e testes, conforme aplicável | m | 1 | 3.21 | 3.21
6.65 | CP-EL-065 | TOTAL DA COMPOSIÇÃO | m | [5 empty] | 21.4
6.66 | CP-EL-066 | Isol.PVC - 450/750V — 35 mm² - Vermelho | m | Material/equipamento | Fornecimento do componente: Isol.PVC - 450/750V — 35 mm² - Vermelho | m | 1 | 18.19 | 18.19
6.66 | CP-EL-066 | Isol.PVC - 450/750V — 35 mm² - Vermelho | m | Mão de obra | Instalação, montagem, conexão e testes, conforme aplicável | m | 1 | 3.21 | 3.21
6.66 | CP-EL-066 | TOTAL DA COMPOSIÇÃO | m | [5 empty] | 21.4
6.73 | CP-EL-073 | Isol.PVC - 450/750V — 50 mm² - Azul claro | m | Material/equipamento | Fornecimento do componente: Isol.PVC - 450/750V — 50 mm² - Azul claro | m | 1 | 24.82 | 24.82
6.73 | CP-EL-073 | Isol.PVC - 450/750V — 50 mm² - Azul claro | m | Mão de obra | Instalação, montagem, conexão e testes, conforme aplicável | m | 1 | 4.38 | 4.38
6.73 | CP-EL-073 | TOTAL DA COMPOSIÇÃO | m | [5 empty] | 29.2
6.74 | CP-EL-074 | Isol.PVC - 450/750V — 50 mm² - Branco | m | Material/equipamento | Fornecimento do componente: Isol.PVC - 450/750V — 50 mm² - Branco | m | 1 | 24.82 | 24.82
6.74 | CP-EL-074 | Isol.PVC - 450/750V — 50 mm² - Branco | m | Mão de obra | Instalação, montagem, conexão e testes, conforme aplicável | m | 1 | 4.38 | 4.38
6.74 | CP-EL-074 | TOTAL DA COMPOSIÇÃO | m | [5 empty] | 29.2
6.75 | CP-EL-075 | Isol.PVC - 450/750V — 50 mm² - Preto | m | Material/equipamento | Fornecimento do componente: Isol.PVC - 450/750V — 50 mm² - Preto | m | 1 | 24.82 | 24.82
6.75 | CP-EL-075 | Isol.PVC - 450/750V — 50 mm² - Preto | m | Mão de obra | Instalação, montagem, conexão e testes, conforme aplicável | m | 1 | 4.38 | 4.38
6.75 | CP-EL-075 | TOTAL DA COMPOSIÇÃO | m | [5 empty] | 29.2
6.76 | CP-EL-076 | Isol.PVC - 450/750V — 50 mm² - Vermelho | m | Material/equipamento | Fornecimento do componente: Isol.PVC - 450/750V — 50 mm² - Vermelho | m | 1 | 24.82 | 24.82
6.76 | CP-EL-076 | Isol.PVC - 450/750V — 50 mm² - Vermelho | m | Mão de obra | Instalação, montagem, conexão e testes, conforme aplicável | m | 1 | 4.38 | 4.38
6.76 | CP-EL-076 | TOTAL DA COMPOSIÇÃO | m | [5 empty] | 29.2
6.91 | CP-EL-091 | Aço pintada (ref Cemar) — 530x530x152 mm | pç | Material/equipamento | Fornecimento do componente: Aço pintada (ref Cemar) — 530x530x152 mm | pç | 1 | 26.74 | 26.74
6.91 | CP-EL-091 | Aço pintada (ref Cemar) — 530x530x152 mm | pç | Mão de obra | Instalação, montagem, conexão e testes, conforme aplicável | pç | 1 | 4.72 | 4.72
6.91 | CP-EL-091 | TOTAL DA COMPOSIÇÃO | pç | [5 empty] | 31.46
6.94 | CP-EL-094 | Placa 2x4" — Placa c/ furo | pç | Material/equipamento | Fornecimento do componente: Placa 2x4" — Placa c/ furo | pç | 1 | 6.38 | 6.38
6.94 | CP-EL-094 | Placa 2x4" — Placa c/ furo | pç | Mão de obra | Instalação, montagem, conexão e testes, conforme aplicável | pç | 1 | 1.12 | 1.12
6.94 | CP-EL-094 | TOTAL DA COMPOSIÇÃO | pç | [5 empty] | 7.5
6.95 | CP-EL-095 | Placa 2x4" — Placa p/ 1 função | pç | Material/equipamento | Fornecimento do componente: Placa 2x4" — Placa p/ 1 função | pç | 1 | 6.38 | 6.38
6.95 | CP-EL-095 | Placa 2x4" — Placa p/ 1 função | pç | Mão de obra | Instalação, montagem, conexão e testes, conforme aplicável | pç | 1 | 1.12 | 1.12
6.95 | CP-EL-095 | TOTAL DA COMPOSIÇÃO | pç | [5 empty] | 7.5
6.96 | CP-EL-096 | Placa 2x4" — Placa p/ 2 funções | pç | Material/equipamento | Fornecimento do componente: Placa 2x4" — Placa p/ 2 funções | pç | 1 | 6.38 | 6.38
6.96 | CP-EL-096 | Placa 2x4" — Placa p/ 2 funções | pç | Mão de obra | Instalação, montagem, conexão e testes, conforme aplicável | pç | 1 | 1.12 | 1.12
6.96 | CP-EL-096 | TOTAL DA COMPOSIÇÃO | pç | [5 empty] | 7.5
6.97 | CP-EL-097 | Placa 2x4" — Placa p/ 3 funções | pç | Material/equipamento | Fornecimento do componente: Placa 2x4" — Placa p/ 3 funções | pç | 1 | 6.38 | 6.38
6.97 | CP-EL-097 | Placa 2x4" — Placa p/ 3 funções | pç | Mão de obra | Instalação, montagem, conexão e testes, conforme aplicável | pç | 1 | 1.12 | 1.12
6.97 | CP-EL-097 | TOTAL DA COMPOSIÇÃO | pç | [5 empty] | 7.5
6.100 | CP-EL-100 | Placa 4x4" — Interruptor 2 teclas simples | pç | Material/equipamento | Fornecimento do componente: Placa 4x4" — Interruptor 2 teclas simples | pç | 1 | 12.75 | 12.75
6.100 | CP-EL-100 | Placa 4x4" — Interruptor 2 teclas simples | pç | Mão de obra | Instalação, montagem, conexão e testes, conforme aplicável | pç | 1 | 2.25 | 2.25
6.100 | CP-EL-100 | TOTAL DA COMPOSIÇÃO | pç | [5 empty] | 15
6.101 | CP-EL-101 | S/ placa — Interruptor 1 tecla simples e tomada hexagonal (NBR14136) | pç | Material/equipamento | Fornecimento do componente: S/ placa — Interruptor 1 tecla simples e tomada hexagonal (NBR14136) | pç | 1 | 23.8 | 23.8
6.101 | CP-EL-101 | S/ placa — Interruptor 1 tecla simples e tomada hexagonal (NBR14136) | pç | Mão de obra | Instalação, montagem, conexão e testes, conforme aplicável | pç | 1 | 4.2 | 4.2
6.101 | CP-EL-101 | TOTAL DA COMPOSIÇÃO | pç | [5 empty] | 28
6.102 | CP-EL-102 | S/ placa — Interruptor 2 teclas - simples e paralela separadas | pç | Material/equipamento | Fornecimento do componente: S/ placa — Interruptor 2 teclas - simples e paralela separadas | pç | 1 | 23.8 | 23.8
6.102 | CP-EL-102 | S/ placa — Interruptor 2 teclas - simples e paralela separadas | pç | Mão de obra | Instalação, montagem, conexão e testes, conforme aplicável | pç | 1 | 4.2 | 4.2
6.102 | CP-EL-102 | TOTAL DA COMPOSIÇÃO | pç | [5 empty] | 28
6.109 | CP-EL-109 | Interruptor autom. por presença — 220V - 1200W resistivo | pç | Material/equipamento | Fornecimento do componente: Interruptor autom. por presença — 220V - 1200W resistivo | pç | 1 | 66.3 | 66.3
6.109 | CP-EL-109 | Interruptor autom. por presença — 220V - 1200W resistivo | pç | Mão de obra | Instalação, montagem, conexão e testes, conforme aplicável | pç | 1 | 11.7 | 11.7
6.109 | CP-EL-109 | TOTAL DA COMPOSIÇÃO | pç | [5 empty] | 78
6.110 | CP-EL-110 | Disjuntor Tripolar Termomagnético - norma DIN (Curva C) — 25 A - 3 kA | pç | Material/equipamento | Fornecimento do componente: Disjuntor Tripolar Termomagnético - norma DIN (Curva C) — 25 A - 3 kA | pç | 1 | 123.25 | 123.25
6.110 | CP-EL-110 | Disjuntor Tripolar Termomagnético - norma DIN (Curva C) — 25 A - 3 kA | pç | Mão de obra | Instalação, montagem, conexão e testes, conforme aplicável | pç | 1 | 21.75 | 21.75
6.110 | CP-EL-110 | TOTAL DA COMPOSIÇÃO | pç | [5 empty] | 145
6.111 | CP-EL-111 | Disjuntor Tripolar Termomagnético - norma DIN (Curva C) — 40 A - 10 kA | pç | Material/equipamento | Fornecimento do componente: Disjuntor Tripolar Termomagnético - norma DIN (Curva C) — 40 A - 10 kA | pç | 1 | 123.25 | 123.25
6.111 | CP-EL-111 | Disjuntor Tripolar Termomagnético - norma DIN (Curva C) — 40 A - 10 kA | pç | Mão de obra | Instalação, montagem, conexão e testes, conforme aplicável | pç | 1 | 21.75 | 21.75
6.111 | CP-EL-111 | TOTAL DA COMPOSIÇÃO | pç | [5 empty] | 145
6.112 | CP-EL-112 | Disjuntor Tripolar Termomagnético - norma DIN (Curva C) — 40 A - 3 kA | pç | Material/equipamento | Fornecimento do componente: Disjuntor Tripolar Termomagnético - norma DIN (Curva C) — 40 A - 3 kA | pç | 1 | 123.25 | 123.25
6.112 | CP-EL-112 | Disjuntor Tripolar Termomagnético - norma DIN (Curva C) — 40 A - 3 kA | pç | Mão de obra | Instalação, montagem, conexão e testes, conforme aplicável | pç | 1 | 21.75 | 21.75
6.112 | CP-EL-112 | TOTAL DA COMPOSIÇÃO | pç | [5 empty] | 145
6.113 | CP-EL-113 | Disjuntor Tripolar Termomagnético - norma DIN (Curva C) — 40 A - 4,5 kA | pç | Material/equipamento | Fornecimento do componente: Disjuntor Tripolar Termomagnético - norma DIN (Curva C) — 40 A - 4,5 kA | pç | 1 | 123.25 | 123.25
6.113 | CP-EL-113 | Disjuntor Tripolar Termomagnético - norma DIN (Curva C) — 40 A - 4,5 kA | pç | Mão de obra | Instalação, montagem, conexão e testes, conforme aplicável | pç | 1 | 21.75 | 21.75
6.113 | CP-EL-113 | TOTAL DA COMPOSIÇÃO | pç | [5 empty] | 145
6.114 | CP-EL-114 | Disjuntor Tripolar Termomagnético - norma DIN (Curva C) — 40 A - 6 kA | pç | Material/equipamento | Fornecimento do componente: Disjuntor Tripolar Termomagnético - norma DIN (Curva C) — 40 A - 6 kA | pç | 1 | 123.25 | 123.25
6.114 | CP-EL-114 | Disjuntor Tripolar Termomagnético - norma DIN (Curva C) — 40 A - 6 kA | pç | Mão de obra | Instalação, montagem, conexão e testes, conforme aplicável | pç | 1 | 21.75 | 21.75
6.114 | CP-EL-114 | TOTAL DA COMPOSIÇÃO | pç | [5 empty] | 145
6.115 | CP-EL-115 | Disjuntor Unipolar Termomagnético - norma DIN (Curva C) — 10 A - 3 kA | pç | Material/equipamento | Fornecimento do componente: Disjuntor Unipolar Termomagnético - norma DIN (Curva C) — 10 A - 3 kA | pç | 1 | 27.2 | 27.2
6.115 | CP-EL-115 | Disjuntor Unipolar Termomagnético - norma DIN (Curva C) — 10 A - 3 kA | pç | Mão de obra | Instalação, montagem, conexão e testes, conforme aplicável | pç | 1 | 4.8 | 4.8
6.115 | CP-EL-115 | TOTAL DA COMPOSIÇÃO | pç | [5 empty] | 32
6.116 | CP-EL-116 | Disjuntor Unipolar Termomagnético - norma DIN (Curva C) — 16 A - 3 kA | pç | Material/equipamento | Fornecimento do componente: Disjuntor Unipolar Termomagnético - norma DIN (Curva C) — 16 A - 3 kA | pç | 1 | 27.2 | 27.2
6.116 | CP-EL-116 | Disjuntor Unipolar Termomagnético - norma DIN (Curva C) — 16 A - 3 kA | pç | Mão de obra | Instalação, montagem, conexão e testes, conforme aplicável | pç | 1 | 4.8 | 4.8
6.116 | CP-EL-116 | TOTAL DA COMPOSIÇÃO | pç | [5 empty] | 32
6.117 | CP-EL-117 | Disjuntor Unipolar Termomagnético - norma DIN (Curva C) — 20 A - 3 kA | pç | Material/equipamento | Fornecimento do componente: Disjuntor Unipolar Termomagnético - norma DIN (Curva C) — 20 A - 3 kA | pç | 1 | 27.2 | 27.2
6.117 | CP-EL-117 | Disjuntor Unipolar Termomagnético - norma DIN (Curva C) — 20 A - 3 kA | pç | Mão de obra | Instalação, montagem, conexão e testes, conforme aplicável | pç | 1 | 4.8 | 4.8
6.117 | CP-EL-117 | TOTAL DA COMPOSIÇÃO | pç | [5 empty] | 32
6.118 | CP-EL-118 | Disjuntor Unipolar Termomagnético - norma DIN (Curva C) — 25 A - 3 kA | pç | Material/equipamento | Fornecimento do componente: Disjuntor Unipolar Termomagnético - norma DIN (Curva C) — 25 A - 3 kA | pç | 1 | 27.2 | 27.2
6.118 | CP-EL-118 | Disjuntor Unipolar Termomagnético - norma DIN (Curva C) — 25 A - 3 kA | pç | Mão de obra | Instalação, montagem, conexão e testes, conforme aplicável | pç | 1 | 4.8 | 4.8
6.118 | CP-EL-118 | TOTAL DA COMPOSIÇÃO | pç | [5 empty] | 32
6.119 | CP-EL-119 | Disjuntor Unipolar Termomagnético - norma DIN (Curva C) — 32 A - 3 kA | pç | Material/equipamento | Fornecimento do componente: Disjuntor Unipolar Termomagnético - norma DIN (Curva C) — 32 A - 3 kA | pç | 1 | 27.2 | 27.2
6.119 | CP-EL-119 | Disjuntor Unipolar Termomagnético - norma DIN (Curva C) — 32 A - 3 kA | pç | Mão de obra | Instalação, montagem, conexão e testes, conforme aplicável | pç | 1 | 4.8 | 4.8
6.119 | CP-EL-119 | TOTAL DA COMPOSIÇÃO | pç | [5 empty] | 32
6.120 | CP-EL-120 | Disjuntor Unipolar Termomagnético - norma DIN (Curva C) — 40 A - 3 kA | pç | Material/equipamento | Fornecimento do componente: Disjuntor Unipolar Termomagnético - norma DIN (Curva C) — 40 A - 3 kA | pç | 1 | 27.2 | 27.2
6.120 | CP-EL-120 | Disjuntor Unipolar Termomagnético - norma DIN (Curva C) — 40 A - 3 kA | pç | Mão de obra | Instalação, montagem, conexão e testes, conforme aplicável | pç | 1 | 4.8 | 4.8
6.120 | CP-EL-120 | TOTAL DA COMPOSIÇÃO | pç | [5 empty] | 32
6.121 | CP-EL-121 | Disjuntor Unipolar Termomagnético - norma DIN (Curva C) — 40 A - 4,5 kA | pç | Material/equipamento | Fornecimento do componente: Disjuntor Unipolar Termomagnético - norma DIN (Curva C) — 40 A - 4,5 kA | pç | 1 | 27.2 | 27.2
6.121 | CP-EL-121 | Disjuntor Unipolar Termomagnético - norma DIN (Curva C) — 40 A - 4,5 kA | pç | Mão de obra | Instalação, montagem, conexão e testes, conforme aplicável | pç | 1 | 4.8 | 4.8
6.121 | CP-EL-121 | TOTAL DA COMPOSIÇÃO | pç | [5 empty] | 32
6.122 | CP-EL-122 | Disjuntor Unipolar Termomagnético - norma DIN (Curva C) — 40 A - 6 kA | pç | Material/equipamento | Fornecimento do componente: Disjuntor Unipolar Termomagnético - norma DIN (Curva C) — 40 A - 6 kA | pç | 1 | 27.2 | 27.2
6.122 | CP-EL-122 | Disjuntor Unipolar Termomagnético - norma DIN (Curva C) — 40 A - 6 kA | pç | Mão de obra | Instalação, montagem, conexão e testes, conforme aplicável | pç | 1 | 4.8 | 4.8
6.122 | CP-EL-122 | TOTAL DA COMPOSIÇÃO | pç | [5 empty] | 32
6.123 | CP-EL-123 | Disjuntor Unipolar Termomagnético - norma DIN (Curva C) — 40 A - 10 kA | pç | Material/equipamento | Fornecimento do componente: Disjuntor Unipolar Termomagnético - norma DIN (Curva C) — 40 A - 10 kA | pç | 1 | 27.2 | 27.2
6.123 | CP-EL-123 | Disjuntor Unipolar Termomagnético - norma DIN (Curva C) — 40 A - 10 kA | pç | Mão de obra | Instalação, montagem, conexão e testes, conforme aplicável | pç | 1 | 4.8 | 4.8
6.123 | CP-EL-123 | TOTAL DA COMPOSIÇÃO | pç | [5 empty] | 32
6.124 | CP-EL-124 | Disjuntor bipolar termomagnético (380 V/220 V) - DIN (Curva C) — 25 A - 4.5 kA | pç | Material/equipamento | Fornecimento do componente: Disjuntor bipolar termomagnético (380 V/220 V) - DIN (Curva C) — 25 A - 4.5 kA | pç | 1 | 66.3 | 66.3
6.124 | CP-EL-124 | Disjuntor bipolar termomagnético (380 V/220 V) - DIN (Curva C) — 25 A - 4.5 kA | pç | Mão de obra | Instalação, montagem, conexão e testes, conforme aplicável | pç | 1 | 11.7 | 11.7
6.124 | CP-EL-124 | TOTAL DA COMPOSIÇÃO | pç | [5 empty] | 78
6.125 | CP-EL-125 | Disjuntor tetrapolar termomagnético caixa moldada (380/415 V) — 250 A - 50 kA | pç | Material/equipamento | Fornecimento do componente: Disjuntor tetrapolar termomagnético caixa moldada (380/415 V) — 250 A - 50 kA | pç | 1 | 1785 | 1785
6.125 | CP-EL-125 | Disjuntor tetrapolar termomagnético caixa moldada (380/415 V) — 250 A - 50 kA | pç | Mão de obra | Instalação, montagem, conexão e testes, conforme aplicável | pç | 1 | 315 | 315
6.125 | CP-EL-125 | TOTAL DA COMPOSIÇÃO | pç | [5 empty] | 2100
6.126 | CP-EL-126 | Disjuntor tetrapolar termomagnético caixa moldada (380/415 V) — 300 A - 50 kA | pç | Material/equipamento | Fornecimento do componente: Disjuntor tetrapolar termomagnético caixa moldada (380/415 V) — 300 A - 50 kA | pç | 1 | 2082.5 | 2082.5
6.126 | CP-EL-126 | Disjuntor tetrapolar termomagnético caixa moldada (380/415 V) — 300 A - 50 kA | pç | Mão de obra | Instalação, montagem, conexão e testes, conforme aplicável | pç | 1 | 367.5 | 367.5
6.126 | CP-EL-126 | TOTAL DA COMPOSIÇÃO | pç | [5 empty] | 2450
6.127 | CP-EL-127 | Disjuntor tetrapolar termomagnético caixa moldada (380/415 V) — 350 A - 50 kA | pç | Material/equipamento | Fornecimento do componente: Disjuntor tetrapolar termomagnético caixa moldada (380/415 V) — 350 A - 50 kA | pç | 1 | 2422.5 | 2422.5
6.127 | CP-EL-127 | Disjuntor tetrapolar termomagnético caixa moldada (380/415 V) — 350 A - 50 kA | pç | Mão de obra | Instalação, montagem, conexão e testes, conforme aplicável | pç | 1 | 427.5 | 427.5
6.127 | CP-EL-127 | TOTAL DA COMPOSIÇÃO | pç | [5 empty] | 2850
6.128 | CP-EL-128 | Disjuntor tripolar termomagnético (380 V/220 V) - DIN (Curva C) — 50 A - 18 kA | pç | Material/equipamento | Fornecimento do componente: Disjuntor tripolar termomagnético (380 V/220 V) - DIN (Curva C) — 50 A - 18 kA | pç | 1 | 123.25 | 123.25
6.128 | CP-EL-128 | Disjuntor tripolar termomagnético (380 V/220 V) - DIN (Curva C) — 50 A - 18 kA | pç | Mão de obra | Instalação, montagem, conexão e testes, conforme aplicável | pç | 1 | 21.75 | 21.75
6.128 | CP-EL-128 | TOTAL DA COMPOSIÇÃO | pç | [5 empty] | 145
6.129 | CP-EL-129 | Disjuntor tripolar termomagnético (380 V/220 V) - DIN (Curva C) — 63 A - 18 kA | pç | Material/equipamento | Fornecimento do componente: Disjuntor tripolar termomagnético (380 V/220 V) - DIN (Curva C) — 63 A - 18 kA | pç | 1 | 123.25 | 123.25
6.129 | CP-EL-129 | Disjuntor tripolar termomagnético (380 V/220 V) - DIN (Curva C) — 63 A - 18 kA | pç | Mão de obra | Instalação, montagem, conexão e testes, conforme aplicável | pç | 1 | 21.75 | 21.75
6.129 | CP-EL-129 | TOTAL DA COMPOSIÇÃO | pç | [5 empty] | 145
6.130 | CP-EL-130 | Dispositivo de proteção contra surto — DPS T1+T2 – 3+1 – TT – Uc 275 V – Iimp ≥ 12,5 kA/polo (10/350 µs) – Iimp N-PE ≥ 50 kA – In ≥ 20 kA – Imax ≥ 40 kA – Up ≤ 1,5 kV. | pç | Material/equipamento | Fornecimento do componente: Dispositivo de proteção contra surto — DPS T1+T2 – 3+1 – TT – Uc 275 V – Iimp ≥ 12,5 kA/polo (10/350 µs) – Iimp N-PE ≥ 50 kA – In ≥ 20 kA – Imax ≥ 40 kA – Up ≤ 1,5 kV. | pç | 1 | 442 | 442
6.130 | CP-EL-130 | Dispositivo de proteção contra surto — DPS T1+T2 – 3+1 – TT – Uc 275 V – Iimp ≥ 12,5 kA/polo (10/350 µs) – Iimp N-PE ≥ 50 kA – In ≥ 20 kA – Imax ≥ 40 kA – Up ≤ 1,5 kV. | pç | Mão de obra | Instalação, montagem, conexão e testes, conforme aplicável | pç | 1 | 78 | 78
6.130 | CP-EL-130 | TOTAL DA COMPOSIÇÃO | pç | [5 empty] | 520
6.131 | CP-EL-131 | Dispositivo de proteção contra surto — DPS Tipo 2 coordenado com o T1+T2 a montante | pç | Material/equipamento | Fornecimento do componente: Dispositivo de proteção contra surto — DPS Tipo 2 coordenado com o T1+T2 a montante | pç | 1 | 442 | 442
6.131 | CP-EL-131 | Dispositivo de proteção contra surto — DPS Tipo 2 coordenado com o T1+T2 a montante | pç | Mão de obra | Instalação, montagem, conexão e testes, conforme aplicável | pç | 1 | 78 | 78
6.131 | CP-EL-131 | TOTAL DA COMPOSIÇÃO | pç | [5 empty] | 520
6.132 | CP-EL-132 | Interruptor bipolar DR (fase/neutro - In 30mA) - DIN — 40 A | pç | Material/equipamento | Fornecimento do componente: Interruptor bipolar DR (fase/neutro - In 30mA) - DIN — 40 A | pç | 1 | 23.8 | 23.8
6.132 | CP-EL-132 | Interruptor bipolar DR (fase/neutro - In 30mA) - DIN — 40 A | pç | Mão de obra | Instalação, montagem, conexão e testes, conforme aplicável | pç | 1 | 4.2 | 4.2
6.132 | CP-EL-132 | TOTAL DA COMPOSIÇÃO | pç | [5 empty] | 28
6.133 | CP-EL-133 | Interruptor tetrapolar DR (3 fases/neutro - In 30mA) - DIN — 25 A | pç | Material/equipamento | Fornecimento do componente: Interruptor tetrapolar DR (3 fases/neutro - In 30mA) - DIN — 25 A | pç | 1 | 23.8 | 23.8
6.133 | CP-EL-133 | Interruptor tetrapolar DR (3 fases/neutro - In 30mA) - DIN — 25 A | pç | Mão de obra | Instalação, montagem, conexão e testes, conforme aplicável | pç | 1 | 4.2 | 4.2
6.133 | CP-EL-133 | TOTAL DA COMPOSIÇÃO | pç | [5 empty] | 28
6.134 | CP-EL-134 | Interruptor tetrapolar DR (3 fases/neutro - In 30mA) - DIN — 63 A | pç | Material/equipamento | Fornecimento do componente: Interruptor tetrapolar DR (3 fases/neutro - In 30mA) - DIN — 63 A | pç | 1 | 23.8 | 23.8
6.134 | CP-EL-134 | Interruptor tetrapolar DR (3 fases/neutro - In 30mA) - DIN — 63 A | pç | Mão de obra | Instalação, montagem, conexão e testes, conforme aplicável | pç | 1 | 4.2 | 4.2
6.134 | CP-EL-134 | TOTAL DA COMPOSIÇÃO | pç | [5 empty] | 28
6.135 | CP-EL-135 | Relé diferencial 300 mA seletivo Tipo A + toroide — 63 A | pç | Material/equipamento | Fornecimento do componente: Relé diferencial 300 mA seletivo Tipo A + toroide — 63 A | pç | 1 | 663 | 663
6.135 | CP-EL-135 | Relé diferencial 300 mA seletivo Tipo A + toroide — 63 A | pç | Mão de obra | Instalação, montagem, conexão e testes, conforme aplicável | pç | 1 | 117 | 117
6.135 | CP-EL-135 | TOTAL DA COMPOSIÇÃO | pç | [5 empty] | 780
6.136 | CP-EL-136 | Cotovelo reto — 200x50mm chapa 18 | pç | Material/equipamento | Fornecimento do componente: Cotovelo reto — 200x50mm chapa 18 | pç | 1 | 80.75 | 80.75
6.136 | CP-EL-136 | Cotovelo reto — 200x50mm chapa 18 | pç | Mão de obra | Instalação, montagem, conexão e testes, conforme aplicável | pç | 1 | 14.25 | 14.25
6.136 | CP-EL-136 | TOTAL DA COMPOSIÇÃO | pç | [5 empty] | 95
6.137 | CP-EL-137 | Cruzeta (X) horizontal 90º — 200x50mm chapa 18 | pç | Material/equipamento | Fornecimento do componente: Cruzeta (X) horizontal 90º — 200x50mm chapa 18 | pç | 1 | 80.75 | 80.75
6.137 | CP-EL-137 | Cruzeta (X) horizontal 90º — 200x50mm chapa 18 | pç | Mão de obra | Instalação, montagem, conexão e testes, conforme aplicável | pç | 1 | 14.25 | 14.25
6.137 | CP-EL-137 | TOTAL DA COMPOSIÇÃO | pç | [5 empty] | 95
6.140 | CP-EL-143 | Tala plana perfurada — 50mm | pç | Material/equipamento | Fornecimento do componente: Tala plana perfurada — 50mm | pç | 1 | 4.67 | 4.67
6.140 | CP-EL-143 | Tala plana perfurada — 50mm | pç | Mão de obra | Instalação, montagem, conexão e testes, conforme aplicável | pç | 1 | 0.83 | 0.83
6.140 | CP-EL-143 | TOTAL DA COMPOSIÇÃO | pç | [5 empty] | 5.5
6.141 | CP-EL-144 | Tala plana perfurada — 75mm | pç | Material/equipamento | Fornecimento do componente: Tala plana perfurada — 75mm | pç | 1 | 4.67 | 4.67
6.141 | CP-EL-144 | Tala plana perfurada — 75mm | pç | Mão de obra | Instalação, montagem, conexão e testes, conforme aplicável | pç | 1 | 0.83 | 0.83
6.141 | CP-EL-144 | TOTAL DA COMPOSIÇÃO | pç | [5 empty] | 5.5
6.144 | CP-EL-147 | Tampa pressão — 200mm chapa 24 | m | Material/equipamento | Fornecimento do componente: Tampa pressão — 200mm chapa 24 | m | 1 | 23.8 | 23.8
6.144 | CP-EL-147 | Tampa pressão — 200mm chapa 24 | m | Mão de obra | Instalação, montagem, conexão e testes, conforme aplicável | m | 1 | 4.2 | 4.2
6.144 | CP-EL-147 | TOTAL DA COMPOSIÇÃO | m | [5 empty] | 28
6.145 | CP-EL-148 | Eletroduto leve — 1" | m | Material/equipamento | Fornecimento do componente: Eletroduto leve — 1" | m | 1 | 9.17 | 9.17
6.145 | CP-EL-148 | Eletroduto leve — 1" | m | Mão de obra | Instalação, montagem, conexão e testes, conforme aplicável | m | 1 | 1.62 | 1.62
6.145 | CP-EL-148 | TOTAL DA COMPOSIÇÃO | m | [5 empty] | 10.79
6.146 | CP-EL-149 | Eletroduto leve — 3/4" | m | Material/equipamento | Fornecimento do componente: Eletroduto leve — 3/4" | m | 1 | 9.17 | 9.17
6.146 | CP-EL-149 | Eletroduto leve — 3/4" | m | Mão de obra | Instalação, montagem, conexão e testes, conforme aplicável | m | 1 | 1.62 | 1.62
6.146 | CP-EL-149 | TOTAL DA COMPOSIÇÃO | m | [5 empty] | 10.79
6.147 | CP-EL-150 | Eletroduto pesado — 1.1/2" | m | Material/equipamento | Fornecimento do componente: Eletroduto pesado — 1.1/2" | m | 1 | 9.17 | 9.17
6.147 | CP-EL-150 | Eletroduto pesado — 1.1/2" | m | Mão de obra | Instalação, montagem, conexão e testes, conforme aplicável | m | 1 | 1.62 | 1.62
6.147 | CP-EL-150 | TOTAL DA COMPOSIÇÃO | m | [5 empty] | 10.79
6.148 | CP-EL-151 | Eletroduto pesado — 1.1/4" | m | Material/equipamento | Fornecimento do componente: Eletroduto pesado — 1.1/4" | m | 1 | 9.17 | 9.17
6.148 | CP-EL-151 | Eletroduto pesado — 1.1/4" | m | Mão de obra | Instalação, montagem, conexão e testes, conforme aplicável | m | 1 | 1.62 | 1.62
6.148 | CP-EL-151 | TOTAL DA COMPOSIÇÃO | m | [5 empty] | 10.79
6.149 | CP-EL-152 | Eletroduto pesado — 2" | m | Material/equipamento | Fornecimento do componente: Eletroduto pesado — 2" | m | 1 | 9.17 | 9.17
6.149 | CP-EL-152 | Eletroduto pesado — 2" | m | Mão de obra | Instalação, montagem, conexão e testes, conforme aplicável | m | 1 | 1.62 | 1.62
6.149 | CP-EL-152 | TOTAL DA COMPOSIÇÃO | m | [5 empty] | 10.79
6.150 | CP-EL-153 | Eletroduto pesado — 5" | m | Material/equipamento | Fornecimento do componente: Eletroduto pesado — 5" | m | 1 | 9.17 | 9.17
6.150 | CP-EL-153 | Eletroduto pesado — 5" | m | Mão de obra | Instalação, montagem, conexão e testes, conforme aplicável | m | 1 | 1.62 | 1.62
6.150 | CP-EL-153 | TOTAL DA COMPOSIÇÃO | m | [5 empty] | 10.79
6.151 | CP-EL-154 | Eletroduto, vara 3,0m — 1/2" | m | Material/equipamento | Fornecimento do componente: Eletroduto, vara 3,0m — 1/2" | m | 1 | 9.17 | 9.17
6.151 | CP-EL-154 | Eletroduto, vara 3,0m — 1/2" | m | Mão de obra | Instalação, montagem, conexão e testes, conforme aplicável | m | 1 | 1.62 | 1.62
6.151 | CP-EL-154 | TOTAL DA COMPOSIÇÃO | m | [5 empty] | 10.79
6.152 | CP-EL-155 | Eletroduto, vara 3,0m — 2" | m | Material/equipamento | Fornecimento do componente: Eletroduto, vara 3,0m — 2" | m | 1 | 9.17 | 9.17
6.152 | CP-EL-155 | Eletroduto, vara 3,0m — 2" | m | Mão de obra | Instalação, montagem, conexão e testes, conforme aplicável | m | 1 | 1.62 | 1.62
6.152 | CP-EL-155 | TOTAL DA COMPOSIÇÃO | m | [5 empty] | 10.79
6.153 | CP-EL-161 | Eletroduto galvanizado, vara 3,0m — 1" | m | Material/equipamento | Fornecimento do componente: Eletroduto galvanizado, vara 3,0m — 1" | m | 1 | 9.17 | 9.17
6.153 | CP-EL-161 | Eletroduto galvanizado, vara 3,0m — 1" | m | Mão de obra | Instalação, montagem, conexão e testes, conforme aplicável | m | 1 | 1.62 | 1.62
6.153 | CP-EL-161 | TOTAL DA COMPOSIÇÃO | m | [5 empty] | 10.79
6.154 | CP-EL-162 | Eletroduto galvanizado, vara 3,0m — 1.1/2" | m | Material/equipamento | Fornecimento do componente: Eletroduto galvanizado, vara 3,0m — 1.1/2" | m | 1 | 9.17 | 9.17
6.154 | CP-EL-162 | Eletroduto galvanizado, vara 3,0m — 1.1/2" | m | Mão de obra | Instalação, montagem, conexão e testes, conforme aplicável | m | 1 | 1.62 | 1.62
6.154 | CP-EL-162 | TOTAL DA COMPOSIÇÃO | m | [5 empty] | 10.79
6.155 | CP-EL-163 | Eletroduto galvanizado, vara 3,0m — 1.1/4" | m | Material/equipamento | Fornecimento do componente: Eletroduto galvanizado, vara 3,0m — 1.1/4" | m | 1 | 9.17 | 9.17
6.155 | CP-EL-163 | Eletroduto galvanizado, vara 3,0m — 1.1/4" | m | Mão de obra | Instalação, montagem, conexão e testes, conforme aplicável | m | 1 | 1.62 | 1.62
6.155 | CP-EL-163 | TOTAL DA COMPOSIÇÃO | m | [5 empty] | 10.79
6.156 | CP-EL-164 | Eletroduto galvanizado, vara 3,0m — 2" | m | Material/equipamento | Fornecimento do componente: Eletroduto galvanizado, vara 3,0m — 2" | m | 1 | 9.17 | 9.17
6.156 | CP-EL-164 | Eletroduto galvanizado, vara 3,0m — 2" | m | Mão de obra | Instalação, montagem, conexão e testes, conforme aplicável | m | 1 | 1.62 | 1.62
6.156 | CP-EL-164 | TOTAL DA COMPOSIÇÃO | m | [5 empty] | 10.79
6.158 | CP-EL-166 | Luminária Led Sobrepor — Industrial 400w Ufo Led Highbay | pç | Material/equipamento | Fornecimento do componente: Luminária Led Sobrepor — Industrial 400w Ufo Led Highbay | pç | 1 | 26.74 | 26.74
6.158 | CP-EL-166 | Luminária Led Sobrepor — Industrial 400w Ufo Led Highbay | pç | Mão de obra | Instalação, montagem, conexão e testes, conforme aplicável | pç | 1 | 4.72 | 4.72
6.158 | CP-EL-166 | TOTAL DA COMPOSIÇÃO | pç | [5 empty] | 31.46
6.159 | CP-EL-167 | Soquete — base E 27 | pç | Material/equipamento | Fornecimento do componente: Soquete — base E 27 | pç | 1 | 26.74 | 26.74
6.159 | CP-EL-167 | Soquete — base E 27 | pç | Mão de obra | Instalação, montagem, conexão e testes, conforme aplicável | pç | 1 | 4.72 | 4.72
6.159 | CP-EL-167 | TOTAL DA COMPOSIÇÃO | pç | [5 empty] | 31.46
6.160 | CP-EL-168 | Espeto embutir piso — 50W | pç | Material/equipamento | Fornecimento do componente: Espeto embutir piso — 50W | pç | 1 | 26.74 | 26.74
6.160 | CP-EL-168 | Espeto embutir piso — 50W | pç | Mão de obra | Instalação, montagem, conexão e testes, conforme aplicável | pç | 1 | 4.72 | 4.72
6.160 | CP-EL-168 | TOTAL DA COMPOSIÇÃO | pç | [5 empty] | 31.46
6.161 | CP-EL-169 | Refletores — 30W | pç | Material/equipamento | Fornecimento do componente: Refletores — 30W | pç | 1 | 26.74 | 26.74
6.161 | CP-EL-169 | Refletores — 30W | pç | Mão de obra | Instalação, montagem, conexão e testes, conforme aplicável | pç | 1 | 4.72 | 4.72
6.161 | CP-EL-169 | TOTAL DA COMPOSIÇÃO | pç | [5 empty] | 31.46
6.162 | CP-EL-170 | Ponto de luz — 100W | pç | Material/equipamento | Fornecimento do componente: Ponto de luz — 100W | pç | 1 | 26.74 | 26.74
6.162 | CP-EL-170 | Ponto de luz — 100W | pç | Mão de obra | Instalação, montagem, conexão e testes, conforme aplicável | pç | 1 | 4.72 | 4.72
6.162 | CP-EL-170 | TOTAL DA COMPOSIÇÃO | pç | [5 empty] | 31.46
6.163 | CP-EL-171 | Barr. trif., disj. geral, - DIN — Cap. 24 disj. unip. - In barr. 150 A | pç | Material/equipamento | Fornecimento do componente: Barr. trif., disj. geral, - DIN — Cap. 24 disj. unip. - In barr. 150 A | pç | 1 | 26.74 | 26.74
6.163 | CP-EL-171 | Barr. trif., disj. geral, - DIN — Cap. 24 disj. unip. - In barr. 150 A | pç | Mão de obra | Instalação, montagem, conexão e testes, conforme aplicável | pç | 1 | 4.72 | 4.72
6.163 | CP-EL-171 | TOTAL DA COMPOSIÇÃO | pç | [5 empty] | 31.46
6.164 | CP-EL-172 | Barr. trif., disj. geral, - DIN — Cap. 50 disj. unip. - In barr. 225 A | pç | Material/equipamento | Fornecimento do componente: Barr. trif., disj. geral, - DIN — Cap. 50 disj. unip. - In barr. 225 A | pç | 1 | 26.74 | 26.74
6.164 | CP-EL-172 | Barr. trif., disj. geral, - DIN — Cap. 50 disj. unip. - In barr. 225 A | pç | Mão de obra | Instalação, montagem, conexão e testes, conforme aplicável | pç | 1 | 4.72 | 4.72
6.164 | CP-EL-172 | TOTAL DA COMPOSIÇÃO | pç | [5 empty] | 31.46
6.165 | CP-EL-173 | Sem barr., - DIN — Cap. 16 disj. unip. | pç | Material/equipamento | Fornecimento do componente: Sem barr., - DIN — Cap. 16 disj. unip. | pç | 1 | 26.74 | 26.74
6.165 | CP-EL-173 | Sem barr., - DIN — Cap. 16 disj. unip. | pç | Mão de obra | Instalação, montagem, conexão e testes, conforme aplicável | pç | 1 | 4.72 | 4.72
6.165 | CP-EL-173 | TOTAL DA COMPOSIÇÃO | pç | [5 empty] | 31.46
6.182 | CP03 | Switch 24 Portas Gerenciável 10/100/1000 Fornecimento E Instalação | un | Material/equipamento | Switch gerenciável 24 portas 10/100/1000 | un | 1 | 1580 | 1580
6.182 | CP03 | Switch 24 Portas Gerenciável 10/100/1000 Fornecimento E Instalação | un | Mão de obra | Instalação, configuração e testes | un | 1 | 96 | 96
6.182 | CP03 | TOTAL DA COMPOSIÇÃO | un | [5 empty] | 1676
6.194 | CP-EL-139 | Eletrocalha perfurada tipo C — 200x100mm chapa 18 | m | Material/equipamento | Fornecimento do componente: Eletrocalha perfurada tipo C — 200x100mm chapa 18 | m | 1 | 69.7 | 69.7
6.194 | CP-EL-139 | Eletrocalha perfurada tipo C — 200x100mm chapa 18 | m | Mão de obra | Instalação, montagem, conexão e testes, conforme aplicável | m | 1 | 12.3 | 12.3
6.194 | CP-EL-139 | TOTAL DA COMPOSIÇÃO | m | [5 empty] | 82
6.196 | CP-EL-141 | Eletrocalha perfurada tipo C — 200x75mm chapa 18 | m | Material/equipamento | Fornecimento do componente: Eletrocalha perfurada tipo C — 200x75mm chapa 18 | m | 1 | 69.7 | 69.7
6.196 | CP-EL-141 | Eletrocalha perfurada tipo C — 200x75mm chapa 18 | m | Mão de obra | Instalação, montagem, conexão e testes, conforme aplicável | m | 1 | 12.3 | 12.3
6.196 | CP-EL-141 | TOTAL DA COMPOSIÇÃO | m | [5 empty] | 82
6.197 | CP-EL-174 | Suporte vertical para eletrocalha — 200x100mm | pç | Material/equipamento | Fornecimento do componente: Suporte vertical para eletrocalha — 200x100mm | pç | 1 | 69.7 | 69.7
6.197 | CP-EL-174 | Suporte vertical para eletrocalha — 200x100mm | pç | Mão de obra | Instalação, montagem, conexão e testes, conforme aplicável | pç | 1 | 12.3 | 12.3
6.197 | CP-EL-174 | TOTAL DA COMPOSIÇÃO | pç | [5 empty] | 82
6.198 | CP-EL-175 | Suporte vertical para eletrocalha — 200x50mm | pç | Material/equipamento | Fornecimento do componente: Suporte vertical para eletrocalha — 200x50mm | pç | 1 | 69.7 | 69.7
6.198 | CP-EL-175 | Suporte vertical para eletrocalha — 200x50mm | pç | Mão de obra | Instalação, montagem, conexão e testes, conforme aplicável | pç | 1 | 12.3 | 12.3
6.198 | CP-EL-175 | TOTAL DA COMPOSIÇÃO | pç | [5 empty] | 82
6.199 | CP-EL-176 | Suporte vertical para eletrocalha — 200x75mm | pç | Material/equipamento | Fornecimento do componente: Suporte vertical para eletrocalha — 200x75mm | pç | 1 | 69.7 | 69.7
6.199 | CP-EL-176 | Suporte vertical para eletrocalha — 200x75mm | pç | Mão de obra | Instalação, montagem, conexão e testes, conforme aplicável | pç | 1 | 12.3 | 12.3
6.199 | CP-EL-176 | TOTAL DA COMPOSIÇÃO | pç | [5 empty] | 82
8.2 | CP-SPDA-002 | Caixa de inspeção — PVC - 4"x2" (parede) | pç | Material/equipamento | Fornecimento do componente: Caixa de inspeção — PVC - 4"x2" (parede) | pç | 1 | 26.74 | 26.74
8.2 | CP-SPDA-002 | Caixa de inspeção — PVC - 4"x2" (parede) | pç | Mão de obra | Instalação, montagem, conexão e testes, conforme aplicável | pç | 1 | 4.72 | 4.72
8.2 | CP-SPDA-002 | TOTAL DA COMPOSIÇÃO | pç | [5 empty] | 31.46
8.3 | CP-SPDA-003 | Conector bimetálico — Al/Cu (parede) | pç | Material/equipamento | Fornecimento do componente: Conector bimetálico — Al/Cu (parede) | pç | 1 | 26.74 | 26.74
8.3 | CP-SPDA-003 | Conector bimetálico — Al/Cu (parede) | pç | Mão de obra | Instalação, montagem, conexão e testes, conforme aplicável | pç | 1 | 4.72 | 4.72
8.3 | CP-SPDA-003 | TOTAL DA COMPOSIÇÃO | pç | [5 empty] | 31.46
8.4 | CP-SPDA-004 | Conector de ensaio/seccionável — Conector de ensaio/seccionável para SPDA | pç | Material/equipamento | Fornecimento do componente: Conector de ensaio/seccionável — Conector de ensaio/seccionável para SPDA | pç | 1 | 26.74 | 26.74
8.4 | CP-SPDA-004 | Conector de ensaio/seccionável — Conector de ensaio/seccionável para SPDA | pç | Mão de obra | Instalação, montagem, conexão e testes, conforme aplicável | pç | 1 | 4.72 | 4.72
8.4 | CP-SPDA-004 | TOTAL DA COMPOSIÇÃO | pç | [5 empty] | 31.46
8.5 | CP-SPDA-005 | Caixa/quadro metálico — Para Barramento de Equipotencialização | pç | Material/equipamento | Fornecimento do componente: Caixa/quadro metálico — Para Barramento de Equipotencialização | pç | 1 | 26.74 | 26.74
8.5 | CP-SPDA-005 | Caixa/quadro metálico — Para Barramento de Equipotencialização | pç | Mão de obra | Instalação, montagem, conexão e testes, conforme aplicável | pç | 1 | 4.72 | 4.72
8.5 | CP-SPDA-005 | TOTAL DA COMPOSIÇÃO | pç | [5 empty] | 31.46
8.6 | CP-SPDA-006 | Barramento de cobre — Para Equipotencialização Local | pç | Material/equipamento | Fornecimento do componente: Barramento de cobre — Para Equipotencialização Local | pç | 1 | 26.74 | 26.74
8.6 | CP-SPDA-006 | Barramento de cobre — Para Equipotencialização Local | pç | Mão de obra | Instalação, montagem, conexão e testes, conforme aplicável | pç | 1 | 4.72 | 4.72
8.6 | CP-SPDA-006 | TOTAL DA COMPOSIÇÃO | pç | [5 empty] | 31.46
8.7 | CP-SPDA-007 | Cargas para solda cabo passante/haste — Solda/conexão exotérmica cabo Cu 50 mm² × haste cobreada 5/8" | pç | Material/equipamento | Fornecimento do componente: Cargas para solda cabo passante/haste — Solda/conexão exotérmica cabo Cu 50 mm² × haste cobreada 5/8" | pç | 1 | 24.82 | 24.82
8.7 | CP-SPDA-007 | Cargas para solda cabo passante/haste — Solda/conexão exotérmica cabo Cu 50 mm² × haste cobreada 5/8" | pç | Mão de obra | Instalação, montagem, conexão e testes, conforme aplicável | pç | 1 | 4.38 | 4.38
8.7 | CP-SPDA-007 | TOTAL DA COMPOSIÇÃO | pç | [5 empty] | 29.2
8.8 | CP-SPDA-008 | Cargas para solda cabo/haste em caixa de inspeção — Solda/conexão exotérmica cabo Cu 50 mm² × haste cobreada 5/8" | pç | Material/equipamento | Fornecimento do componente: Cargas para solda cabo/haste em caixa de inspeção — Solda/conexão exotérmica cabo Cu 50 mm² × haste cobreada 5/8" | pç | 1 | 24.82 | 24.82
8.8 | CP-SPDA-008 | Cargas para solda cabo/haste em caixa de inspeção — Solda/conexão exotérmica cabo Cu 50 mm² × haste cobreada 5/8" | pç | Mão de obra | Instalação, montagem, conexão e testes, conforme aplicável | pç | 1 | 4.38 | 4.38
8.8 | CP-SPDA-008 | TOTAL DA COMPOSIÇÃO | pç | [5 empty] | 29.2
8.10 | CP-SPDA-010 | Terminal Aéreo — 300 mm - Barra chata de alumínio | pç | Material/equipamento | Fornecimento do componente: Terminal Aéreo — 300 mm - Barra chata de alumínio | pç | 1 | 26.74 | 26.74
8.10 | CP-SPDA-010 | Terminal Aéreo — 300 mm - Barra chata de alumínio | pç | Mão de obra | Instalação, montagem, conexão e testes, conforme aplicável | pç | 1 | 4.72 | 4.72
8.10 | CP-SPDA-010 | TOTAL DA COMPOSIÇÃO | pç | [5 empty] | 31.46
8.12 | CP-SPDA-012 | Barra chata em alumínio - com furos — 7/8" x 1/8" | m | Material/equipamento | Fornecimento do componente: Barra chata em alumínio - com furos — 7/8" x 1/8" | m | 1 | 20.4 | 20.4
8.12 | CP-SPDA-012 | Barra chata em alumínio - com furos — 7/8" x 1/8" | m | Mão de obra | Instalação, montagem, conexão e testes, conforme aplicável | m | 1 | 3.6 | 3.6
8.12 | CP-SPDA-012 | TOTAL DA COMPOSIÇÃO | m | [5 empty] | 24
8.13 | CP-SPDA-013 | Kit de fixação da barra chata de alumínio — parafuso inox + bucha + vedação para cobertura | pç | Material/equipamento | Fornecimento do componente: Kit de fixação da barra chata de alumínio — parafuso inox + bucha + vedação para cobertura | pç | 1 | 1.06 | 1.06
8.13 | CP-SPDA-013 | Kit de fixação da barra chata de alumínio — parafuso inox + bucha + vedação para cobertura | pç | Mão de obra | Instalação, montagem, conexão e testes, conforme aplicável | pç | 1 | 0.19 | 0.19
8.13 | CP-SPDA-013 | TOTAL DA COMPOSIÇÃO | pç | [5 empty] | 1.25
8.14 | CP-SPDA-014 | Kit de fixação da barra chata de alumínio — parafuso inox + bucha + vedação para descida | pç | Material/equipamento | Fornecimento do componente: Kit de fixação da barra chata de alumínio — parafuso inox + bucha + vedação para descida | pç | 1 | 1.06 | 1.06
8.14 | CP-SPDA-014 | Kit de fixação da barra chata de alumínio — parafuso inox + bucha + vedação para descida | pç | Mão de obra | Instalação, montagem, conexão e testes, conforme aplicável | pç | 1 | 0.19 | 0.19
8.14 | CP-SPDA-014 | TOTAL DA COMPOSIÇÃO | pç | [5 empty] | 1.25
8.15 | CP-SPDA-015 | Cabo de cobre Nú - 7 fios — 50mm² | m | Material/equipamento | Fornecimento do componente: Cabo de cobre Nú - 7 fios — 50mm² | m | 1 | 24.82 | 24.82
8.15 | CP-SPDA-015 | Cabo de cobre Nú - 7 fios — 50mm² | m | Mão de obra | Instalação, montagem, conexão e testes, conforme aplicável | m | 1 | 4.38 | 4.38
8.15 | CP-SPDA-015 | TOTAL DA COMPOSIÇÃO | m | [5 empty] | 29.2
8.16 | CP-SPDA-016 | Conector de emenda linear Al/Al — Para barra chata 7/8"×1/8" | pç | Material/equipamento | Fornecimento do componente: Conector de emenda linear Al/Al — Para barra chata 7/8"×1/8" | pç | 1 | 27.2 | 27.2
8.16 | CP-SPDA-016 | Conector de emenda linear Al/Al — Para barra chata 7/8"×1/8" | pç | Mão de obra | Instalação, montagem, conexão e testes, conforme aplicável | pç | 1 | 4.8 | 4.8
8.16 | CP-SPDA-016 | TOTAL DA COMPOSIÇÃO | pç | [5 empty] | 32
8.17 | CP-SPDA-017 | Conector de cruzamento Al/Al — Para barra chata 7/8"×1/8" | pç | Material/equipamento | Fornecimento do componente: Conector de cruzamento Al/Al — Para barra chata 7/8"×1/8" | pç | 1 | 27.2 | 27.2
8.17 | CP-SPDA-017 | Conector de cruzamento Al/Al — Para barra chata 7/8"×1/8" | pç | Mão de obra | Instalação, montagem, conexão e testes, conforme aplicável | pç | 1 | 4.8 | 4.8
8.17 | CP-SPDA-017 | TOTAL DA COMPOSIÇÃO | pç | [5 empty] | 32
8.18 | CP-SPDA-018 | Conector de derivação “T” Al/Al — Para barra chata 7/8"×1/8" | pç | Material/equipamento | Fornecimento do componente: Conector de derivação “T” Al/Al — Para barra chata 7/8"×1/8" | pç | 1 | 27.2 | 27.2
8.18 | CP-SPDA-018 | Conector de derivação “T” Al/Al — Para barra chata 7/8"×1/8" | pç | Mão de obra | Instalação, montagem, conexão e testes, conforme aplicável | pç | 1 | 4.8 | 4.8
8.18 | CP-SPDA-018 | TOTAL DA COMPOSIÇÃO | pç | [5 empty] | 32
8.19 | CP-SPDA-019 | Kit de ligação do minicaptor à barra Al — Compatível com captor 300 mm | pç | Material/equipamento | Fornecimento do componente: Kit de ligação do minicaptor à barra Al — Compatível com captor 300 mm | pç | 1 | 35.7 | 35.7
8.19 | CP-SPDA-019 | Kit de ligação do minicaptor à barra Al — Compatível com captor 300 mm | pç | Mão de obra | Instalação, montagem, conexão e testes, conforme aplicável | pç | 1 | 6.3 | 6.3
8.19 | CP-SPDA-019 | TOTAL DA COMPOSIÇÃO | pç | [5 empty] | 42
8.20 | CP-SPDA-020 | Isol.PVC - 450/750V — 95 mm² - Verde-amarelo | m | Material/equipamento | Fornecimento do componente: Isol.PVC - 450/750V — 95 mm² - Verde-amarelo | m | 1 | 44.71 | 44.71
8.20 | CP-SPDA-020 | Isol.PVC - 450/750V — 95 mm² - Verde-amarelo | m | Mão de obra | Instalação, montagem, conexão e testes, conforme aplicável | m | 1 | 7.89 | 7.89
8.20 | CP-SPDA-020 | TOTAL DA COMPOSIÇÃO | m | [5 empty] | 52.6
8.21 | CP-SPDA-021 | Isol.PVC - 450/750V — 120 mm² - Verde-amarelo | m | Material/equipamento | Fornecimento do componente: Isol.PVC - 450/750V — 120 mm² - Verde-amarelo | m | 1 | 55.76 | 55.76
8.21 | CP-SPDA-021 | Isol.PVC - 450/750V — 120 mm² - Verde-amarelo | m | Mão de obra | Instalação, montagem, conexão e testes, conforme aplicável | m | 1 | 9.84 | 9.84
8.21 | CP-SPDA-021 | TOTAL DA COMPOSIÇÃO | m | [5 empty] | 65.6
8.22 | CP-SPDA-022 | Isol.PVC - 450/750V — 150 mm² - Verde-amarelo | m | Material/equipamento | Fornecimento do componente: Isol.PVC - 450/750V — 150 mm² - Verde-amarelo | m | 1 | 69.02 | 69.02
8.22 | CP-SPDA-022 | Isol.PVC - 450/750V — 150 mm² - Verde-amarelo | m | Mão de obra | Instalação, montagem, conexão e testes, conforme aplicável | m | 1 | 12.18 | 12.18
8.22 | CP-SPDA-022 | TOTAL DA COMPOSIÇÃO | m | [5 empty] | 81.2
8.23 | CP-SPDA-023 | Terminal compressão — Cu 95 mm² | pç | Material/equipamento | Fornecimento do componente: Terminal compressão — Cu 95 mm² | pç | 1 | 30.6 | 30.6
8.23 | CP-SPDA-023 | Terminal compressão — Cu 95 mm² | pç | Mão de obra | Instalação, montagem, conexão e testes, conforme aplicável | pç | 1 | 5.4 | 5.4
8.23 | CP-SPDA-023 | TOTAL DA COMPOSIÇÃO | pç | [5 empty] | 36
8.24 | CP-SPDA-024 | Terminal compressão — Cu 120 mm² | pç | Material/equipamento | Fornecimento do componente: Terminal compressão — Cu 120 mm² | pç | 1 | 30.6 | 30.6
8.24 | CP-SPDA-024 | Terminal compressão — Cu 120 mm² | pç | Mão de obra | Instalação, montagem, conexão e testes, conforme aplicável | pç | 1 | 5.4 | 5.4
8.24 | CP-SPDA-024 | TOTAL DA COMPOSIÇÃO | pç | [5 empty] | 36
8.25 | CP-SPDA-025 | Terminal compressão — Cu 150 mm² | pç | Material/equipamento | Fornecimento do componente: Terminal compressão — Cu 150 mm² | pç | 1 | 30.6 | 30.6
8.25 | CP-SPDA-025 | Terminal compressão — Cu 150 mm² | pç | Mão de obra | Instalação, montagem, conexão e testes, conforme aplicável | pç | 1 | 5.4 | 5.4
8.25 | CP-SPDA-025 | TOTAL DA COMPOSIÇÃO | pç | [5 empty] | 36
11.1 | CP01 | Conjunto De Construções E Instalações Provisórias Para Canteiro De Obras. Incluso Bebedouro, Local Para Conservação E Aquecimento De Refeições, Demais Mobiliários, Limpeza Permanente, Sinalização E Manutenção Do Canteiro, Para 10 Funcionários | un | Material/equipamento | Construções e instalações provisórias do canteiro | vb | 1 | 9000 | 9000
11.1 | CP01 | Conjunto De Construções E Instalações Provisórias Para Canteiro De Obras. Incluso Bebedouro, Local Para Conservação E Aquecimento De Refeições, Demais Mobiliários, Limpeza Permanente, Sinalização E Manutenção Do Canteiro, Para 10 Funcionários | un | Equipamento | Bebedouro e apoio para conservação/aquecimento de refeições | vb | 1 | 1750 | 1750
11.1 | CP01 | Conjunto De Construções E Instalações Provisórias Para Canteiro De Obras. Incluso Bebedouro, Local Para Conservação E Aquecimento De Refeições, Demais Mobiliários, Limpeza Permanente, Sinalização E Manutenção Do Canteiro, Para 10 Funcionários | un | Material | Sinalização, limpeza e manutenção do canteiro | vb | 1 | 792.73 | 792.73
11.1 | CP01 | Conjunto De Construções E Instalações Provisórias Para Canteiro De Obras. Incluso Bebedouro, Local Para Conservação E Aquecimento De Refeições, Demais Mobiliários, Limpeza Permanente, Sinalização E Manutenção Do Canteiro, Para 10 Funcionários | un | Mão de obra | Limpeza e manutenção permanente | vb | 1 | 1800 | 1800
11.1 | CP01 | Conjunto De Construções E Instalações Provisórias Para Canteiro De Obras. Incluso Bebedouro, Local Para Conservação E Aquecimento De Refeições, Demais Mobiliários, Limpeza Permanente, Sinalização E Manutenção Do Canteiro, Para 10 Funcionários | un | Mão de obra | Montagem, conservação e desmontagem das instalações | vb | 1 | 3146.89 | 3146.89
11.1 | CP01 | TOTAL DA COMPOSIÇÃO | un | [5 empty] | 16489.62
11.3 | CP-EL-157 | Braçadeira galvan. tipo cunha — 1.1/2" | pç | Material/equipamento | Fornecimento do componente: Braçadeira galvan. tipo cunha — 1.1/2" | pç | 1 | 26.74 | 26.74
11.3 | CP-EL-157 | Braçadeira galvan. tipo cunha — 1.1/2" | pç | Mão de obra | Instalação, montagem, conexão e testes, conforme aplicável | pç | 1 | 4.72 | 4.72
11.3 | CP-EL-157 | TOTAL DA COMPOSIÇÃO | pç | [5 empty] | 31.46
11.4 | CP-EL-158 | Braçadeira galvan. tipo cunha — 1.1/4" | pç | Material/equipamento | Fornecimento do componente: Braçadeira galvan. tipo cunha — 1.1/4" | pç | 1 | 26.74 | 26.74
11.4 | CP-EL-158 | Braçadeira galvan. tipo cunha — 1.1/4" | pç | Mão de obra | Instalação, montagem, conexão e testes, conforme aplicável | pç | 1 | 4.72 | 4.72
11.4 | CP-EL-158 | TOTAL DA COMPOSIÇÃO | pç | [5 empty] | 31.46
11.5 | CP-EL-159 | Braçadeira galvan. tipo cunha — 2" | pç | Material/equipamento | Fornecimento do componente: Braçadeira galvan. tipo cunha — 2" | pç | 1 | 26.74 | 26.74
11.5 | CP-EL-159 | Braçadeira galvan. tipo cunha — 2" | pç | Mão de obra | Instalação, montagem, conexão e testes, conforme aplicável | pç | 1 | 4.72 | 4.72
11.5 | CP-EL-159 | TOTAL DA COMPOSIÇÃO | pç | [5 empty] | 31.46
11.6 | CP-EL-160 | Braçadeira galvan. tipo cunha — 3/4" | pç | Material/equipamento | Fornecimento do componente: Braçadeira galvan. tipo cunha — 3/4" | pç | 1 | 26.74 | 26.74
11.6 | CP-EL-160 | Braçadeira galvan. tipo cunha — 3/4" | pç | Mão de obra | Instalação, montagem, conexão e testes, conforme aplicável | pç | 1 | 4.72 | 4.72
11.6 | CP-EL-160 | TOTAL DA COMPOSIÇÃO | pç | [5 empty] | 31.46
11.7 | CP04 | Longarina confort encosto médio 4 lugares courino ou tecido cor inza grafite | un | Material/equipamento | Longarina de quatro lugares, acabamento grafite | un | 1 | 1195.59 | 1195.59
11.7 | CP04 | Longarina confort encosto médio 4 lugares courino ou tecido cor inza grafite | un | Material | Kit de fixação e arremates | kit | 1 | 25 | 25
11.7 | CP04 | Longarina confort encosto médio 4 lugares courino ou tecido cor inza grafite | un | Mão de obra | Montagem, posicionamento e fixação | un | 1 | 40.1 | 40.1
11.7 | CP04 | TOTAL DA COMPOSIÇÃO | un | [5 empty] | 1260.69
11.8 | CP04 | Conjunto de poltronas obeso auditório estofadas retrátil – linha coletiva | un | Material/equipamento | Poltrona para pessoa obesa, estofada e retrátil | un | 1 | 600.26 | 600.26
11.8 | CP04 | Conjunto de poltronas obeso auditório estofadas retrátil – linha coletiva | un | Material | Kit de fixação e arremates | kit | 1 | 25 | 25
11.8 | CP04 | Conjunto de poltronas obeso auditório estofadas retrátil – linha coletiva | un | Mão de obra | Montagem, posicionamento e fixação | un | 1 | 40.1 | 40.1
11.8 | CP04 | TOTAL DA COMPOSIÇÃO | un | [5 empty] | 665.36
14.1 | CP05 | Composição mínima para administração local, composta por técnico em edificações em tempo integral no canteiro de obras e responsável técnico pelo menos 12 horas semanais | un | Material | Material administrativo e de expediente | vb | 1 | 1 | 1
14.1 | CP05 | Composição mínima para administração local, composta por técnico em edificações em tempo integral no canteiro de obras e responsável técnico pelo menos 12 horas semanais | un | Mão de obra | Técnico em edificações em tempo integral — 12 meses | mês | 12 | 11500 | 138000
14.1 | CP05 | Composição mínima para administração local, composta por técnico em edificações em tempo integral no canteiro de obras e responsável técnico pelo menos 12 horas semanais | un | Mão de obra | Responsável técnico — mínimo de 12 horas semanais | h | 624 | 250 | 156000
14.1 | CP05 | Composição mínima para administração local, composta por técnico em edificações em tempo integral no canteiro de obras e responsável técnico pelo menos 12 horas semanais | un | Mão de obra | Apoio administrativo, deslocamentos e encargos complementares | vb | 1 | 6348.97 | 6348.97
14.1 | CP05 | TOTAL DA COMPOSIÇÃO | un | [5 empty] | 300349.97