## Orçamento Sintético
|  |  | Obra | Bancos |  |  | B.D.I. |  |  | Encargos Sociais
|  |  | Pavimentação em CBUQ - Rua Ernesto Dorneles | SINAPI - 04/2026 - Rio Grande do Sul SICRO3 - 01/2026 - Rio Grande do Sul |  |  | 24,17% |  |  | Desonerado: Horista: 0,00% Mensalista: 24,17%
Planilha Orçamentária
Item | Código | Banco | Descrição | Und | Quant. | Valor Unit | Valor Unit com BDI |  |  | Total
[7 empty] | M. O. | MAT. | Total | M. O. | MAT. | Total
1 |  |  | TERRAPLANAGEM | [8 empty] | 77521.62
1.1 | 101115 | SINAPI | ESCAVAÇÃO HORIZONTAL EM SOLO DE 1A CATEGORIA COM TRATOR DE ESTEIRAS (150HP/LÂMINA: 3,18M3). AF_07/2020 | m³ | 191.8 | 3.98 | 1.23 | 3.71 | 4.94 | 235.91 | 711.58 | 947.49
1.2 | 93589 | SINAPI | TRANSPORTE COM CAMINHÃO BASCULANTE DE 10 M³, EM VIA URBANA EM REVESTIMENTO PRIMÁRIO (UNIDADE: M3XKM). AF_02/2026 | M3XKM | 1918 | 3.2 | 0.33 | 3.64 | 3.97 | 632.94 | 6981.52 | 7614.46
1.3 | 100978 | SINAPI | CARGA, MANOBRA E DESCARGA DE SOLOS E MATERIAIS GRANULARES EM CAMINHÃO BASCULANTE 10 M³ - CARGA COM ESCAVADEIRA HIDRÁULICA (CAÇAMBA DE 1,20 M³ / 155 HP) E DESCARGA LIVRE (UNIDADE: M3). AF_02/2026 | m³ | 191.8 | 7.6 | 1.15 | 8.28 | 9.43 | 220.57 | 1588.1 | 1808.67
1.4 | 105742 | SINAPI | CONSTRUÇÃO DE BASE E SUB-BASE PARA PAVIMENTAÇÃO DE RACHÃO, COM ESPESSURA DE 30 CM - EXCLUSIVE CARGA E TRANSPORTE. AF_09/2024 | m³ | 100 | 121.22 | 7.42 | 143.09 | 150.51 | 742 | 14309 | 15051
1.5 | 93588 | SINAPI | TRANSPORTE COM CAMINHÃO BASCULANTE DE 10 M³, EM VIA URBANA EM LEITO NATURAL (UNIDADE: M3XKM). AF_02/2026 | M3XKM | 10000 | 4.2 | 0.46 | 4.75 | 5.21 | 4600 | 47500 | 52100
2 |  |  | PAVIMENTAÇÃO | [8 empty] | 178275.21
2.1 | 100576 | SINAPI | REGULARIZAÇÃO E COMPACTAÇÃO DE SUBLEITO DE SOLO PREDOMINANTEMENTE ARGILOSO, PARA OBRAS DE CONSTRUÇÃO DE PAVIMENTOS. AF_09/2024 | m² | 959 | 3.01 | 1.1 | 2.63 | 3.73 | 1054.9 | 2522.17 | 3577.07
2.2 | 96398 | SINAPI | CONSTRUÇÃO DE BASE E SUB-BASE PARA PAVIMENTAÇÃO DE CONCRETO COMPACTADO COM ROLO, COM ESPESSURA DE 15 CM - EXCLUSIVE CARGA E TRANSPORTE. AF_09/2024 | m³ | 143.85 | 362.3 | 11.86 | 438 | 449.86 | 1706.06 | 63006.3 | 64712.36
2.3 | 93589 | SINAPI | TRANSPORTE COM CAMINHÃO BASCULANTE DE 10 M³, EM VIA URBANA EM REVESTIMENTO PRIMÁRIO (UNIDADE: M3XKM). AF_02/2026 | M3XKM | 4315.5 | 3.2 | 0.33 | 3.64 | 3.97 | 1424.11 | 15708.42 | 17132.53
2.4 | 4011353 | SICRO3 | Pintura de ligação | m² | 959 | 0.41 | 0.03 | 0.47 | 0.5 | 28.77 | 450.73 | 479.5
2.5 | 4011352 | SICRO3 | Imprimação com emulsão asfáltica | m² | 959 | 0.6 | 0.05 | 0.69 | 0.74 | 47.95 | 661.71 | 709.66
2.6 | CP388 | Próprio | EXECUÇÃO DE PAVIMENTO COM APLICAÇÃO DE CONCRETO ASFÁLTICO | m³ | 47.95 | 1314.72 | 49.25 | 1583.23 | 1632.48 | 2361.53 | 75915.88 | 78277.41
2.7 | 102332 | SINAPI | TRANSPORTE COM CAMINHÃO TANQUE DE TRANSPORTE DE MATERIAL ASFÁLTICO DE 20000 L, EM VIA URBANA PAVIMENTADA, DMT ATÉ 30KM (UNIDADE: TXKM). AF_02/2026 | TXKM | 3380.48 | 2.13 | 0.18 | 2.46 | 2.64 | 608.48 | 8315.98 | 8924.46
2.8 | 102333 | SINAPI | TRANSPORTE COM CAMINHÃO TANQUE DE TRANSPORTE DE MATERIAL ASFÁLTICO DE 20000 L, EM VIA URBANA PAVIMENTADA, ADICIONAL PARA DMT EXCEDENTE A 30 KM (UNIDADE: TXKM). AF_02/2026 | TXKM | 4507.3 | 0.8 | 0.06 | 0.93 | 0.99 | 270.43 | 4191.79 | 4462.22
3 |  |  | SERVIÇOS COMPLEMENTARES | [8 empty] | 38342.94
3.1 | 99064 | SINAPI | LOCAÇÃO DE PAVIMENTAÇÃO. AF_10/2018 | M | 13700 | 0.7 | 0.69 | 0.17 | 0.86 | 9453 | 2329 | 11782
3.2 | 00004813 | SINAPI | PLACA DE OBRA (PARA CONSTRUCAO CIVIL) EM CHAPA GALVANIZADA *N. 22*, ADESIVADA, DE *2,4 X 1,2* M (SEM POSTES PARA FIXACAO) | m² | 2.88 | 432 | 0 | 536.41 | 536.41 | 0 | 1544.86 | 1544.86
3.3 | 102509 | SINAPI | PINTURA DE FAIXA DE PEDESTRE OU ZEBRADA TINTA RETRORREFLETIVA A BASE DE RESINA ACRÍLICA COM MICROESFERAS DE VIDRO, E = 30 CM, APLICAÇÃO MANUAL. AF_05/2021 | m² | 8 | 29.35 | 12.81 | 23.63 | 36.44 | 102.48 | 189.04 | 291.52
3.4 | 102510 | SINAPI | PINTURA DE EIXO VIÁRIO COM TINTA RETRORREFLETIVA A BASE DE RESINA ACRÍLICA COM MICROESFERAS DE VIDRO, E = 10 CM, APLICAÇÃO MECÂNICA COM DEMARCADORA A TRAÇÃO MANUAL. AF_05/2021 | M | 137 | 4.6 | 3.03 | 2.68 | 5.71 | 415.11 | 367.16 | 782.27
3.5 | 92335 | SINAPI | TUBO DE AÇO GALVANIZADO COM COSTURA, CLASSE MÉDIA, CONEXÃO RANHURADA, DN 50 (2"), INSTALADO EM PRUMADAS - FORNECIMENTO E INSTALAÇÃO. AF_01/2026 | M | 6 | 93.78 | 14.22 | 102.22 | 116.44 | 85.32 | 613.32 | 698.64
3.6 | 00034723 | SINAPI | PLACA DE SINALIZACAO EM CHAPA DE ACO NUM 16 COM PINTURA REFLETIVA | m² | 1 | 997.92 | 0 | 1239.11 | 1239.11 | 0 | 1239.11 | 1239.11
3.7 | 94273 | SINAPI | ASSENTAMENTO DE GUIA (MEIO-FIO) EM TRECHO RETO, CONFECCIONADA EM CONCRETO PRÉ-FABRICADO, DIMENSÕES 100X15X13X30 CM (COMPRIMENTO X BASE INFERIOR X BASE SUPERIOR X ALTURA). AF_01/2024 | M | 330 | 52.33 | 11.26 | 53.71 | 64.97 | 3715.8 | 17724.3 | 21440.1
3.8 | 102498 | SINAPI | PINTURA DE MEIO-FIO COM TINTA BRANCA A BASE DE CAL (CAIAÇÃO). AF_05/2021 | M | 274 | 1.66 | 1.31 | 0.75 | 2.06 | 358.94 | 205.5 | 564.44
4 |  |  | Drenagem | [8 empty] | 54533.8
4.1 | 97950 | SINAPI | CAIXA PARA BOCA DE LOBO DUPLA RETANGULAR, EM ALVENARIA COM TIJOLOS CERÂMICOS MACIÇOS, DIMENSÕES INTERNAS: 0,6X2,2X1,2 M. AF_12/2020 | UN | 8 | 3287.04 | 1473.7 | 2607.81 | 4081.51 | 11789.6 | 20862.48 | 32652.08
4.2 | 92809 | SINAPI | ASSENTAMENTO DE TUBO DE CONCRETO PARA REDES COLETORAS DE ÁGUAS PLUVIAIS, DIÂMETRO DE 400 MM, JUNTA RÍGIDA, INSTALADO EM LOCAL COM BAIXO NÍVEL DE INTERFERÊNCIAS (NÃO INCLUI FORNECIMENTO). AF_03/2024 | M | 150 | 34.87 | 18.12 | 25.17 | 43.29 | 2718 | 3775.5 | 6493.5
4.3 | 00007745 | SINAPI | TUBO DE CONCRETO ARMADO PARA AGUAS PLUVIAIS, CLASSE PA-1, COM ENCAIXE PONTA E BOLSA, DIAMETRO NOMINAL DE 400 MM | M | 28 | 133.71 | 0 | 166.02 | 166.02 | 0 | 4648.56 | 4648.56
4.4 | 00007781 | SINAPI | TUBO DE CONCRETO SIMPLES PARA AGUAS PLUVIAIS, CLASSE PS1, COM ENCAIXE PONTA E BOLSA, DIAMETRO NOMINAL DE 400 MM | M | 122 | 70.9 | 0 | 88.03 | 88.03 | 0 | 10739.66 | 10739.66
5 |  |  | ADMINISTRAÇÃO LOCAL DE OBRA | [8 empty] | 35998.8
5.1 | 90778 | SINAPI | ENGENHEIRO CIVIL DE OBRA PLENO COM ENCARGOS COMPLEMENTARES | H | 40 | 135.68 | 163.1 | 5.37 | 168.47 | 6524 | 214.8 | 6738.8
5.2 | 90780 | SINAPI | MESTRE DE OBRAS COM ENCARGOS COMPLEMENTARES | H | 200 | 117.83 | 139.05 | 7.25 | 146.3 | 27810 | 1450 | 29260
[9 empty] | Totais -> | 76.905,90 | 307.766,47 | 384.672,37
[8 empty] | Total sem BDI |  | 310006.55
[8 empty] | Total do BDI |  | 74665.82
[8 empty] | Total Geral |  | 384672.37
_______________________________________________________________ Alexandre Augusto Ferreira de Almeida Engenheiro Civil - CREA/SP 63557828