## Orçamento Sintético
|  |  | Obra | Bancos |  |  | B.D.I. |  |  | Encargos Sociais
|  |  | Pavimentação em CBUQ - Taínhas - REV 01 | SINAPI - 05/2026 - Rio Grande do Sul |  |  | 24,22% |  |  | Não Desonerado
Planilha Orçamentária Sintética Com Valor do Material e da Mão de Obra
Item | Código | Banco | Descrição | Und | Quant. | Valor Unit | Valor Unit com BDI |  |  | Total |  |  | Peso (%)
[7 empty] | M. O. | MAT. | Total | M. O. | MAT. | Total
1 |  |  | Terraplenagem | [8 empty] | 402737.3 | 23.71%
1.1 | 101114 | SINAPI | ESCAVAÇÃO HORIZONTAL EM SOLO DE 1A CATEGORIA COM TRATOR DE ESTEIRAS (100HP/LÂMINA: 2,19M3). AF_07/2020 | m³ | 1204 | 4.76 | 1.85 | 4.06 | 5.91 | 2227.4 | 4888.24 | 7115.64 | 0.419%
1.2 | 95875 | SINAPI | TRANSPORTE COM CAMINHÃO BASCULANTE DE 10 M³, EM VIA URBANA PAVIMENTADA, DMT ATÉ 30 KM (UNIDADE: M3XKM). AF_02/2026 | M3XKM | 36120 | 2.9 | 0.33 | 3.27 | 3.6 | 11919.6 | 118112.4 | 130032 | 7.657%
1.3 | 100982 | SINAPI | CARGA, MANOBRA E DESCARGA DE ENTULHO EM CAMINHÃO BASCULANTE 10 M³ - CARGA COM ESCAVADEIRA HIDRÁULICA (CAÇAMBA DE 0,80 M³ / 111 HP) E DESCARGA LIVRE (UNIDADE: M3). AF_02/2026 | m³ | 1204 | 9.88 | 1.59 | 10.68 | 12.27 | 1914.36 | 12858.72 | 14773.08 | 0.8699%
1.4 | 96399 | SINAPI | CONSTRUÇÃO DE BASE E SUB-BASE PARA PAVIMENTAÇÃO DE RACHÃO, COM ESPESSURA DE 40 CM - EXCLUSIVE CARGA E TRANSPORTE. AF_09/2024 | m³ | 1260 | 119.68 | 6.81 | 141.85 | 148.66 | 8580.6 | 178731 | 187311.6 | 11.03%
1.5 | 93590 | SINAPI | TRANSPORTE COM CAMINHÃO BASCULANTE DE 10 M³, EM VIA URBANA PAVIMENTADA, ADICIONAL PARA DMT EXCEDENTE A 30 KM (UNIDADE: M3XKM). AF_02/2026 | M3XKM | 46354 | 1.11 | 0.11 | 1.26 | 1.37 | 5098.94 | 58406.04 | 63504.98 | 3.739%
2 |  |  | Pavimentação | [8 empty] | 1054557.86 | 62.09%
2.1 | 100576 | SINAPI | REGULARIZAÇÃO E COMPACTAÇÃO DE SUBLEITO DE SOLO PREDOMINANTEMENTE ARGILOSO, PARA OBRAS DE CONSTRUÇÃO DE PAVIMENTOS. AF_09/2024 | m² | 6020 | 3.03 | 1.13 | 2.63 | 3.76 | 6802.6 | 15832.6 | 22635.2 | 1.333%
2.3 | 93590 | SINAPI | TRANSPORTE COM CAMINHÃO BASCULANTE DE 10 M³, EM VIA URBANA PAVIMENTADA, ADICIONAL PARA DMT EXCEDENTE A 30 KM (UNIDADE: M3XKM). AF_02/2026 | M3XKM | 84280 | 1.11 | 0.11 | 1.26 | 1.37 | 9270.8 | 106192.8 | 115463.6 | 6.799%
2.3 | 96396 | SINAPI | CONSTRUÇÃO DE BASE E SUB-BASE PARA PAVIMENTAÇÃO DE BRITA GRADUADA SIMPLES, COM ESPESSURA DE 15 CM - EXCLUSIVE CARGA E TRANSPORTE. AF_09/2024 | m³ | 1204 | 175.33 | 9.53 | 208.26 | 217.79 | 11474.12 | 250745.04 | 262219.16 | 15.44%
2.5 | 102470 | SINAPI | EXECUÇÃO DE IMPRIMAÇÃO COM ASFALTO DILUÍDO CM-30, PARA OBRAS DE CONSTRUÇÃO DE PAVIMENTOS. AF_09/2024 | m² | 6020 | 6.05 | 0.5 | 7.01 | 7.51 | 3010 | 42200.2 | 45210.2 | 2.662%
2.6 | 104375 | SINAPI | EXECUÇÃO DE PINTURA DE LIGAÇÃO COM EMULSÃO ASFÁLTICA RR-2C, PARA OBRAS DE CONSTRUÇÃO DE PAVIMENTOS. AF_09/2024 | m² | 6020 | 3.37 | 0.48 | 3.7 | 4.18 | 2889.6 | 22274 | 25163.6 | 1.482%
2.7 | CP388 | Próprio | EXECUÇÃO DE PAVIMENTO COM APLICAÇÃO DE CONCRETO ASFÁLTICO | m³ | 301 | 1315.09 | 51.21 | 1582.39 | 1633.6 | 15414.21 | 476299.39 | 491713.6 | 28.95%
2.8 | 102332 | SINAPI | TRANSPORTE COM CAMINHÃO TANQUE DE TRANSPORTE DE MATERIAL ASFÁLTICO DE 20000 L, EM VIA URBANA PAVIMENTADA, DMT ATÉ 30KM (UNIDADE: TXKM). AF_02/2026 | TXKM | 21672 | 2.12 | 0.2 | 2.43 | 2.63 | 4334.4 | 52662.96 | 56997.36 | 3.356%
2.9 | COMP. 032 | Próprio | MOBILIZAÇÃO/DESMOBILIZAÇÃO DE EQUIPAMENTOS | UN | 1 | 10854.25 | 0 | 13483.14 | 13483.14 | 0 | 13483.14 | 13483.14 | 0.7939%
2.9 | 102333 | SINAPI | TRANSPORTE COM CAMINHÃO TANQUE DE TRANSPORTE DE MATERIAL ASFÁLTICO DE 20000 L, EM VIA URBANA PAVIMENTADA, ADICIONAL PARA DMT EXCEDENTE A 30 KM (UNIDADE: TXKM). AF_02/2026 | TXKM | 21672 | 0.81 | 0.06 | 0.94 | 1 | 1300.32 | 20371.68 | 21672 | 1.276%
3 |  |  | Obras Complementares | [8 empty] | 141349.18 | 8.323%
3.1 | 94275 | SINAPI | ASSENTAMENTO DE GUIA (MEIO-FIO) EM TRECHO RETO, CONFECCIONADA EM CONCRETO PRÉ-FABRICADO, DIMENSÕES 100X15X13X20 CM (COMPRIMENTO X BASE INFERIOR X BASE SUPERIOR X ALTURA). AF_01/2024 | M | 1720 | 48.22 | 11.29 | 48.6 | 59.89 | 19418.8 | 83592 | 103010.8 | 6.065%
3.2 | 102498 | SINAPI | PINTURA DE MEIO-FIO COM TINTA BRANCA A BASE DE CAL (CAIAÇÃO). AF_05/2021 | M | 1720 | 1.73 | 1.41 | 0.73 | 2.14 | 2425.2 | 1255.6 | 3680.8 | 0.2167%
3.3 | 99064 | SINAPI | LOCAÇÃO DE PAVIMENTAÇÃO. AF_10/2018 | M | 6020 | 0.75 | 0.75 | 0.18 | 0.93 | 4515 | 1083.6 | 5598.6 | 0.3297%
3.4 | 99063 | SINAPI | LOCAÇÃO DE REDE DE ÁGUA OU ESGOTO. AF_03/2024 | M | 860 | 9.73 | 7.51 | 4.57 | 12.08 | 6458.6 | 3930.2 | 10388.8 | 0.6117%
3.5 | 102520 | SINAPI | PINTURA DE SINALIZAÇÃO VERTICAL DE SEGURANÇA, FAIXAS AMARELA E PRETA, APLICAÇÃO MANUAL, 2 DEMÃOS. AF_05/2021 | m² | 100 | 90.32 | 65.71 | 46.48 | 112.19 | 6571 | 4648 | 11219 | 0.6606%
3.6 | 103698 | SINAPI | FORNECIMENTO E INSTALAÇÃO DE PLACA DE SINALIZAÇÃO EM CHAPA DE ALUMÍNIO EM SUPORTE METÁLICO. AF_03/2022 | m² | 2.5 | 72.18 | 24.63 | 65.03 | 89.66 | 61.57 | 162.58 | 224.15 | 0.0132%
3.7 | 103689 | SINAPI | FORNECIMENTO E INSTALAÇÃO DE PLACA DE OBRA COM CHAPA GALVANIZADA E ESTRUTURA DE MADEIRA. AF_03/2022_PS | m² | 6 | 494.87 | 42.49 | 572.23 | 614.72 | 254.94 | 3433.38 | 3688.32 | 0.2172%
3.8 | 102512 | SINAPI | PINTURA DE EIXO VIÁRIO SOBRE ASFALTO COM TINTA RETRORREFLETIVA A BASE DE RESINA ACRÍLICA COM MICROESFERAS DE VIDRO, E = 10 CM, APLICAÇÃO MECÂNICA COM DEMARCADORA AUTOPROPELIDA. AF_05/2021 | M | 430.5 | 6.62 | 2.57 | 5.65 | 8.22 | 1106.38 | 2432.33 | 3538.71 | 0.2084%
4 |  |  | Drenagem | [8 empty] | 99664.57 | 5.868%
4.1 | 90091 | SINAPI | ESCAVAÇÃO MECANIZADA DE VALA COM PROF. ATÉ 1,5 M (MÉDIA MONTANTE E JUSANTE/UMA COMPOSIÇÃO POR TRECHO), ESCAVADEIRA (0,8 M3), LARG. DE 1,5 M A 2,5 M, EM SOLO DE 1A CATEGORIA, LOCAIS COM BAIXO NÍVEL DE INTERFERÊNCIA. AF_09/2024 | m³ | 268.64 | 6.35 | 1.9 | 5.98 | 7.88 | 510.41 | 1606.47 | 2116.88 | 0.1246%
4.2 | 93368 | SINAPI | REATERRO MECANIZADO DE VALA COM ESCAVADEIRA HIDRÁULICA (CAPACIDADE DA CAÇAMBA: 0,8 M³/POTÊNCIA: 111 HP), LARGURA ATÉ 1,5 M, PROFUNDIDADE DE 1,5 A 3,0 M, COM SOLO (SEM SUBSTITUIÇÃO) DE 1ª CATEGORIA, COM COMPACTADOR DE SOLOS DE PERCUSSÃO. AF_08/2023 | m³ | 216.76 | 22.32 | 9.33 | 18.39 | 27.72 | 2022.37 | 3986.21 | 6008.58 | 0.3538%
4.3 | 97956 | SINAPI | CAIXA PARA BOCA DE LOBO SIMPLES RETANGULAR, EM ALVENARIA COM BLOCOS DE CONCRETO, DIMENSÕES INTERNAS: 0,6X1X1,2 M. AF_12/2020 | UN | 17 | 1717.45 | 680.1 | 1453.31 | 2133.41 | 11561.7 | 24706.27 | 36267.97 | 2.136%
4.4 | 92811 | SINAPI | ASSENTAMENTO DE TUBO DE CONCRETO PARA REDES COLETORAS DE ÁGUAS PLUVIAIS, DIÂMETRO DE 600 MM, JUNTA RÍGIDA, INSTALADO EM LOCAL COM BAIXO NÍVEL DE INTERFERÊNCIAS (NÃO INCLUI FORNECIMENTO). AF_03/2024 | M | 177 | 56.77 | 29.51 | 41 | 70.51 | 5223.27 | 7257 | 12480.27 | 0.7349%
4.5 | 92809 | SINAPI | ASSENTAMENTO DE TUBO DE CONCRETO PARA REDES COLETORAS DE ÁGUAS PLUVIAIS, DIÂMETRO DE 400 MM, JUNTA RÍGIDA, INSTALADO EM LOCAL COM BAIXO NÍVEL DE INTERFERÊNCIAS (NÃO INCLUI FORNECIMENTO). AF_03/2024 | M | 35 | 35.64 | 18.83 | 25.44 | 44.27 | 659.05 | 890.4 | 1549.45 | 0.09123%
4.6 | 00007745 | SINAPI | TUBO DE CONCRETO ARMADO PARA AGUAS PLUVIAIS, CLASSE PA-1, COM ENCAIXE PONTA E BOLSA, DIAMETRO NOMINAL DE 400 MM | M | 35 | 133.71 | 0 | 166.09 | 166.09 | 0 | 5813.15 | 5813.15 | 0.3423%
4.7 | 00007793 | SINAPI | TUBO DE CONCRETO SIMPLES PARA AGUAS PLUVIAIS, CLASSE PS2, COM ENCAIXE PONTA E BOLSA, DIAMETRO NOMINAL DE 600 MM | M | 177 | 126.03 | 0 | 156.55 | 156.55 | 0 | 27709.35 | 27709.35 | 1.632%
4.8 | 101623 | SINAPI | PREPARO DE FUNDO DE VALA COM LARGURA MENOR QUE 1,5 M, COM CAMADA DE BRITA, LANÇAMENTO MECANIZADO. AF_01/2026 | m³ | 21.2 | 293.11 | 103.86 | 260.24 | 364.1 | 2201.83 | 5517.09 | 7718.92 | 0.4545%
[9 empty] | Totais -> | 147.227,07 | 1.551.081,84 | 1.698.308,91
[9 empty] | Total sem BDI |  | 1368482.47
[9 empty] | Total do BDI |  | 329826.44
[9 empty] | Total Geral |  | 1698308.91
_______________________________________________________________ Alexandre Augusto Ferreira de Almeida Engenheiro Civil - CREA/SP 63557828