## Orçamento Sintético
|  |  | Obra | Bancos |  |  | B.D.I. |  |  | Encargos Sociais
|  |  | Pavimentação em CBUQ - Gauchinha | SINAPI - 05/2026 - Rio Grande do Sul |  |  | 24,17% |  |  | Desonerado
Planilha Orçamentária Sintética Com Valor do Material e da Mão de Obra
Item | Código | Banco | Descrição | Und | Quant. | Valor Unit | Valor Unit com BDI |  |  | Total
[7 empty] | M. O. | MAT. | Total | M. O. | MAT. | Total
1 |  |  | TERRAPLANAGEM | [8 empty] | 22562.91
1.1 | 101115 | SINAPI | ESCAVAÇÃO HORIZONTAL EM SOLO DE 1A CATEGORIA COM TRATOR DE ESTEIRAS (150HP/LÂMINA: 3,18M3). AF_07/2020 | m³ | 223.5 | 3.9 | 1.17 | 3.67 | 4.84 | 261.49 | 820.25 | 1081.74
1.2 | 93589 | SINAPI | TRANSPORTE COM CAMINHÃO BASCULANTE DE 10 M³, EM VIA URBANA EM REVESTIMENTO PRIMÁRIO (UNIDADE: M3XKM). AF_02/2026 | M3XKM | 2460 | 3.15 | 0.33 | 3.58 | 3.91 | 811.8 | 8806.8 | 9618.6
1.3 | 100978 | SINAPI | CARGA, MANOBRA E DESCARGA DE SOLOS E MATERIAIS GRANULARES EM CAMINHÃO BASCULANTE 10 M³ - CARGA COM ESCAVADEIRA HIDRÁULICA (CAÇAMBA DE 1,20 M³ / 155 HP) E DESCARGA LIVRE (UNIDADE: M3). AF_02/2026 | m³ | 191.8 | 7.51 | 1.12 | 8.2 | 9.32 | 214.81 | 1572.76 | 1787.57
1.4 | 105742 | SINAPI | CONSTRUÇÃO DE BASE E SUB-BASE PARA PAVIMENTAÇÃO DE RACHÃO, COM ESPESSURA DE 30 CM - EXCLUSIVE CARGA E TRANSPORTE. AF_09/2024 | m³ | 50 | 120.89 | 6.94 | 143.16 | 150.1 | 347 | 7158 | 7505
1.5 | 93588 | SINAPI | TRANSPORTE COM CAMINHÃO BASCULANTE DE 10 M³, EM VIA URBANA EM LEITO NATURAL (UNIDADE: M3XKM). AF_02/2026 | M3XKM | 500 | 4.14 | 0.46 | 4.68 | 5.14 | 230 | 2340 | 2570
2 |  |  | PAVIMENTAÇÃO | [8 empty] | 422276.7
2.1 | 100576 | SINAPI | REGULARIZAÇÃO E COMPACTAÇÃO DE SUBLEITO DE SOLO PREDOMINANTEMENTE ARGILOSO, PARA OBRAS DE CONSTRUÇÃO DE PAVIMENTOS. AF_09/2024 | m² | 2460 | 2.96 | 1.03 | 2.64 | 3.67 | 2533.8 | 6494.4 | 9028.2
2.3 | 93589 | SINAPI | TRANSPORTE COM CAMINHÃO BASCULANTE DE 10 M³, EM VIA URBANA EM REVESTIMENTO PRIMÁRIO (UNIDADE: M3XKM). AF_02/2026 | M3XKM | 7002 | 3.15 | 0.33 | 3.58 | 3.91 | 2310.66 | 25067.16 | 27377.82
2.3 | 96397 | SINAPI | CONSTRUÇÃO DE BASE E SUB-BASE PARA PAVIMENTAÇÃO DE BRITA GRADUADA SIMPLES TRATADA COM CIMENTO, COM ESPESSURA DE 15 CM - EXCLUSIVE CARGA E TRANSPORTE. AF_09/2024 | m³ | 369 | 258.11 | 9.58 | 310.91 | 320.49 | 3535.02 | 114725.79 | 118260.81
2.4 | 102470 | SINAPI | EXECUÇÃO DE IMPRIMAÇÃO COM ASFALTO DILUÍDO CM-30, PARA OBRAS DE CONSTRUÇÃO DE PAVIMENTOS. AF_09/2024 | m² | 2460 | 7.23 | 0.45 | 8.52 | 8.97 | 1107 | 20959.2 | 22066.2
2.5 | 104375 | SINAPI | EXECUÇÃO DE PINTURA DE LIGAÇÃO COM EMULSÃO ASFÁLTICA RR-2C, PARA OBRAS DE CONSTRUÇÃO DE PAVIMENTOS. AF_09/2024 | m² | 2460 | 2.88 | 0.44 | 3.13 | 3.57 | 1082.4 | 7699.8 | 8782.2
2.6 | CP388 | Próprio | EXECUÇÃO DE PAVIMENTO COM APLICAÇÃO DE CONCRETO ASFÁLTICO | m³ | 123 | 1312.03 | 47.38 | 1581.76 | 1629.14 | 5827.74 | 194556.48 | 200384.22
2.7 | 102332 | SINAPI | TRANSPORTE COM CAMINHÃO TANQUE DE TRANSPORTE DE MATERIAL ASFÁLTICO DE 20000 L, EM VIA URBANA PAVIMENTADA, DMT ATÉ 30KM (UNIDADE: TXKM). AF_02/2026 | TXKM | 9225 | 2.11 | 0.18 | 2.43 | 2.61 | 1660.5 | 22416.75 | 24077.25
2.8 | 102333 | SINAPI | TRANSPORTE COM CAMINHÃO TANQUE DE TRANSPORTE DE MATERIAL ASFÁLTICO DE 20000 L, EM VIA URBANA PAVIMENTADA, ADICIONAL PARA DMT EXCEDENTE A 30 KM (UNIDADE: TXKM). AF_02/2026 | TXKM | 12300 | 0.81 | 0.06 | 0.94 | 1 | 738 | 11562 | 12300
3 |  |  | SERVIÇOS COMPLEMENTARES | [8 empty] | 69876.99
3.1 | 99064 | SINAPI | LOCAÇÃO DE PAVIMENTAÇÃO. AF_10/2018 | M | 447 | 0.7 | 0.69 | 0.17 | 0.86 | 308.43 | 75.99 | 384.42
3.2 | 00004813 | SINAPI | PLACA DE OBRA (PARA CONSTRUCAO CIVIL) EM CHAPA GALVANIZADA *N. 22*, ADESIVADA, DE *2,4 X 1,2* M (SEM POSTES PARA FIXACAO) | m² | 2.88 | 432 | 0 | 536.41 | 536.41 | 0 | 1544.86 | 1544.86
3.3 | 102509 | SINAPI | PINTURA DE FAIXA DE PEDESTRE OU ZEBRADA TINTA RETRORREFLETIVA A BASE DE RESINA ACRÍLICA COM MICROESFERAS DE VIDRO, E = 30 CM, APLICAÇÃO MANUAL. AF_05/2021 | m² | 24 | 29.3 | 12.81 | 23.57 | 36.38 | 307.44 | 565.68 | 873.12
3.5 | 92335 | SINAPI | TUBO DE AÇO GALVANIZADO COM COSTURA, CLASSE MÉDIA, CONEXÃO RANHURADA, DN 50 (2"), INSTALADO EM PRUMADAS - FORNECIMENTO E INSTALAÇÃO. AF_01/2026 | M | 6 | 93.78 | 14.22 | 102.22 | 116.44 | 85.32 | 613.32 | 698.64
3.6 | 00034723 | SINAPI | PLACA DE SINALIZACAO EM CHAPA DE ACO NUM 16 COM PINTURA REFLETIVA | m² | 1 | 997.92 | 0 | 1239.11 | 1239.11 | 0 | 1239.11 | 1239.11
3.7 | 94273 | SINAPI | ASSENTAMENTO DE GUIA (MEIO-FIO) EM TRECHO RETO, CONFECCIONADA EM CONCRETO PRÉ-FABRICADO, DIMENSÕES 100X15X13X30 CM (COMPRIMENTO X BASE INFERIOR X BASE SUPERIOR X ALTURA). AF_01/2024 | M | 894 | 52.4 | 11.26 | 53.8 | 65.06 | 10066.44 | 48097.2 | 58163.64
3.8 | 102498 | SINAPI | PINTURA DE MEIO-FIO COM TINTA BRANCA A BASE DE CAL (CAIAÇÃO). AF_05/2021 | M | 894 | 1.65 | 1.31 | 0.73 | 2.04 | 1171.14 | 652.62 | 1823.76
3.9 | 99063 | SINAPI | LOCAÇÃO DE REDE DE ÁGUA OU ESGOTO. AF_03/2024 | M | 447 | 9.28 | 6.94 | 4.58 | 11.52 | 3102.18 | 2047.26 | 5149.44
4 |  |  | Drenagem | [8 empty] | 135029.98
4.1 | 97950 | SINAPI | CAIXA PARA BOCA DE LOBO DUPLA RETANGULAR, EM ALVENARIA COM TIJOLOS CERÂMICOS MACIÇOS, DIMENSÕES INTERNAS: 0,6X2,2X1,2 M. AF_12/2020 | UN | 14 | 3327.76 | 1461.45 | 2670.62 | 4132.07 | 20460.3 | 37388.68 | 57848.98
4.2 | 92811 | SINAPI | ASSENTAMENTO DE TUBO DE CONCRETO PARA REDES COLETORAS DE ÁGUAS PLUVIAIS, DIÂMETRO DE 600 MM, JUNTA RÍGIDA, INSTALADO EM LOCAL COM BAIXO NÍVEL DE INTERFERÊNCIAS (NÃO INCLUI FORNECIMENTO). AF_03/2024 | M | 350 | 54.99 | 27.31 | 40.97 | 68.28 | 9558.5 | 14339.5 | 23898
4.3 | 00007745 | SINAPI | TUBO DE CONCRETO ARMADO PARA AGUAS PLUVIAIS, CLASSE PA-1, COM ENCAIXE PONTA E BOLSA, DIAMETRO NOMINAL DE 400 MM | M | 15 | 133.71 | 0 | 166.02 | 166.02 | 0 | 2490.3 | 2490.3
4.4 | 00007791 | SINAPI | TUBO DE CONCRETO SIMPLES PARA AGUAS PLUVIAIS, CLASSE PS1, COM ENCAIXE PONTA E BOLSA, DIAMETRO NOMINAL DE 600 MM | M | 335 | 122.11 | 0 | 151.62 | 151.62 | 0 | 50792.7 | 50792.7
5 |  |  | ADMINISTRAÇÃO LOCAL DE OBRA | [8 empty] | 35998.8
5.1 | 90778 | SINAPI | ENGENHEIRO CIVIL DE OBRA PLENO COM ENCARGOS COMPLEMENTARES | H | 40 | 135.68 | 163.1 | 5.37 | 168.47 | 6524 | 214.8 | 6738.8
5.2 | 90780 | SINAPI | MESTRE DE OBRAS COM ENCARGOS COMPLEMENTARES | H | 200 | 117.83 | 139.05 | 7.25 | 146.3 | 27810 | 1450 | 29260
[9 empty] | Totais -> | 100.053,97 | 585.691,41 | 685.745,38
[8 empty] | Total sem BDI |  | 552464.65
[8 empty] | Total do BDI |  | 133280.73
[8 empty] | Total Geral |  | 685745.38
_______________________________________________________________ Alexandre Augusto Ferreira de Almeida Engenheiro Civil - CREA/SP 63557828