## Orçamento_Obras
ESTADO DO RIO GRANDE DO SUL
MUNICÍPIO DE CAXIAS DO SUL
SECRETARIA MUNICIPAL DE PLANEJAMENTO E PARCERIAS ESTRATÉGICAS - SEPLAN
GERÊNCIA DE PROJETOS DE EQUIPAMENTOS PÚBLICOS - GPEP
Obra: Construção da UBS Vila Ipê
Local: Avenida Antônio Andrighetti, nº 2290, Bairro Santa Fé, Caxias do Sul - RS
Assunto: Orçamento Paradigma (material e mão-de-obra)
N° do Item | N° do Subitem | Fonte de Referência | Código de Referência | Data de Referência | Descrição do Item | Qtde | Un. | Preço Unit. C/ BDI (R$) | Preço Total C/ BDI (R$) | % BDI | % Encargos Sociais | Tipo de Orçamento
1 |  | 0 | 0 | 0 | DOCUMENTAÇÕES - LICENÇAS, TAXAS | 0 | 0 | 0 | 0 | 0% | 0% | 0
0 | 1 | COTACAO | COT.1 | 10/04/2026 | LICENÇAS, TAXAS - ART / RRT | 3 | UN | 331.82 | 995.46 | 22.23% | 112% | Serviço
0 | 2 | COTACAO | COT.2 | 10/04/2026 | TAXA DE LICENCIAMENTO DE SERVIÇO DE DEMOLIÇÃO DE EDIFICAÇÕES | 1 | UN | 166.44 | 166.44 | 22.23% | 112% | Serviço
2 |  | 0 | 0 | 0 | CANTEIRO DE OBRAS | 0 | 0 | 0 | 0 | 0% | 0% | 0
0 | 3 | COMPOSICAO_PROPRIA | 1 | 10/04/2026 | TAPUME COM TELHA METÁLICA, COM MATERIAIS REAPROVEITADOS, ALTURA MÍNIMA 2,0 M | 288 | M2 | 52.6 | 15148.8 | 22.23% | 112% | Mão-de-obra e material
0 | 4 | COMPOSICAO_PROPRIA | 2 | 10/04/2026 | ALUGUEL DE CONTAINER PARA DEPÓSITO DE 2,30X6,00M | 18 | MÊS | 1060 | 19080 | 22.23% | 112% | Serviço
0 | 5 | COMPOSICAO_PROPRIA | 3 | 10/04/2026 | ALUGUEL DE CONTAINER PARA SANITÁRIOS E VESTIÁRIOS DE 2,30X6,00M | 18 | MÊS | 1690.26 | 30424.68 | 22.23% | 112% | Serviço
0 | 6 | COMPOSICAO_PROPRIA | 4 | 10/04/2026 | ALUGUEL DE CONTAINER PARA REFEITÓRIO DE 2,30X6,00 M | 18 | MÊS | 1060 | 19080 | 22.23% | 112% | Serviço
0 | 7 | COMPOSICAO_PROPRIA | 5 | 10/04/2026 | ALUGUEL DE CONTAINER PARA ESCRITÓRIO 2,30X6,00M | 18 | MÊS | 1060 | 19080 | 22.23% | 112% | Serviço
0 | 8 | COMPOSICAO_PROPRIA | 6 | 10/04/2026 | EXECUÇÃO ESTRUTURA PARA APOIO À PRODUÇÃO (CENTRAL DE FORMAS, ARMADURAS, PRODUÇÃO DE ARGAMASSA OU CONCRETO) EM CANTEIRO DE OBRAS | 16 | M2 | 928.79 | 14860.64 | 22.23% | 112% | Mão-de-obra e material
0 | 9 | COMPOSICAO_PROPRIA | 7 | 10/04/2026 | LIGAÇÃO PROVISÓRIA DE ÁGUA E ESGOTO – REDE EXISTENTE AO CANTEIRO | 1 | UN | 835.83 | 835.83 | 22.23% | 112% | Mão-de-obra e material
3 |  | 0 | 0 | 0 | SERVIÇOS PRELIMINARES E INDIRETOS | 0 | 0 | 0 | 0 | 0% | 0% | 0
0 | 10 | COMPOSICAO_PROPRIA | 8 | 10/04/2026 | PLACA DE OBRA EM CHAPA DE AÇO GALVANIZADO - FORNECIMENTO E INSTALAÇÃO | 14 | M2 | 567.29 | 7942.06 | 22.23% | 112% | Mão-de-obra e material
0 | 11 | COMPOSICAO_PROPRIA | 9 | 10/04/2026 | LOCAÇÃO DA OBRA, COM USO DE EQUIPAMENTOS TOPOGRÁFICOS, INCLUSIVE NIVELADOR | 1288 | M2 | 3.62 | 4662.56 | 22.23% | 112% | Mão-de-obra e material
0 | 12 | COMPOSICAO_PROPRIA | 10 | 10/04/2026 | LOCAÇÃO CONVENCIONAL DE OBRA, UTILIZANDO GABARITO DE TÁBUAS CORRIDAS PONTALETADAS A CADA 2,00M, 2 UTILIZAÇÕES | 397.82 | M2 | 8.53 | 3393.4 | 22.23% | 112% | Mão-de-obra e material
0 | 13 | COMPOSICAO_PROPRIA | 11 | 10/04/2026 | REMOÇÃO DE ESTRUTURA METÁLICA DE COBERTURA, COMPLETA | 574.91 | M2 | 29.71 | 17080.58 | 22.23% | 112% | Mão-de-obra
0 | 14 | SINAPI | 97649 | 10/04/2026 | REMOÇÃO DE TELHAS METÁLICAS E ACESSÓRIOS, DE FORMA MECANIZADA, COM USO DE GUINDASTE, SEM REAPROVEITAMENTO | 574.91 | M2 | 6.22 | 3575.94 | 22.23% | 112% | Mão-de-obra
0 | 15 | COMPOSICAO_PROPRIA | 12 | 10/04/2026 | REMOÇAÕ DE TOLDO DE POLICARBONATO, COMPLETA | 13.52 | M2 | 50.44 | 681.95 | 22.23% | 112% | Mão-de-obra
0 | 16 | SINAPI | 97625 | 10/04/2026 | DEMOLIÇÃO DE ALVENARIA PARA QUALQUER TIPO DE BLOCO, DE FORMA MECANIZADA, SEM REAPROVEITAMENTO | 157.42 | M3 | 74.34 | 11702.6 | 22.23% | 112% | Mão-de-obra
0 | 17 | SINAPI | 97638 | 10/04/2026 | DEMOLIÇÃO DE PAREDE DE GESSO ACARTONADO, DE FORMA MANUAL, SEM REAPROVEITAMENTO | 481.26 | M2 | 12.11 | 5828.06 | 22.23% | 112% | Mão-de-obra
0 | 18 | SINAPI | 97627 | 10/04/2026 | DEMOLIÇÃO DE PILARES E VIGAS EM CONCRETO ARMADO, DE FORMA MECANIZADA COM MARTELETE | 47.59 | M3 | 292.66 | 13927.69 | 22.23% | 112% | Mão-de-obra
0 | 19 | SINAPI | 104790 | 10/04/2026 | DEMOLIÇÃO DE PISOS DE CONCRETO, ESCADAS, RAMPAS E MURETAS, DE FORMA MECANIZADA COM MARTELETE | 86.48 | M3 | 157.33 | 13605.9 | 22.23% | 112% | Mão-de-obra
0 | 20 | COMPOSICAO_PROPRIA | 13 | 10/04/2026 | REMOÇÃO DE PAVIMENTAÇÃO EXTERNA DE PEDRAS DE BASALTO, DE FORMA MANUAL, COM REAPROVEITAMENTO DE PEDRAS | 496.72 | M2 | 30.09 | 14946.3 | 22.23% | 112% | Mão-de-obra
0 | 21 | COMPOSICAO_PROPRIA | 14 | 10/04/2026 | DEMOLIÇÃO DE MEIO FIO, DE FORMA MECANIZADA, SEM REAPROVEITAMENTO | 181 | M | 15.35 | 2778.35 | 22.23% | 112% | Mão-de-obra
0 | 22 | COMPOSICAO_PROPRIA | 15 | 10/04/2026 | DEMOLIÇÃO DE FUNDAÇÕES E ESTRUTURAS ENTERRADAS, DE FORMA MECANIZADA | 58.13 | M3 | 267.99 | 15578.26 | 22.23% | 112% | Mão-de-obra
0 | 23 | SINAPI | 97644 | 10/04/2026 | REMOÇÃO DE PORTAS, DE FORMA MANUAL | 61.63 | M2 | 13.29 | 819.06 | 22.23% | 112% | Mão-de-obra
0 | 24 | COMPOSICAO_PROPRIA | 16 | 10/04/2026 | REMOÇÃO DE PORTÃO, DE FORMA MANUAL | 17.78 | M2 | 26.61 | 473.13 | 22.23% | 112% | Mão-de-obra
0 | 25 | COMPOSICAO_PROPRIA | 17 | 10/04/2026 | REMOÇÃO DE CORRIMÃO, DE FORMA MANUAL | 39.71 | M | 21 | 833.91 | 22.23% | 112% | Mão-de-obra
0 | 26 | COMPOSICAO_PROPRIA | 18 | 10/04/2026 | REMOÇÃO DE GRADIL METÁLICO, DE FORMA MANUAL | 79.66 | M | 29.16 | 2322.89 | 22.23% | 112% | Mão-de-obra
0 | 27 | SINAPI | 97645 | 10/04/2026 | REMOÇÃO DE JANELAS, DE FORMA MANUAL | 5.2 | M2 | 34.32 | 178.46 | 22.23% | 112% | Mão-de-obra
0 | 28 | COMPOSICAO_PROPRIA | 19 | 10/04/2026 | REMOÇÃO DE JANELAS, ACESSÓRIOS E PROTEÇÕES, DE FORMA MANUAL | 38.88 | M2 | 41.2 | 1601.86 | 22.23% | 112% | Mão-de-obra
0 | 29 | COMPOSICAO_PROPRIA | 20 | 10/04/2026 | REMOÇÃO DE LOUÇAS, DE FORMA MANUAL, COM REAPROVEITAMENTO | 21 | UN | 35.28 | 740.88 | 22.23% | 112% | Mão-de-obra
0 | 30 | COMPOSICAO_PROPRIA | 21 | 10/04/2026 | REMOÇÃO DE AR CONDICIONADO SPLIT, COM REAPROVEITAMENTO | 2 | UN | 167.99 | 335.98 | 22.23% | 112% | Mão-de-obra
0 | 31 | COMPOSICAO_PROPRIA | 22 | 10/04/2026 | REMOÇÃO E DESCARTE DE CAIXA D´ÁGUA | 2 | UN | 62.14 | 124.28 | 22.23% | 112% | Mão-de-obra
0 | 32 | SINAPI | 97640 | 10/04/2026 | REMOÇÃO DE FORROS DE PVC, DE FORMA MANUAL, SEM REAPROVEITAMENTO | 524.8 | M2 | 2.82 | 1479.94 | 22.23% | 112% | Mão-de-obra
0 | 33 | COMPOSICAO_PROPRIA | 23 | 10/04/2026 | REMOÇÃO E DESCARTE DE BARRAS DE APOIO RETA, COMPRIMENTO 80CM | 8 | UN | 26.12 | 208.96 | 22.23% | 112% | Mão-de-obra
0 | 34 | SINAPI | 100982 | 10/04/2026 | CARGA, MANOBRA E DESCARGA DE ENTULHO | 586.63 | M3 | 12.55 | 7362.21 | 22.23% | 112% | Mão-de-obra
0 | 35 | SINAPI | 95875 | 10/04/2026 | TRANSPORTE DE ENTULHO COM CAMINHÃO | 2933.15 | M3 X KM | 3.69 | 10823.32 | 22.23% | 112% | Mão-de-obra
4 |  | 0 | 0 | 0 | EQUIPAMENTOS DE APOIO | 0 | 0 | 0 | 0 | 0% | 0% | 0
0 | 36 | COTACAO | COT.68 | 10/04/2026 | LOCAÇÃO MENSAL DE PLATAFORMA ELEVATÓRIA TIPO ARTICULADA À DIESEL 16 M | 3 | MÊS | 14667.6 | 44002.8 | 22.23% | 112% | Serviço
0 | 37 | COTACAO | COT.69 | 10/04/2026 | FRETE IDA E VOLTA PARA PLATAFORMA ELEVATÓRIA TIPO ARTICULADA À DIESEL 16 M | 1 | UN | 611.15 | 611.15 | 22.23% | 112% | Serviço
5 |  | 0 | 0 | 0 | MOVIMENTAÇÃO DE TERRA | 0 | 0 | 0 | 0 | 0% | 0% | 0
0 | 38 | SINAPI | 101206 | 10/04/2026 | ESCAVAÇÃO MECANIZADA PARA IMPLANTAÇÃO DE EDIFICAÇÃO, COM CARGA, DESCARGA E TRANSPORTE DE SOLO COM DESTINAÇÃO INTERNA À OBRA (DMT ATÉ 1KM) | 97.96 | M3 | 17.85 | 1748.59 | 22.23% | 112% | Mão-de-obra
0 | 39 | SINAPI | 104728 | 10/04/2026 | REATERRO MECANIZADO, SOLO COMPACTADO MECANICAMENTE | 97.96 | M3 | 25.92 | 2539.12 | 22.23% | 112% | Mão-de-obra
0 | 40 | SINAPI | 94304 | 10/04/2026 | ATERRO MECANIZADO, SOLO COMPACTADO MECANICAMENTE, INCLUSO MATERIAL DE EMPRÉSTIMO | 2.64 | M3 | 98.1 | 258.98 | 22.23% | 112% | Mão-de-obra e material
6 |  | 0 | 0 | 0 | CONTENÇÕES | 0 | 0 | 0 | 0 | 0% | 0% | 0
0 | 41 | SINAPI | 96521 | 10/04/2026 | ESCAVAÇÃO MECANIZADA PARA ESTRUTURAS DE FUNDAÇÃO COM RETROESCAVADEIRA | 1.5 | M3 | 54.82 | 82.23 | 22.23% | 112% | Mão-de-obra
0 | 42 | COMPOSICAO_PROPRIA | 24 | 10/04/2026 | ESTACA ESCAVADA MECANICAMENTE, COM 20CM DE DIÂMETRO, INCLUSO CONCRETO | 8.4 | M | 50.43 | 423.61 | 22.23% | 112% | Mão-de-obra e material
0 | 43 | SINAPI | 95583 | 10/04/2026 | MONTAGEM DE ARMADURA TRANSVERSAL DE ESTACAS DE SEÇÃO CIRCULAR, DIÂMETRO = 5,0 MM | 3.39 | QUILO | 20.24 | 68.61 | 22.23% | 112% | Mão-de-obra e material
0 | 44 | SINAPI | 95577 | 10/04/2026 | MONTAGEM DE ARMADURA DE ESTACAS, DIÂMETRO = 10,0 MM | 12.96 | QUILO | 13.31 | 172.5 | 22.23% | 112% | Mão-de-obra e material
0 | 45 | SINAPI | 95601 | 10/04/2026 | ARRASAMENTO MECÂNICO DE ESTACA DE CONCRETO ARMADO, DIÂMETROS DE ATÉ 40 CM | 7 | UN | 26.44 | 185.08 | 22.23% | 112% | Mão-de-obra
0 | 46 | SINAPI | 101616 | 10/04/2026 | PREPARO DE FUNDO DE VALA (ACERTO DO SOLO NATURAL) | 20.94 | M2 | 10.24 | 214.43 | 22.23% | 112% | Mão-de-obra
0 | 47 | SINAPI | 96622 | 10/04/2026 | LASTRO COM MATERIAL GRANULAR (PEDRA BRITADA), ESPESSURA DE 5 CM | 1.05 | M3 | 262.02 | 275.12 | 22.23% | 112% | Mão-de-obra e material
0 | 48 | SINAPI | 104916 | 10/04/2026 | ARMAÇÃO DE VIGA BALDRAME UTILIZANDO AÇO CA-60 DE 5 MM | 22.64 | QUILO | 21.34 | 483.14 | 22.23% | 112% | Mão-de-obra e material
0 | 49 | SINAPI | 104918 | 10/04/2026 | ARMAÇÃO DE VIGA BALDRAME UTILIZANDO AÇO CA-50 DE 8,0 MM | 43.51 | QUILO | 18.08 | 786.66 | 22.23% | 112% | Mão-de-obra e material
0 | 50 | SINAPI | 96536 | 10/04/2026 | FABRICAÇÃO, MONTAGEM E DESMONTAGEM DE FÔRMA PARA VIGA BALDRAME, EM MADEIRA SERRADA, E=25 MM, 4 UTILIZAÇÕES | 20 | M2 | 82.42 | 1648.4 | 22.23% | 112% | Mão-de-obra e material
0 | 51 | SINAPI | 96557 | 10/04/2026 | CONCRETAGEM DE VIGA BALDRAME, FCK 30 MPA, COM USO DE BOMBA - LANÇAMENTO, ADENSAMENTO E ACABAMENTO | 1.5 | M3 | 955.37 | 1433.06 | 22.23% | 112% | Mão-de-obra e material
0 | 52 | SINAPI | 92759 | 10/04/2026 | ARMAÇÃO DE PILAR DE ESTRUTURA DE CONCRETO ARMADO UTILIZANDO AÇO CA-60 DE 5,0 MM | 3.61 | QUILO | 17.77 | 64.15 | 22.23% | 112% | Mão-de-obra e material
0 | 53 | SINAPI | 92762 | 10/04/2026 | ARMAÇÃO DE PILAR DE ESTRUTURA DE CONCRETO ARMADO UTILIZANDO AÇO CA-50 DE 10,0 MM | 13.82 | QUILO | 13.78 | 190.44 | 22.23% | 112% | Mão-de-obra e material
0 | 54 | SINAPI | 92431 | 10/04/2026 | MONTAGEM E DESMONTAGEM DE FÔRMA DE PILARES EM CHAPA DE MADEIRA COMPENSADA PLASTIFICADA, 10 UTILIZAÇÕES | 3.42 | M2 | 83.98 | 287.21 | 22.23% | 112% | Mão-de-obra e material
0 | 55 | COMPOSICAO_PROPRIA | 25 | 10/04/2026 | CONCRETAGEM DE PILARES, FCK = 30 MPA, COM USO DE BOMBA - LANÇAMENTO, ADENSAMENTO E ACABAMENTO | 0.17 | M3 | 889.27 | 151.18 | 22.23% | 112% | Mão-de-obra e material
0 | 56 | SINAPI | 92759 | 10/04/2026 | ARMAÇÃO DE VIGA DE ESTRUTURA DE CONCRETO ARMADO UTILIZANDO AÇO CA-60 DE 5,0 MM | 17.44 | QUILO | 17.77 | 309.91 | 22.23% | 112% | Mão-de-obra e material
0 | 57 | SINAPI | 92761 | 10/04/2026 | ARMAÇÃO DE VIGA DE ESTRUTURA DE CONCRETO ARMADO UTILIZANDO AÇO CA-50 DE 8,0 MM | 43.52 | QUILO | 15.51 | 675 | 22.23% | 112% | Mão-de-obra e material
0 | 58 | SINAPI | 92467 | 10/04/2026 | MONTAGEM E DESMONTAGEM DE FÔRMA DE VIGA, ESCORAMENTO, EM CHAPA DE MADEIRA PLASTIFICADA, 10 UTILIZAÇÕES | 15.01 | M2 | 129.25 | 1940.04 | 22.23% | 112% | Mão-de-obra e material
0 | 59 | COMPOSICAO_PROPRIA | 26 | 10/04/2026 | CONCRETAGEM DE VIGAS, FCK=30 MPA, COM USO DE BOMBA - LANÇAMENTO, ADENSAMENTO E ACABAMENTO | 1 | M3 | 916.19 | 916.19 | 22.23% | 112% | Mão-de-obra e material
0 | 60 | SINAPI | 89480 | 10/04/2026 | ALVENARIA DE BLOCOS DE CONCRETO ESTRUTURAL 14X19X29 CM (ESPESSURA 14 CM), FBK = 14 MPA | 10.24 | M2 | 227.53 | 2329.91 | 22.23% | 112% | Mão-de-obra e material
0 | 61 | SINAPI | 98546 | 10/04/2026 | IMPERMEABILIZAÇÃO DE SUPERFÍCIE COM MANTA ASFÁLTICA, UMA CAMADA, INCLUSIVE APLICAÇÃO DE PRIMER ASFÁLTICO, E=4MM | 23.99 | M2 | 165.16 | 3962.19 | 22.23% | 112% | Mão-de-obra e material
7 |  | 0 | 0 | 0 | ESCADAS EXTERNAS | 0 | 0 | 0 | 0 | 0% | 0% | 0
0 | 62 | SINAPI | 104916 | 10/04/2026 | ARMAÇÃO DE VIGA PARA ESCADA EXTERNA UTILIZANDO AÇO CA-60 DE 5 MM | 4.27 | QUILO | 21.34 | 91.12 | 22.23% | 112% | Mão-de-obra e material
0 | 63 | SINAPI | 104918 | 10/04/2026 | ARMAÇÃO DE VIGA PARA ESCADA EXTERNA UTILIZANDO AÇO CA-50 DE 8 MM | 8.08 | QUILO | 18.08 | 146.09 | 22.23% | 112% | Mão-de-obra e material
0 | 64 | SINAPI | 96536 | 10/04/2026 | FABRICAÇÃO, MONTAGEM E DESMONTAGEM DE FÔRMA PARA VIGA BALDRAME, EM MADEIRA SERRADA, E=25 MM, 4 UTILIZAÇÕES | 4.11 | M2 | 82.42 | 338.75 | 22.23% | 112% | Mão-de-obra e material
0 | 65 | COMPOSICAO_PROPRIA | 27 | 10/04/2026 | CONCRETAGEM DE SAPATAS, BLOCOS DE COROAMENTO, VIGAS BALDRAMES E ESTRUTURAS SOBRE O SOLO FCK 25 MPA, COM USO DE BOMBA – LANÇAMENTO, ADENSAMENTO E ACABAMENTO | 0.23 | M3 | 882.34 | 202.94 | 22.23% | 112% | Mão-de-obra e material
0 | 66 | SINAPI | 95945 | 10/04/2026 | ARMAÇÃO DE ESCADA DE CONCRETO ARMADO UTILIZANDO AÇO CA-50 DE 8,0 MM | 14.51 | QUILO | 20.4 | 296 | 22.23% | 112% | Mão-de-obra e material
0 | 67 | SINAPI | 102045 | 10/04/2026 | MONTAGEM E DESMONTAGEM DE FORMA PARA ESCADAS, COM 1 LANCE E LAJE PLANA, EM CHAPA DE MADEIRA COMPENSADA PLASTIFICADA, 10 UTILIZAÇÕES | 3.03 | M2 | 270.7 | 820.22 | 22.23% | 112% | Mão-de-obra e material
0 | 68 | SINAPI | 103686 | 10/04/2026 | CONCRETAGEM DE ESCADAS, FCK=25 MPA, COM USO DE BOMBA - LANÇAMENTO, ADENSAMENTO E ACABAMENTO | 0.32 | M3 | 950.11 | 304.04 | 22.23% | 112% | Mão-de-obra e material
8 |  | 0 | 0 | 0 | FUNDAÇÕES | 0 | 0 | 0 | 0 | 0% | 0% | 0
0 | 69 | SINAPI | 96521 | 10/04/2026 | ESCAVAÇÃO MECANIZADA PARA ESTRUTURAS DE FUNDAÇÃO COM RETROESCAVADEIRA | 34.82 | M3 | 54.82 | 1908.83 | 22.23% | 112% | Mão-de-obra
0 | 70 | SINAPI | 104728 | 10/04/2026 | REATERRO MECANIZADO, SOLO COMPACTADO MECANICAMENTE | 9.95 | M3 | 25.92 | 257.9 | 22.23% | 112% | Mão-de-obra
0 | 71 | SINAPI | 100324 | 10/04/2026 | LASTRO COM MATERIAL GRANULAR, APLICADO EM FUNDAÇÕES E ESTRUTURAS ENTERRADAS | 3.81 | M3 | 221.36 | 843.38 | 22.23% | 112% | Mão-de-obra e material
0 | 72 | SINAPI | 97113 | 10/04/2026 | APLICAÇÃO DE LONA PLÁSTICA PARA EXECUÇÃO DE FUNDAÇÕES E PAVIMENTO DE CONCRETO | 27.71 | M2 | 3.39 | 93.94 | 22.23% | 112% | Mão-de-obra e material
0 | 73 | SINAPI | 96616 | 10/04/2026 | LASTRO DE CONCRETO MAGRO, APLICADO EM FUNDAÇÕES E ESTRUTURAS ENTERRADAS | 1.45 | M3 | 1036.49 | 1502.91 | 22.23% | 112% | Mão-de-obra e material
0 | 74 | SINAPI | 104916 | 10/04/2026 | ARMAÇÃO DE SAPATA UTILIZANDO AÇO CA-60 DE 5 MM | 131.74 | QUILO | 21.34 | 2811.33 | 22.23% | 112% | Mão-de-obra e material
0 | 75 | SINAPI | 104918 | 10/04/2026 | ARMAÇÃO DE SAPATA UTILIZANDO AÇO CA-50 DE 8 MM | 263.9 | QUILO | 18.08 | 4771.31 | 22.23% | 112% | Mão-de-obra e material
0 | 76 | SINAPI | 104919 | 10/04/2026 | ARMAÇÃO DE SAPATA UTILIZANDO AÇO CA-50 DE 10 MM | 216.23 | QUILO | 16.05 | 3470.49 | 22.23% | 112% | Mão-de-obra e material
0 | 77 | SINAPI | 104920 | 10/04/2026 | ARMAÇÃO DE SAPATA UTILIZANDO AÇO CA-50 DE 12,5 MM | 207.78 | QUILO | 13.59 | 2823.73 | 22.23% | 112% | Mão-de-obra e material
0 | 78 | SINAPI | 96535 | 10/04/2026 | FABRICAÇÃO, MONTAGEM E DESMONTAGEM DE FORMA PARA SAPATA, EM MADEIRA SERRADA, E=25 MM | 98.14 | M2 | 167.24 | 16412.93 | 22.23% | 112% | Mão-de-obra e material
0 | 79 | SINAPI | 96558 | 10/04/2026 | CONCRETAGEM DE SAPATA, FCK 30 MPA, COM USO DE BOMBA - LANÇAMENTO, ADENSAMENTO E ACABAMENTO | 8.5 | M3 | 998.96 | 8491.16 | 22.23% | 112% | Mão-de-obra e material
0 | 80 | SINAPI | 104916 | 10/04/2026 | ARMAÇÃO DE VIGA BALDRAME UTILIZANDO AÇO CA-60 DE 5 MM | 353.7 | QUILO | 21.34 | 7547.96 | 22.23% | 112% | Mão-de-obra e material
0 | 81 | SINAPI | 104917 | 10/04/2026 | ARMAÇÃO DE VIGA BALDRAME UTILIZANDO AÇO CA-50 DE 6,3 MM | 66.4 | QUILO | 19.63 | 1303.43 | 22.23% | 112% | Mão-de-obra e material
0 | 82 | SINAPI | 104918 | 10/04/2026 | ARMAÇÃO DE VIGA BALDRAME UTILIZANDO AÇO CA-50 DE 8,0 MM | 5.3 | QUILO | 18.08 | 95.82 | 22.23% | 112% | Mão-de-obra e material
0 | 83 | SINAPI | 104919 | 10/04/2026 | ARMAÇÃO DE VIGA BALDRAME UTILIZANDO AÇO CA-50 DE 10 MM | 231.3 | QUILO | 16.05 | 3712.37 | 22.23% | 112% | Mão-de-obra e material
0 | 84 | SINAPI | 104920 | 10/04/2026 | ARMAÇÃO DE VIGA BALDRAME UTILIZANDO AÇO CA-50 DE 12,5 MM | 996.6 | QUILO | 13.59 | 13543.79 | 22.23% | 112% | Mão-de-obra e material
0 | 85 | SINAPI | 104921 | 10/04/2026 | ARMAÇÃO DE VIGA BALDRAME UTILIZANDO AÇO CA-50 DE 16 MM | 261.9 | QUILO | 12.74 | 3336.61 | 22.23% | 112% | Mão-de-obra e material
0 | 86 | SINAPI | 96536 | 10/04/2026 | FABRICAÇÃO, MONTAGEM E DESMONTAGEM DE FÔRMA PARA VIGA BALDRAME, EM MADEIRA SERRADA, E=25 MM, 4 UTILIZAÇÕES | 186.41 | M2 | 82.42 | 15363.91 | 22.23% | 112% | Mão-de-obra e material
0 | 87 | SINAPI | 96557 | 10/04/2026 | CONCRETAGEM DE VIGA BALDRAME, FCK 30 MPA, COM USO DE BOMBA - LANÇAMENTO, ADENSAMENTO E ACABAMENTO | 16.37 | M3 | 955.37 | 15639.41 | 22.23% | 112% | Mão-de-obra e material
9 |  | 0 | 0 | 0 | ESTRUTURAS DE CONCRETO | 0 | 0 | 0 | 0 | 0% | 0% | 0
0 | 88 | SINAPI | 92759 | 10/04/2026 | ARMAÇÃO DE PILAR DE ESTRUTURA DE CONCRETO ARMADO UTILIZANDO AÇO CA-60 DE 5,0 MM | 368.36 | QUILO | 17.77 | 6545.76 | 22.23% | 112% | Mão-de-obra e material
0 | 89 | SINAPI | 92762 | 10/04/2026 | ARMAÇÃO DE PILAR DE ESTRUTURA DE CONCRETO ARMADO UTILIZANDO AÇO CA-50 DE 10,0 MM | 580.07 | QUILO | 13.78 | 7993.36 | 22.23% | 112% | Mão-de-obra e material
0 | 90 | SINAPI | 92763 | 10/04/2026 | ARMAÇÃO DE PILAR DE ESTRUTURA DE CONCRETO ARMADO UTILIZANDO AÇO CA-50 DE 12,5 MM | 491.52 | QUILO | 11.55 | 5677.06 | 22.23% | 112% | Mão-de-obra e material
0 | 91 | SINAPI | 92431 | 10/04/2026 | MONTAGEM E DESMONTAGEM DE FÔRMA DE PILARES EM CHAPA DE MADEIRA COMPENSADA PLASTIFICADA, 10 UTILIZAÇÕES | 250.37 | M2 | 83.98 | 21026.07 | 22.23% | 112% | Mão-de-obra e material
0 | 92 | COMPOSICAO_PROPRIA | 25 | 10/04/2026 | CONCRETAGEM DE PILARES, FCK = 30 MPA, COM USO DE BOMBA - LANÇAMENTO, ADENSAMENTO E ACABAMENTO | 15.19 | M3 | 889.27 | 13508.01 | 22.23% | 112% | Mão-de-obra e material
0 | 93 | SINAPI | 92759 | 10/04/2026 | ARMAÇÃO DE VIGA DE ESTRUTURA DE CONCRETO ARMADO UTILIZANDO AÇO CA-60 DE 5,0 MM | 540.8 | QUILO | 17.77 | 9610.02 | 22.23% | 112% | Mão-de-obra e material
0 | 94 | SINAPI | 92760 | 10/04/2026 | ARMAÇÃO DE VIGA DE ESTRUTURA DE CONCRETO ARMADO UTILIZANDO AÇO CA-50 DE 6,3 MM | 5.6 | QUILO | 16.61 | 93.02 | 22.23% | 112% | Mão-de-obra e material
0 | 95 | SINAPI | 92762 | 10/04/2026 | ARMAÇÃO DE VIGA DE ESTRUTURA DE CONCRETO ARMADO UTILIZANDO AÇO CA-50 DE 10,0 MM | 466.6 | QUILO | 13.78 | 6429.75 | 22.23% | 112% | Mão-de-obra e material
0 | 96 | SINAPI | 92763 | 10/04/2026 | ARMAÇÃO DE VIGA DE ESTRUTURA DE CONCRETO ARMADO UTILIZANDO AÇO CA-50 DE 12,5 MM | 1314.2 | QUILO | 11.55 | 15179.01 | 22.23% | 112% | Mão-de-obra e material
0 | 97 | SINAPI | 92764 | 10/04/2026 | ARMAÇÃO DE VIGA DE ESTRUTURA DE CONCRETO ARMADO UTILIZANDO AÇO CA-50 DE 16,0 MM | 694.3 | QUILO | 11.15 | 7741.45 | 22.23% | 112% | Mão-de-obra e material
0 | 98 | SINAPI | 92467 | 10/04/2026 | MONTAGEM E DESMONTAGEM DE FÔRMA DE VIGA, ESCORAMENTO, EM CHAPA DE MADEIRA PLASTIFICADA, 10 UTILIZAÇÕES | 286.44 | M2 | 129.25 | 37022.37 | 22.23% | 112% | Mão-de-obra e material
0 | 99 | COMPOSICAO_PROPRIA | 26 | 10/04/2026 | CONCRETAGEM DE VIGAS, FCK=30 MPA, COM USO DE BOMBA - LANÇAMENTO, ADENSAMENTO E ACABAMENTO | 24.93 | M3 | 916.19 | 22840.62 | 22.23% | 112% | Mão-de-obra e material
0 | 100 | SINAPI | 95944 | 10/04/2026 | ARMAÇÃO DE ESCADA, DE UMA ESTRUTURA DE CONCRETO ARMADO UTILIZANDO AÇO CA-50 DE 6,3 MM | 31.5 | QUILO | 25.57 | 805.46 | 22.23% | 112% | Mão-de-obra e material
0 | 101 | SINAPI | 95945 | 10/04/2026 | ARMAÇÃO DE ESCADA, DE UMA ESTRUTURA DE CONCRETO ARMADO UTILIZANDO AÇO CA-50 DE 8,0 MM | 41.1 | QUILO | 20.4 | 838.44 | 22.23% | 112% | Mão-de-obra e material
0 | 102 | SINAPI | 101971 | 10/04/2026 | FABRICAÇÃO DE FORMA PARA ESCADAS, COM LAJE PLANA, EM CHAPA DE MADEIRA COMPENSADA RESINADA, E= 17 MM | 23.82 | M2 | 196.51 | 4680.87 | 22.23% | 112% | Mão-de-obra e material
0 | 103 | COMPOSICAO_PROPRIA | 28 | 10/04/2026 | CONCRETAGEM DE ESCADAS, FCK=30 MPA, COM USO DE BOMBA - LANÇAMENTO, ADENSAMENTO E ACABAMENTO | 2.69 | M3 | 974.97 | 2622.67 | 22.23% | 112% | Mão-de-obra e material
0 | 104 | SINAPI | 92768 | 10/04/2026 | ARMAÇÃO DE LAJE DE CONCRETO ARMADO UTILIZANDO AÇO CA-60 DE 5,0 MM | 1151.4 | QUILO | 16.95 | 19516.23 | 22.23% | 112% | Mão-de-obra e material
0 | 105 | SINAPI | 92769 | 10/04/2026 | ARMAÇÃO DE LAJE DE CONCRETO ARMADO UTILIZANDO AÇO CA-50 DE 6,3 MM | 39.8 | QUILO | 15.88 | 632.02 | 22.23% | 112% | Mão-de-obra e material
0 | 106 | SINAPI | 92526 | 10/04/2026 | MONTAGEM E DESMONTAGEM DE FÔRMA DE LAJE MACIÇA, PÉ DIREITO SIMPLES, EM CHAPA DE MADEIRA COMPENSADA PLASTIFICADA, 10 UTILIZAÇÕES | 12.29 | M2 | 58.73 | 721.79 | 22.23% | 112% | Mão-de-obra e material
0 | 107 | COMPOSICAO_PROPRIA | 29 | 10/04/2026 | LAJE PRÉ-MOLDADA UNIDIRECIONAL, BIAPOIADA, PARA PISO, ENCHIMENTO EM EPS, VIGOTA TRELIÇADA, ALTURA TOTAL DA LAJE (ENCHIMENTO+CAPA) = 15 CM (10+5) | 691.39 | M2 | 267.85 | 185188.81 | 22.23% | 112% | Mão-de-obra e material
0 | 108 | COMPOSICAO_PROPRIA | 30 | 10/04/2026 | LAJE PRÉ-MOLDADA UNIDIRECIONAL, BIAPOIADA, PARA FORRO, ENCHIMENTO EM EPS, VIGOTA TRELIÇADA, ALTURA TOTAL DA LAJE (ENCHIMENTO+CAPA) = 15 CM (10+5) | 216.89 | M2 | 267.85 | 58093.99 | 22.23% | 112% | Mão-de-obra e material
0 | 109 | COMPOSICAO_PROPRIA | 31 | 10/04/2026 | CONCRETAGEM DE LAJES MACIÇAS, FCK=30 MPA, COM USO DE BOMBA - LANÇAMENTO, ADENSAMENTO E ACABAMENTO | 1.85 | M3 | 916.19 | 1694.95 | 22.23% | 112% | Mão-de-obra e material
10 |  | 0 | 0 | 0 | PÓRTICO | 0 | 0 | 0 | 0 | 0% | 0% | 0
0 | 110 | SINAPI | 96521 | 10/04/2026 | ESCAVAÇÃO MECANIZADA PARA ESTRUTURAS DE FUNDAÇÃO COM RETROESCAVADEIRA | 0.74 | M3 | 54.82 | 40.57 | 22.23% | 112% | Mão-de-obra
0 | 111 | SINAPI | 104728 | 10/04/2026 | REATERRO MECANIZADO, SOLO COMPACTADO MECANICAMENTE | 0.21 | M3 | 25.92 | 5.44 | 22.23% | 112% | Mão-de-obra
0 | 112 | SINAPI | 100324 | 10/04/2026 | LASTRO COM MATERIAL GRANULAR, APLICADO EM FUNDAÇÕES E ESTRUTURAS ENTERRADAS | 0.05 | M3 | 221.36 | 11.07 | 22.23% | 112% | Mão-de-obra e material
0 | 113 | SINAPI | 96616 | 10/04/2026 | LASTRO DE CONCRETO MAGRO, APLICADO EM FUNDAÇÕES E ESTRUTURAS ENTERRADAS | 0.05 | M3 | 1036.49 | 51.82 | 22.23% | 112% | Mão-de-obra e material
0 | 114 | SINAPI | 97113 | 10/04/2026 | APLICAÇÃO DE LONA PLÁSTICA PARA EXECUÇÃO DE FUNDAÇÕES E PAVIMENTO DE CONCRETO | 1.5 | M2 | 3.39 | 5.09 | 22.23% | 112% | Mão-de-obra e material
0 | 115 | SINAPI | 104916 | 10/04/2026 | ARMAÇÃO DE SAPATA UTILIZANDO AÇO CA-60 DE 5 MM | 5.9 | QUILO | 21.34 | 125.91 | 22.23% | 112% | Mão-de-obra e material
0 | 116 | SINAPI | 104918 | 10/04/2026 | ARMAÇÃO DE SAPATA UTILIZANDO AÇO CA-50 DE 8 MM | 8.9 | QUILO | 18.08 | 160.91 | 22.23% | 112% | Mão-de-obra e material
0 | 117 | SINAPI | 104919 | 10/04/2026 | ARMAÇÃO DE SAPATA UTILIZANDO AÇO CA-50 DE 10 MM | 10.4 | QUILO | 16.05 | 166.92 | 22.23% | 112% | Mão-de-obra e material
0 | 118 | SINAPI | 96535 | 10/04/2026 | FABRICAÇÃO, MONTAGEM E DESMONTAGEM DE FORMA PARA SAPATA, EM MADEIRA SERRADA, E=25 MM | 4.98 | M2 | 167.24 | 832.86 | 22.23% | 112% | Mão-de-obra e material
0 | 119 | SINAPI | 96558 | 10/04/2026 | CONCRETAGEM DE SAPATA, FCK 30 MPA, COM USO DE BOMBA - LANÇAMENTO, ADENSAMENTO E ACABAMENTO | 0.28 | M3 | 998.96 | 279.71 | 22.23% | 112% | Mão-de-obra e material
0 | 120 | SINAPI | 104916 | 10/04/2026 | ARMAÇÃO DE VIGA BALDRAME UTILIZANDO AÇO CA-60 DE 5 MM | 4.4 | QUILO | 21.34 | 93.9 | 22.23% | 112% | Mão-de-obra e material
0 | 121 | SINAPI | 104919 | 10/04/2026 | ARMAÇÃO DE VIGA BALDRAME UTILIZANDO AÇO CA-50 DE 10 MM | 15.1 | QUILO | 16.05 | 242.36 | 22.23% | 112% | Mão-de-obra e material
0 | 122 | SINAPI | 96536 | 10/04/2026 | FABRICAÇÃO, MONTAGEM E DESMONTAGEM DE FÔRMA PARA VIGA BALDRAME, EM MADEIRA SERRADA, E=25 MM, 4 UTILIZAÇÕES | 4.09 | M2 | 82.42 | 337.1 | 22.23% | 112% | Mão-de-obra e material
0 | 123 | SINAPI | 96557 | 10/04/2026 | CONCRETAGEM DE VIGA BALDRAME, FCK 30 MPA, COM USO DE BOMBA - LANÇAMENTO, ADENSAMENTO E ACABAMENTO | 0.25 | M3 | 955.37 | 238.84 | 22.23% | 112% | Mão-de-obra e material
11 |  | 0 | 0 | 0 | IMPERMEABILIZAÇÃO | 0 | 0 | 0 | 0 | 0% | 0% | 0
0 | 124 | COMPOSICAO_PROPRIA | 32 | 10/04/2026 | IMPERMEABILIZAÇÃO DE ESTRUTURAS ENTERRADAS, COM TINTA ASFÁLTICA, QUATRO DEMÃOS | 273.4 | M2 | 19.06 | 5211 | 22.23% | 112% | Mão-de-obra e material
0 | 125 | SINAPI | 98557 | 10/04/2026 | IMPERMEABILIZAÇÃO DE SUPERFÍCIE COM EMULSÃO ASFÁLTICA, 2 DEMÃOS | 190.5 | M2 | 60.34 | 11494.77 | 22.23% | 112% | Mão-de-obra e material
0 | 126 | SINAPI | 98555 | 10/04/2026 | IMPERMEABILIZAÇÃO DE SUPERFÍCIES EM ÁREAS ÚMIDAS COM ARGAMASSA BICOMPONENTE SEMIFLEXÍVEL, 3 DEMÃOS CRUZADAS | 37.27 | M2 | 41.61 | 1550.8 | 22.23% | 112% | Mão-de-obra e material
0 | 127 | SINAPI | 98559 | 10/04/2026 | TRATAMENTO DE COM TELA DE POLIÉSTER | 48.2 | M | 6.72 | 323.9 | 22.23% | 112% | Mão-de-obra e material
12 |  | 0 | 0 | 0 | PAREDES E ELEMENTOS DIVISÓRIOS | 0 | 0 | 0 | 0 | 0% | 0% | 0
0 | 128 | SINAPI | 103332 | 10/04/2026 | ALVENARIA DE VEDAÇÃO DE BLOCOS CERÂMICOS FURADOS NA HORIZONTAL DE 9X14X19 CM (ESPESSURA 9 CM) | 27.19 | M2 | 154.6 | 4203.57 | 22.23% | 112% | Mão-de-obra e material
0 | 129 | SINAPI | 103334 | 10/04/2026 | ALVENARIA DE VEDAÇÃO DE BLOCOS CERÂMICOS FURADOS NA HORIZONTAL DE 9X14X19 CM (ESPESSURA 14 CM, BLOCO DEITADO) | 530.45 | M2 | 184.86 | 98058.99 | 22.23% | 112% | Mão-de-obra e material
0 | 130 | COMPOSICAO_PROPRIA | 33 | 10/04/2026 | VERGA MOLDADA IN LOCO EM CONCRETO, ESPESSURA DE 15 CM | 122.68 | M | 144.61 | 17740.75 | 22.23% | 112% | Mão-de-obra e material
0 | 131 | COMPOSICAO_PROPRIA | 34 | 10/04/2026 | CONTRAVERGA MOLDADA IN LOCO EM CONCRETO, ESPESSURA DE 15 CM | 103.56 | M | 130.91 | 13557.04 | 22.23% | 112% | Mão-de-obra e material
0 | 132 | SINAPI | 93200 | 10/04/2026 | ENCUNHAMENTO DE ALVENARIA DE VEDAÇÃO COM ARGAMASSA EXPANSIVA | 232.35 | M | 15.1 | 3508.49 | 22.23% | 112% | Mão-de-obra e material
0 | 133 | COMPOSICAO_PROPRIA | 35 | 10/04/2026 | PAREDE EM CHAPAS DE GESSO PARA DRYWALL, USO INTERNO, COM DUAS FACES SIMPLES E ESTRUTURA METÁLICA COM GUIAS SIMPLES, COM ISOLAMENTO TÉRMICO E ACÚSTICO, SEM VÃOS | 273.28 | M2 | 203.51 | 55615.21 | 22.23% | 112% | Mão-de-obra e material
0 | 134 | COMPOSICAO_PROPRIA | 36 | 10/04/2026 | PAREDE EM CHAPAS DE GESSO PARA DRYWALL, USO INTERNO, COM DUAS FACES SIMPLES E ESTRUTURA METÁLICA COM GUIAS SIMPLES, COM ISOLAMENTO TÉRMICO E ACÚSTICO, COM ÁREA LÍQUIDA MAIOR OU IGUAL A 6 M2, COM VÃOS | 171.65 | M2 | 218.16 | 37447.16 | 22.23% | 112% | Mão-de-obra e material
0 | 135 | COMPOSICAO_PROPRIA | 37 | 10/04/2026 | PAREDE EM CHAPAS DE GESSO PARA DRYWALL, USO INTERNO, COM DUAS FACES SIMPLES E ESTRUTURA METÁLICA COM GUIAS SIMPLES, COM ISOLAMENTO TÉRMICO E ACÚSTICO, COM ÁREA LÍQUIDA MENOR QUE 6 M2, COM VÃOS | 12.6 | M2 | 244.61 | 3082.09 | 22.23% | 112% | Mão-de-obra e material
0 | 136 | COMPOSICAO_PROPRIA | 38 | 10/04/2026 | PAREDE EM CHAPAS DE GESSO PARA DRYWALL, USO INTERNO, COM DUAS FACES SIMPLES (UMA FACE STANDARD E OUTRA RESISTENTE À UMIDADE) E ESTRUTURA METÁLICA COM GUIAS SIMPLES, COM ISOLAMENTO TÉRMICO E ACÚSTICO, SEM VÃOS | 35.53 | M2 | 213.58 | 7588.5 | 22.23% | 112% | Mão-de-obra e material
0 | 137 | COMPOSICAO_PROPRIA | 39 | 10/04/2026 | PAREDE EM CHAPAS DE GESSO PARA DRYWALL, USO INTERNO, COM DUAS FACES SIMPLES (UMA FACE STANDARD E OUTRA RESISTENTE À UMIDADE) E ESTRUTURA METÁLICA COM GUIAS SIMPLES, COM ISOLAMENTO TÉRMICO E ACÚSTICO, COM ÁREA LÍQUIDA MAIOR OU IGUAL A 6 M2, COM VÃOS | 51.29 | M2 | 228.23 | 11705.92 | 22.23% | 112% | Mão-de-obra e material
0 | 138 | COMPOSICAO_PROPRIA | 40 | 10/04/2026 | PAREDE EM CHAPAS DE GESSO PARA DRYWALL, USO INTERNO, COM DUAS FACES SIMPLES (UMA FACE STANDARD E OUTRA RESISTENTE À UMIDADE) E ESTRUTURA METÁLICA COM GUIAS SIMPLES, COM ISOLAMENTO TÉRMICO E ACÚSTICO, COM ÁREA LÍQUIDA MENOR QUE 6 M2, COM VÃOS | 7.65 | M2 | 254.68 | 1948.3 | 22.23% | 112% | Mão-de-obra e material
0 | 139 | COMPOSICAO_PROPRIA | 41 | 10/04/2026 | PAREDE EM CHAPAS DE GESSO PARA DRYWALL, USO INTERNO, COM DUAS FACES SIMPLES (RESISTENTES À UMIDADE) E ESTRUTURA METÁLICA COM GUIAS SIMPLES, COM ISOLAMENTO TÉRMICO E ACÚSTICO, SEM VÃOS | 40.59 | M2 | 223.64 | 9077.55 | 22.23% | 112% | Mão-de-obra e material
0 | 140 | COMPOSICAO_PROPRIA | 42 | 10/04/2026 | PAREDE EM CHAPAS DE GESSO PARA DRYWALL, USO INTERNO, COM DUAS FACES SIMPLES (RESISTENTES À UMIDADE) E ESTRUTURA METÁLICA COM GUIAS SIMPLES, COM ISOLAMENTO TÉRMICO E ACÚSTICO, COM ÁREA LÍQUIDA MAIOR OU IGUAL A 6 M2, COM VÃOS | 14.54 | M2 | 238.29 | 3464.74 | 22.23% | 112% | Mão-de-obra e material
13 |  | 0 | 0 | 0 | REVESTIMENTOS | 0 | 0 | 0 | 0 | 0% | 0% | 0
0 | 141 | SINAPI | 87894 | 10/04/2026 | CHAPISCO APLICADO EM ALVENARIA E ESTRUTURAS DE CONCRETO DE FACHADA, SEM PRESENÇA DE VÃOS | 131.43 | M2 | 9.24 | 1214.41 | 22.23% | 112% | Mão-de-obra e material
0 | 142 | SINAPI | 87905 | 10/04/2026 | CHAPISCO APLICADO EM ALVENARIA E ESTRUTURAS DE CONCRETO DE FACHADA, COM PRESENÇA DE VÃOS | 441.51 | M2 | 10.78 | 4759.48 | 22.23% | 112% | Mão-de-obra e material
0 | 143 | SINAPI | 87879 | 10/04/2026 | CHAPISCO APLICADO EM ALVENARIAS E ESTRUTURAS DE CONCRETO INTERNAS | 546.39 | M2 | 6 | 3278.34 | 22.23% | 112% | Mão-de-obra e material
0 | 144 | COMPOSICAO_PROPRIA | 43 | 10/04/2026 | MASSA ÚNICA E = 20MM, APLICADA EM PAREDES INTERNAS DE AMBIENTES COM ÁREA MENOR QUE 5M² | 90.14 | M2 | 55.6 | 5011.78 | 22.23% | 112% | Mão-de-obra e material
0 | 145 | COMPOSICAO_PROPRIA | 44 | 10/04/2026 | MASSA ÚNICA E = 20MM, APLICADA EM PAREDES INTERNAS DE AMBIENTES COM ÁREA ENTRE 5M² E 10M² | 29.59 | M2 | 51.52 | 1524.48 | 22.23% | 112% | Mão-de-obra e material
0 | 146 | COMPOSICAO_PROPRIA | 45 | 10/04/2026 | MASSA ÚNICA E = 20MM, APLICADA EM PAREDES INTERNAS DE AMBIENTES COM ÁREA MAIOR QUE 10M² | 396.52 | M2 | 47.29 | 18751.43 | 22.23% | 112% | Mão-de-obra e material
0 | 147 | COMPOSICAO_PROPRIA | 46 | 10/04/2026 | EMBOÇO E = 15MM, APLICADO EM PAREDES INTERNAS DE AMBIENTES COM ÁREA MENOR QUE 5M² | 14.95 | M2 | 46.86 | 700.56 | 22.23% | 112% | Mão-de-obra e material
0 | 148 | COMPOSICAO_PROPRIA | 47 | 10/04/2026 | EMBOÇO E = 15MM, APLICADO EM PAREDES INTERNAS DE AMBIENTES COM ÁREA ENTRE 5M² E 10M² | 14.32 | M2 | 41.11 | 588.7 | 22.23% | 112% | Mão-de-obra e material
0 | 149 | COMPOSICAO_PROPRIA | 48 | 10/04/2026 | EMBOÇO E = 15MM, APLICADO EM PANOS DE FACHADA COM PRESENÇA DE VÃOS | 471.6 | M2 | 48.17 | 22716.97 | 22.23% | 112% | Mão-de-obra e material
0 | 150 | COMPOSICAO_PROPRIA | 49 | 10/04/2026 | EMBOÇO E = 15MM, APLICADO EM PANOS CEGOS DE FACHADA (SEM PRESENÇA DE VÃOS) | 299.98 | M2 | 28.99 | 8696.42 | 22.23% | 112% | Mão-de-obra e material
0 | 151 | COMPOSICAO_PROPRIA | 50 | 10/04/2026 | REBOCO FINO E = 5MM, EM ARGAMASSA INDUSTRIALIZADA, APLICADA EM PAREDES INTERNAS E EXTERNAS | 693.12 | M2 | 31.02 | 21500.58 | 22.23% | 112% | Mão-de-obra e material
0 | 152 | COMPOSICAO_PROPRIA | 51 | 10/04/2026 | REVESTIMENTO CERÂMICO PARA PAREDES INTERNAS COM PLACAS ACETINADAS DE BORDAS RETAS, DE DIMENSÕES 60X60 CM APLICADAS NA ALTURA INTEIRA DAS PAREDES | 78.32 | M2 | 134.18 | 10508.98 | 22.23% | 112% | Mão-de-obra e material
0 | 153 | COMPOSICAO_PROPRIA | 52 | 10/04/2026 | REVESTIMENTO CERÂMICO PARA PAREDES EXTERNAS EM PASTILHAS DE 10 X 10 CM (PLACAS DE 30 X 30 CM) | 86.85 | M2 | 248.13 | 21550.09 | 22.23% | 112% | Mão-de-obra e material
0 | 154 | COMPOSICAO_PROPRIA | 53 | 10/04/2026 | PEITORIL EM BASALTO, LARGURA 25CM, ESPESSURA 2,0 CM | 79.8 | M | 136.92 | 10926.22 | 22.23% | 112% | Mão-de-obra e material
14 |  | 0 | 0 | 0 | COBERTURA | 0 | 0 | 0 | 0 | 0% | 0% | 0
0 | 155 | COMPOSICAO_PROPRIA | 54 | 10/04/2026 | ESTRUTURA METÁLICA DE COBERTURA, COMPLETA, PARA TELHAS METÁLICAS, INCLUSO PINTURA (ANTICORROSIVA E DE ACABAMENTO) - FABRICAÇÃO E MONTAGEM | 445.11 | M2 | 145.76 | 64879.23 | 22.23% | 112% | Mão-de-obra e material
0 | 156 | COMPOSICAO_PROPRIA | 55 | 10/04/2026 | ESTRUTURA METÁLICA DE COBERTURA PARA PERGOLADO, INCLUSO PINTURA (ANTICORROSIVA E DE ACABAMENTO) - FABRICAÇÃO E MONTAGEM | 34.97 | M2 | 369.34 | 12915.82 | 22.23% | 112% | Mão-de-obra e material
0 | 157 | COMPOSICAO_PROPRIA | 56 | 10/04/2026 | TELHAMENTO COM TELHA TRAPEZOIDAL EM AÇO GALVALUME, ALTURA DE ONDA DE 40 MM, E=0,50 MM, PRÉ-PINTADA, INCLUSO IÇAMENTO | 445.11 | M2 | 88.45 | 39369.98 | 22.23% | 112% | Mão-de-obra e material
0 | 158 | COMPOSICAO_PROPRIA | 57 | 10/04/2026 | CUMEEIRA TRAPEZOIDAL EM AÇO GALVALUME, PRÉ-PINTADA, E=0,50 MM | 22.68 | M | 86.6 | 1964.09 | 22.23% | 112% | Mão-de-obra e material
0 | 159 | COTACAO | COT.9 | 10/04/2026 | COBERTURA EM CHAPA POLICARBONATO ALVEOLAR 10MM, COR CRISTAL - FORNECIMENTO E INSTALAÇÃO | 34.97 | M2 | 476.12 | 16649.92 | 22.23% | 112% | Mão-de-obra e material
0 | 160 | COMPOSICAO_PROPRIA | 58 | 10/04/2026 | ALGEROSA DE CHAPA DE AÇO GALVANIZADO NÚMERO 26, CORTE 50 CM, INCLUSO PINTURA | 61.64 | M | 101.84 | 6277.42 | 22.23% | 112% | Mão-de-obra e material
0 | 161 | COMPOSICAO_PROPRIA | 59 | 10/04/2026 | RUFO CAPA MURO EM CHAPA DE AÇO GALVANIZADO NÚMERO 26, CORTE 33 CM | 31.61 | M2 | 61.29 | 1937.38 | 22.23% | 112% | Mão-de-obra e material
0 | 162 | COMPOSICAO_PROPRIA | 60 | 10/04/2026 | FORRO DE PVC, LISO, EM RÉGUAS DE 10 CM, ESPESSURA 10 MM, INCLUSIVE ESTRUTURA BIDIRECIONAL DE FIXAÇÃO | 67.82 | M2 | 107.71 | 7304.89 | 22.23% | 112% | Mão-de-obra e material
0 | 163 | SINAPI | 96121 | 10/04/2026 | ACABAMENTOS PARA FORRO (RODA-FORRO EM PERFIL METÁLICO E PLÁSTICO) | 111.02 | M | 17.44 | 1936.19 | 22.23% | 112% | Mão-de-obra e material
0 | 164 | COMPOSICAO_PROPRIA | 61 | 10/04/2026 | TABEIRA DE MADEIRA LEI, 1A QUALIDADE, 2,5 X 15,0CM PARA BEIRAL DE TELHADO | 118.82 | M | 41.11 | 4884.69 | 22.23% | 112% | Mão-de-obra e material
0 | 165 | SINAPI | 96114 | 10/04/2026 | FORRO EM GESSO ACARTONADO STANDARD (ST), INCLUSIVE ESTRUTURA BIRECIONAL DE FIXAÇÃO | 75.66 | M2 | 103.92 | 7862.59 | 22.23% | 112% | Mão-de-obra e material
0 | 166 | COMPOSICAO_PROPRIA | 62 | 10/04/2026 | FORRO EM GESSO ACARTONADO RESISTENTE À UMIDADE (RU), INCLUSIVE ESTRUTURA BIRECIONAL DE FIXAÇÃO | 15.52 | M2 | 114.33 | 1774.4 | 22.23% | 112% | Mão-de-obra e material
0 | 167 | COMPOSICAO_PROPRIA | 63 | 10/04/2026 | FORRO DE GESSO MODULAR, 625x625MM OU EQUIVALENTE, COM PELÍCULA DE PROTEÇÃO EM PVC, INCLUSIVE ESTRUTURA DE FIXAÇÃO | 490.44 | M2 | 122.56 | 60108.33 | 22.23% | 112% | Mão-de-obra e material
15 |  | 0 | 0 | 0 | ESQUADRIAS E FECHAMENTOS | 0 | 0 | 0 | 0 | 0% | 0% | 0
0 | 168 | SINAPI | 90843 | 10/04/2026 | P01 - KIT DE PORTA DE ABRIR EM MADEIRA, SEMI-OCA, 80X210CM - FORNECIMENTO E INSTALAÇÃO | 28 | UN | 1779.67 | 49830.76 | 22.23% | 112% | Mão-de-obra e material
0 | 169 | COMPOSICAO_PROPRIA | 64 | 10/04/2026 | P02 - KIT DE PORTA DE ABRIR EM MADEIRA, SEMI-OCA, 110X210CM - FORNECIMENTO E INSTALAÇÃO | 1 | UN | 2031.17 | 2031.17 | 22.23% | 112% | Mão-de-obra e material
0 | 170 | COMPOSICAO_PROPRIA | 65 | 10/04/2026 | P03 - KIT DE PORTA DE ABRIR EM MADEIRA, SEMI-OCA, 90X210CM, COM BARRA DE ACESSIBILIDADE - FORNECIMENTO E INSTALAÇÃO | 8 | UN | 2060.46 | 16483.68 | 22.23% | 112% | Mão-de-obra e material
0 | 171 | COMPOSICAO_PROPRIA | 66 | 10/04/2026 | P04 - KIT PORTA DE ABRIR EM MADEIRA, 2 FOLHAS LISAS COM VISOR, 120X210CM - FORNECIMENTO E INSTALAÇÃO | 1 | UN | 2320.11 | 2320.11 | 22.23% | 112% | Mão-de-obra e material
0 | 172 | COMPOSICAO_PROPRIA | 67 | 10/04/2026 | P05 - PORTA DE ALUMÍNIO DE ABRIR, 120X210CM, 2 FOLHAS, ACABAMENTO EM PINTURA ELETROSTÁTICA BRANCA - FORNECIMENTO E INSTALAÇÃO | 1 | UN | 3601.56 | 3601.56 | 22.23% | 112% | Mão-de-obra e material
0 | 173 | COMPOSICAO_PROPRIA | 68 | 10/04/2026 | P06 - PORTA DE ALUMÍNIO DE ABRIR PARA VIDRO, 180X210CM, 2 FOLHAS, ACABAMENTO EM PINTURA ELETROSTÁTICA BRANCA, INCLUSIVE VIDROS - FORNECIMENTO E INSTALAÇÃO | 1 | UN | 4749.74 | 4749.74 | 22.23% | 112% | Mão-de-obra e material
0 | 174 | COMPOSICAO_PROPRIA | 69 | 10/04/2026 | P07 - PORTA EM ALUMÍNIO DE ABRIR TIPO VENEZIANA, 80X210CM, 1 FOLHA, ACABAMENTO EM PINTURA ELETROSTÁTICA BRANCA - FORNECIMENTO E INSTALAÇÃO | 2 | UN | 1872.51 | 3745.02 | 22.23% | 112% | Mão-de-obra e material
0 | 175 | COMPOSICAO_PROPRIA | 70 | 10/04/2026 | P08 - PORTA DE ALUMÍNIO DE ABRIR, 90X210CM, 1 FOLHA, ACABAMENTO EM PINTURA ELETROSTÁTICA BRANCA - FORNECIMENTO E INSTALAÇÃO | 1 | UN | 2793.36 | 2793.36 | 22.23% | 112% | Mão-de-obra e material
0 | 176 | COTACAO | COT.22 | 10/04/2026 | PORTA GRADIL DE ENROLAR, AUTOMATIZADA, EM CHAPA MICROPERFURADA DE AÇO GALVANIZADA COM PINTURA ELETROSTÁTICA - FORNECIMENTO E INSTALAÇÃO | 3.78 | M2 | 774.47 | 2927.5 | 22.23% | 112% | Mão-de-obra e material
0 | 177 | COMPOSICAO_PROPRIA | 71 | 10/04/2026 | J01 - JANELA DE ALUMÍNIO DE CORRER, 200X60CM, 2 FOLHAS MÓVEIS, ACABAMENTO EM PINTURA ELETROSTÁTICA BRANCA, INCLUSO VIDRO TEMPERADO 6MM - FORNECIMENTO E INSTALAÇÃO | 14 | UN | 761.19 | 10656.66 | 22.23% | 112% | Mão-de-obra e material
0 | 178 | COMPOSICAO_PROPRIA | 72 | 10/04/2026 | J02 - JANELA DE ALUMÍNIO DE CORRER, 200X110CM, 2 FOLHAS MÓVEIS, ACABAMENTO EM PINTURA ELETROSTÁTICA BRANCA, INCLUSO VIDRO TEMPERADO 6MM - FORNECIMENTO E INSTALAÇÃO | 14 | UN | 1395.43 | 19536.02 | 22.23% | 112% | Mão-de-obra e material
0 | 179 | COMPOSICAO_PROPRIA | 73 | 10/04/2026 | J03 - JANELA DE ALUMÍNIO DE CORRER, 100X50CM, 2 FOLHAS MÓVEIS, ACABAMENTO EM PINTURA ELETROSTÁTICA BRANCA, INCLUSO VIDRO TEMPERADO ACIDATO 6MM - FORNECIMENTO E INSTALAÇÃO | 9 | UN | 513.07 | 4617.63 | 22.23% | 112% | Mão-de-obra e material
0 | 180 | COMPOSICAO_PROPRIA | 74 | 10/04/2026 | J04 - JANELA DE ALUMÍNIO DE CORRER, 300X180CM, 2 FOLHAS MÓVEIS E 2 FIXAS, ACABAMENTO EM PINTURA ELETROSTÁTICA BRANCA, INCLUSO VIDRO LAMINADO 8MM - FORNECIMENTO E INSTALAÇÃO | 1 | UN | 5832.49 | 5832.49 | 22.23% | 112% | Mão-de-obra e material
0 | 181 | COMPOSICAO_PROPRIA | 75 | 10/04/2026 | J05 - JANELA DE ALUMÍNIO BASCULANTE CONJUGADA COM FOLHAS FIXAS, 100X180CM, ACABAMENTO EM PINTURA ELETROSTÁTICA BRANCA, INCLUSO VIDRO LAMINADO 8MM - FORNECIMENTO E INSTALAÇÃO | 1 | UN | 2719.19 | 2719.19 | 22.23% | 112% | Mão-de-obra e material
0 | 182 | COMPOSICAO_PROPRIA | 76 | 10/04/2026 | J06 - JANELA DE MADEIRA COM 2 FOLHAS GUILHOTINAS, 100X90CM, INCLUSO VIDRO TEMPERADO 6 MM - FORNECIMENTO E INSTALAÇÃO | 1 | UN | 1269.18 | 1269.18 | 22.23% | 112% | Mão-de-obra e material
0 | 183 | COMPOSICAO_PROPRIA | 77 | 10/04/2026 | J07 - JANELA DE ALUMÍNIO DE CORRER, 300X110CM, 2 FOLHAS MÓVEIS E 2 FIXAS, ACABAMENTO EM PINTURA ELETROSTÁTICA BRANCA, INCLUSO VIDRO TEMPERADO 6MM - FORNECIMENTO E INSTALAÇÃO | 1 | UN | 2169.99 | 2169.99 | 22.23% | 112% | Mão-de-obra e material
0 | 184 | COMPOSICAO_PROPRIA | 78 | 10/04/2026 | J08 - JANELA FIXA DE ALUMÍNIO PARA VIDROS, 350X110CM, ACABAMENTO EM PINTURA ELETROSTÁTICA BRANCA, INCLUSO VIDRO TEMPERADO 8MM - FORNECIMENTO E INSTALAÇÃO | 1 | UN | 5078.46 | 5078.46 | 22.23% | 112% | Mão-de-obra e material
0 | 185 | COMPOSICAO_PROPRIA | 79 | 10/04/2026 | J09 - JANELA FIXA DE ALUMÍNIO PARA VIDROS, 230X110CM, ACABAMENTO EM PINTURA ELETROSTÁTICA BRANCA, INCLUSO VIDRO TEMPERADO 8MM - FORNECIMENTO E INSTALAÇÃO | 1 | UN | 5078.46 | 5078.46 | 22.23% | 112% | Mão-de-obra e material
0 | 186 | COMPOSICAO_PROPRIA | 80 | 10/04/2026 | J10 - JANELA VENEZIANA FIXA DE ALUMÍNIO, 100X100CM, ACABAMENTO EM PINTURA ELETROSTÁTICA BRANCA - FORNECIMENTO E INSTALAÇÃO | 1 | UN | 1541.37 | 1541.37 | 22.23% | 112% | Mão-de-obra e material
0 | 187 | COMPOSICAO_PROPRIA | 81 | 10/04/2026 | GRADIL EM AÇO GALVANIZADO FIXADO EM VÃOS DE JANELAS, FORMADO POR CANTONEIRAS/TUBOS E FECHAMENTO EM TELA ONDULADA MALHA 1" - FORNECIMENTO E INSTALAÇÃO | 68.32 | M2 | 823.11 | 56234.88 | 22.23% | 112% | Mão-de-obra e material
0 | 188 | SINAPI | 99861 | 10/04/2026 | GRADIL EM FERRO FIXADO EM PAREDE, FORMADO POR BARRAS CHATAS DE 25X4,8 MM - FORNECIMENTO E INSTALAÇÃO | 18.69 | M2 | 627.74 | 11732.46 | 22.23% | 112% | Mão-de-obra e material
0 | 189 | COMPOSICAO_PROPRIA | 82 | 10/04/2026 | CAIXILHO PARA TELA MOSQUITEIRO DE FIBRA DE VIDRO REVESTIDA, MALHA 18X16, FIO 30 - FORNECIMENTO E INSTALAÇÃO | 7.46 | M2 | 722.99 | 5393.51 | 22.23% | 112% | Mão-de-obra e material
0 | 190 | COMPOSICAO_PROPRIA | 83 | 10/04/2026 | GUARDA-CORPO DE AÇO GALVANIZADO DE 1,10M, MONTANTES TUBULARES ESPAÇADOS DE 1,20M, TRAVESSA SUPERIOR TUBULAR, GRADIL FORMADO POR TUBOS HORIZONTAIS E VERTICAIS - FORNECIMENTO E INSTALAÇÃO | 37.76 | M | 750.39 | 28334.73 | 22.23% | 112% | Mão-de-obra e material
0 | 191 | COMPOSICAO_PROPRIA | 84 | 10/04/2026 | GUARDA-CORPO DE AÇO GALVANIZADO DE 1,10M, MONTANTES TUBULARES ESPAÇADOS DE 1,20M, TRAVESSA SUPERIOR TUBULAR, GRADIL FORMADO POR TUBOS HORIZONTAIS E VERTICAIS, INCLUSO CORRIMÃO DUPLO - FORNECIMENTO E INSTALAÇÃO | 7.88 | M | 881.09 | 6942.99 | 22.23% | 112% | Mão-de-obra e material
0 | 192 | SINAPI | 99855 | 10/04/2026 | CORRIMÃO SIMPLES, DIÂMETRO EXTERNO = 1.1/2", EM AÇO GALVANIZADO | 11.13 | M | 114.16 | 1270.6 | 22.23% | 112% | Mão-de-obra e material
16 |  | 0 | 0 | 0 | CERCAMENTO | 0 | 0 | 0 | 0 | 0% | 0% | 0
0 | 193 | COTACAO | COT.20 | 10/04/2026 | GRADIL EXTERNO EM AÇO GALVANIZADO, ESTRUTURADO POR PILARES DE TUBO 60X40MM, PAINÉIS EM MALHA RETANGULAR 65X132MM FORMADO POR BARRAS CHATAS VERTICAIS DE 25X1,5MM E BARRAS HORIZONTAIS REDONDAS DE 4,8MM - FORNECIMENTO E INSTALAÇÃO | 49.94 | M2 | 294.72 | 14718.32 | 22.23% | 112% | Mão-de-obra e material
0 | 194 | COTACAO | COT.21 | 10/04/2026 | PORTÃO DE ABRIR EM AÇO GALVANIZADO, ESTRUTURADO POR TUBOS, PAINÉIS EM MALHA RETANGULAR 65X132MM FORMADO POR BARRAS CHATAS VERTICAIS DE 25X1,5MM E BARRAS HORIZONTAIS REDONDAS DE 4,8MM - FORNECIMENTO E INSTALAÇÃO | 6.6 | M2 | 1072.71 | 7079.89 | 22.23% | 112% | Mão-de-obra e material
17 |  | 0 | 0 | 0 | PISOS E PAVIMENTAÇÕES | 0 | 0 | 0 | 0 | 0% | 0% | 0
0 | 195 | SINAPI | 94273 | 10/04/2026 | ASSENTAMENTO DE GUIA (MEIO-FIO) EM CONCRETO PRÉ-FABRICADO, DIMENSÕES 100X15X13X30 CM | 340.77 | M | 64.79 | 22078.49 | 22.23% | 112% | Mão-de-obra e material
0 | 196 | COMPOSICAO_PROPRIA | 85 | 10/04/2026 | PISO EM PLACA DE BASALTO SERRADO REGULAR PARA CIRCULAÇÃO DE PEDESTRES | 184.6 | M2 | 264.24 | 48778.7 | 22.23% | 112% | Mão-de-obra e material
0 | 197 | COMPOSICAO_PROPRIA | 86 | 10/04/2026 | PISO EM PLACA DE BASALTO SERRADO REGULAR PARA CIRCULAÇÃO DE VEÍCULOS | 224.12 | M2 | 364.98 | 81799.32 | 22.23% | 112% | Mão-de-obra e material
0 | 198 | COMPOSICAO_PROPRIA | 87 | 10/04/2026 | EXECUÇÃO DE PAVIMENTO EM PEDRAS DE BASALTO IRREGULAR, REJUNTAMENTO COM ARGAMASSA (CIMENTO E AREIA) | 16.65 | M2 | 229.84 | 3826.84 | 22.23% | 112% | Mão-de-obra e material
0 | 199 | COMPOSICAO_PROPRIA | 88 | 10/04/2026 | REASSENTAMENTO DE PEDRAS DE BASALTO IRREGULAR, REJUNTAMENTO COM ARGAMASSA (CIMENTO E AREIA) | 465.73 | M2 | 130.83 | 60931.46 | 22.23% | 112% | Mão-de-obra e material
0 | 200 | COMPOSICAO_PROPRIA | 89 | 10/04/2026 | PISO PODOTÁTIL DE ALERTA OU DIRECIONAL, DE CONCRETO, DE DIMENSÕES 25X25CM - FORNECIMENTO E ASSENTAMENTO | 47.37 | M2 | 184.67 | 8747.82 | 22.23% | 112% | Mão-de-obra e material
0 | 201 | SINAPI | 104658 | 10/04/2026 | PISO PODOTÁTIL DE ALERTA OU DIRECIONAL, DE CONCRETO, DE DIMENSÕES 40X40CM - FORNECIMENTO E ASSENTAMENTO | 3.84 | M2 | 189.37 | 727.18 | 22.23% | 112% | Mão-de-obra e material
0 | 202 | COMPOSICAO_PROPRIA | 90 | 10/04/2026 | PISO PORCELANATO EXTERNO 60X60CM, RETIFICADO, ANTIDERRAPANTE, REJUNTE EPÓXI, APLICADO EM AMBIENTES DE ÁREA MAIOR QUE 10 M2 | 17.54 | M2 | 141.65 | 2484.54 | 22.23% | 112% | Mão-de-obra e material
0 | 203 | SINAPI | 94995 | 10/04/2026 | EXECUÇÃO DE PISO DE CONCRETO OU CONTRAPISO COM CONCRETO MOLDADO IN LOCO, USINADO, ACABAMENTO CONVENCIONAL, ESPESSURA 8 CM, ARMADO | 230.62 | M2 | 118.97 | 27436.86 | 22.23% | 112% | Mão-de-obra e material
0 | 204 | COMPOSICAO_PROPRIA | 91 | 10/04/2026 | SOLEIRA EM BASALTO, LARGURA 25CM, ESPESSURA 2,0 CM | 6.73 | M | 142.26 | 957.41 | 22.23% | 112% | Mão-de-obra e material
0 | 205 | SINAPI | 87620 | 10/04/2026 | CONTRAPISO EM ARGAMASSA TRAÇO 1:4 (CIMENTO E AREIA), APLICADO EM ÁREAS SECAS SOBRE LAJE, ESPESSURA 2CM | 608.8 | M2 | 42.5 | 25874 | 22.23% | 112% | Mão-de-obra e material
0 | 206 | COMPOSICAO_PROPRIA | 92 | 10/04/2026 | PISO PORCELANATO INTERNO 60X60CM, RETIFICADO, ANTIDERRAPANTE, REJUNTE EPÓXI, APLICADO EM AMBIENTES DE ÁREA MENOR QUE 5 M2 | 13.18 | M2 | 170.11 | 2242.05 | 22.23% | 112% | Mão-de-obra e material
0 | 207 | COMPOSICAO_PROPRIA | 93 | 10/04/2026 | PISO PORCELANATO INTERNO 60X60CM, RETIFICADO, ANTIDERRAPANTE, REJUNTE EPÓXI, APLICADO EM AMBIENTES DE ÁREA ENTRE 5 M² E 10 M² | 15.82 | M2 | 154.34 | 2441.66 | 22.23% | 112% | Mão-de-obra e material
0 | 208 | COMPOSICAO_PROPRIA | 94 | 10/04/2026 | PISO PORCELANATO INTERNO 60X60CM, RETIFICADO, ANTIDERRAPANTE, REJUNTE EPÓXI, APLICADO EM AMBIENTES DE ÁREA MAIOR QUE 10 M2 | 582.5 | M2 | 141.65 | 82511.13 | 22.23% | 112% | Mão-de-obra e material
0 | 209 | COMPOSICAO_PROPRIA | 95 | 10/04/2026 | RODAPÉ EM POLIESTIRENO, ALTURA 7 CM | 531.66 | M | 80.17 | 42623.18 | 22.23% | 112% | Mão-de-obra e material
0 | 210 | COMPOSICAO_PROPRIA | 96 | 10/04/2026 | PISO TÁTIL EM PLACA DE BORRACHA 25 X 25 CM, COLORIDO, FIXADO COM COLA | 0.63 | M2 | 217.24 | 136.86 | 22.23% | 112% | Mão-de-obra e material
0 | 211 | COMPOSICAO_PROPRIA | 97 | 10/04/2026 | FITA ANTIDERRAPANTE FOTOLUMINESCENTE PARA PISOS, ESPESSURA 50MM - FORNECIMENTO E INSTALAÇÃO | 30 | M | 35.21 | 1056.3 | 22.23% | 112% | Mão-de-obra e material
18 |  | 0 | 0 | 0 | PINTURAS | 0 | 0 | 0 | 0 | 0% | 0% | 0
0 | 212 | SINAPI | 88485 | 10/04/2026 | FUNDO SELADOR ACRÍLICO, APLICAÇÃO EM PAREDES INTERNAS, UMA DEMÃO | 1677.13 | M2 | 4.91 | 8234.71 | 22.23% | 112% | Mão-de-obra e material
0 | 213 | SINAPI | 88415 | 10/04/2026 | APLICAÇÃO DE FUNDO SELADOR ACRÍLICO EM PAREDES EXTERNAS, UMA DEMÃO | 693.32 | M2 | 5.43 | 3764.73 | 22.23% | 112% | Mão-de-obra e material
0 | 214 | SINAPI | 88484 | 10/04/2026 | FUNDO SELADOR ACRÍLICO, APLICAÇÃO EM TETO, UMA DEMÃO | 91.18 | M2 | 6.17 | 562.58 | 22.23% | 112% | Mão-de-obra e material
0 | 215 | SINAPI | 88497 | 10/04/2026 | EMASSAMENTO COM MASSA LÁTEX, APLICAÇÃO EM PAREDE, DUAS DEMÃOS, LIXAMENTO MANUAL | 1676.97 | M2 | 24.91 | 41773.32 | 22.23% | 112% | Mão-de-obra e material
0 | 216 | COMPOSICAO_PROPRIA | 98 | 10/04/2026 | PINTURA ACRÍLICA SUPER PREMIUM, LAVÁVEL, ANTIBACTERICIDA E ANTIMOFO, APLICAÇÃO EM PAREDES INTERNAS, DUAS DEMÃOS | 638.38 | M2 | 19.28 | 12307.97 | 22.23% | 112% | Mão-de-obra e material
0 | 217 | COMPOSICAO_PROPRIA | 99 | 10/04/2026 | PINTURA COM TINTA EPÓXI DE ACABAMENTO, APLICAÇÃO EM PAREDES, DUAS DEMÃOS | 1038.75 | M2 | 59.89 | 62210.74 | 22.23% | 112% | Mão-de-obra e material
0 | 218 | SINAPI | 95626 | 10/04/2026 | APLICAÇÃO DE TINTA ACRÍLICA PREMIUM EM PAREDE EXTERNAS, DUAS DEMÃOS | 693.32 | M2 | 20.86 | 14462.66 | 22.23% | 112% | Mão-de-obra e material
0 | 219 | SINAPI | 88496 | 10/04/2026 | EMASSAMENTO COM MASSA LÁTEX, APLICAÇÃO EM TETO, DUAS DEMÃOS, LIXAMENTO MANUAL | 91.18 | M2 | 43.48 | 3964.51 | 22.23% | 112% | Mão-de-obra e material
0 | 220 | COMPOSICAO_PROPRIA | 100 | 10/04/2026 | PINTURA COM TINTA EPÓXI DE ACABAMENTO, APLICAÇÃO EM TETO, DUAS DEMÃOS | 91.18 | M2 | 63.12 | 5755.28 | 22.23% | 112% | Mão-de-obra e material
19 |  | 0 | 0 | 0 | PERFURAÇÕES EM ESTRUTURAS E PAREDES | 0 | 0 | 0 | 0 | 0% | 0% | 0
0 | 221 | SINAPI | 104773 | 10/04/2026 | FURO MECANIZADO EM CONCRETO, COM PERFURATRIZ, PARA INSTALAÇÕES HIDROSSANITÁRIAS, DIÂMETROS MENORES OU IGUAIS A 40 MM, PROFUNDIDADE MENOR OU IGUAL A 19 CM | 31 | UN | 2.98 | 92.38 | 22.23% | 112% | Mão-de-obra
0 | 222 | COMPOSICAO_PROPRIA | 101 | 10/04/2026 | FURO MECANIZADO EM CONCRETO, COM PERFURATRIZ, PARA INSTALAÇÕES HIDROSSANITÁRIAS, DIÂMETROS MENORES OU IGUAIS A 40 MM, PROFUNDIDADE MAIOR QUE 19 CM E MENOR OU IGUAL A 40 CM | 43 | UN | 6.33 | 272.19 | 22.23% | 112% | Mão-de-obra
0 | 223 | SINAPI | 104775 | 10/04/2026 | FURO MECANIZADO EM CONCRETO, COM PERFURATRIZ, PARA INSTALAÇÕES HIDRÁULICAS, DIÂMETROS MAIORES QUE 40 MM E MENORES OU IGUAIS A 75 MM, PROFUNDIDADE MENOR OU IGUAL A 19 CM | 6 | UN | 7.97 | 47.82 | 22.23% | 112% | Mão-de-obra
0 | 224 | COMPOSICAO_PROPRIA | 102 | 10/04/2026 | FURO MECANIZADO EM CONCRETO, COM PERFURATRIZ, PARA INSTALAÇÕES HIDRÁULICAS, DIÂMETROS MAIORES QUE 40 MM E MENORES OU IGUAIS A 75 MM, PROFUNDIDADE MAIOR QUE 19 CM E MENOR OU IGUAL A 40 CM | 23 | UN | 16.83 | 387.09 | 22.23% | 112% | Mão-de-obra
0 | 225 | SINAPI | 104779 | 10/04/2026 | RASGO LINEAR MECANIZADO EM ALVENARIA, PARA INSTALAÇÕES HIDRÁULICAS, DIÂMETROS MENORES OU IGUAIS A 40 MM | 142.45 | M | 9.52 | 1356.12 | 22.23% | 112% | Mão-de-obra
0 | 226 | SINAPI | 104781 | 10/04/2026 | RASGO LINEAR MECANIZADO EM ALVENARIA, PARA INSTALAÇÕES HIDRÁULICAS, DIÂMETROS MAIORES QUE 40 MM E MENORES OU IGUAIS A 75 MM | 94.5 | M | 10.99 | 1038.56 | 22.23% | 112% | Mão-de-obra
0 | 227 | SINAPI | 90466 | 10/04/2026 | CHUMBAMENTO LINEAR EM ALVENARIA PARA INSTALAÇÕES HIDRÁULICAS COM DIÂMETROS MENORES OU IGUAIS A 40 MM | 142.45 | M | 20.29 | 2890.31 | 22.23% | 112% | Mão-de-obra e material
0 | 228 | SINAPI | 90467 | 10/04/2026 | CHUMBAMENTO LINEAR EM ALVENARIA PARA INSTALAÇÕES HIDRÁULICAS COM DIÂMETROS MAIORES QUE 40 MM E MENORES OU IGUAIS A 75 MM | 94.5 | M | 30.51 | 2883.2 | 22.23% | 112% | Mão-de-obra e material
20 |  | 0 | 0 | 0 | INSTALAÇÕES HIDROSSANITÁRIAS - ÁGUA FRIA | 0 | 0 | 0 | 0 | 0% | 0% | 0
0 | 229 | SINAPI | 94493 | 10/04/2026 | REGISTRO DE ESFERA, PVC, SOLDÁVEL, COM VOLANTE, DN 60 MM - FORNECIMENTO E INSTALAÇÃO | 2 | UN | 198.78 | 397.56 | 22.23% | 112% | Mão-de-obra e material
0 | 230 | SINAPI | 94491 | 10/04/2026 | REGISTRO DE ESFERA, PVC, SOLDÁVEL, COM VOLANTE, DN 40 MM - FORNECIMENTO E INSTALAÇÃO | 2 | UN | 105.39 | 210.78 | 22.23% | 112% | Mão-de-obra e material
0 | 231 | SINAPI | 94489 | 10/04/2026 | REGISTRO DE ESFERA, PVC, SOLDÁVEL, COM VOLANTE, DN 25 MM - FORNECIMENTO E INSTALAÇÃO | 2 | UN | 51.72 | 103.44 | 22.23% | 112% | Mão-de-obra e material
0 | 232 | SINAPI | 94707 | 10/04/2026 | ADAPTADOR COM FLANGE E ANEL DE VEDAÇÃO, PVC, SOLDÁVEL, DN 60 MM X 2" - FORNECIMENTO E INSTALAÇÃO | 2 | UN | 85.56 | 171.12 | 22.23% | 112% | Mão-de-obra e material
0 | 233 | SINAPI | 94705 | 10/04/2026 | ADAPTADOR COM FLANGE E ANEL DE VEDAÇÃO, PVC, SOLDÁVEL, DN 40 MM X 1.1/4" - FORNECIMENTO E INSTALAÇÃO | 4 | UN | 54.84 | 219.36 | 22.23% | 112% | Mão-de-obra e material
0 | 234 | SINAPI | 94703 | 10/04/2026 | ADAPTADOR COM FLANGE E ANEL DE VEDAÇÃO, PVC, SOLDÁVEL, DN 25 MM X 3/4" - FORNECIMENTO E INSTALAÇÃO | 2 | UN | 29.3 | 58.6 | 22.23% | 112% | Mão-de-obra e material
0 | 235 | SINAPI | 89505 | 10/04/2026 | JOELHO 90 GRAUS, PVC, SOLDÁVEL, DN 60MM - FORNECIMENTO E INSTALAÇÃO | 3 | UN | 61.68 | 185.04 | 22.23% | 112% | Mão-de-obra e material
0 | 236 | SINAPI | 94676 | 10/04/2026 | JOELHO 90 GRAUS, PVC, SOLDÁVEL, DN 40 MM - FORNECIMENTO E INSTALAÇÃO | 18 | UN | 18.98 | 341.64 | 22.23% | 112% | Mão-de-obra e material
0 | 237 | SINAPI | 94674 | 10/04/2026 | JOELHO 90 GRAUS, PVC, SOLDÁVEL, DN 32 MM - FORNECIMENTO E INSTALAÇÃO | 1 | UN | 11.16 | 11.16 | 22.23% | 112% | Mão-de-obra e material
0 | 238 | SINAPI | 89481 | 10/04/2026 | JOELHO 90 GRAUS, PVC, SOLDÁVEL, DN 25MM - FORNECIMENTO E INSTALAÇÃO | 85 | UN | 7.59 | 645.15 | 22.23% | 112% | Mão-de-obra e material
0 | 239 | SINAPI | 105180 | 10/04/2026 | JOELHO PVC, SOLDÁVEL, 45 GRAUS, DN 40 MM - FORNECIMENTO E INSTALAÇÃO | 1 | UN | 19.08 | 19.08 | 22.23% | 112% | Mão-de-obra e material
0 | 240 | SINAPI | 105170 | 10/04/2026 | JOELHO PVC, SOLDÁVEL, 45 GRAUS, DN 25 MM - FORNECIMENTO E INSTALAÇÃO | 1 | UN | 7.93 | 7.93 | 22.23% | 112% | Mão-de-obra e material
0 | 241 | SINAPI | 90373 | 10/04/2026 | JOELHO 90 GRAUS COM BUCHA DE LATÃO, PVC, DN 25MM X 1/2" - FORNECIMENTO E INSTALAÇÃO | 47 | UN | 18.81 | 884.07 | 22.23% | 112% | Mão-de-obra e material
0 | 242 | SINAPI | 89560 | 10/04/2026 | LUVA DE CORRER, PVC, SOLDÁVEL, DN 40MM - FORNECIMENTO E INSTALAÇÃO | 2 | UN | 52.34 | 104.68 | 22.23% | 112% | Mão-de-obra e material
0 | 243 | SINAPI | 89542 | 10/04/2026 | LUVA DE CORRER, PVC, SOLDÁVEL, DN 32MM - FORNECIMENTO E INSTALAÇÃO | 2 | UN | 40.81 | 81.62 | 22.23% | 112% | Mão-de-obra e material
0 | 244 | SINAPI | 89530 | 10/04/2026 | LUVA DE CORRER, PVC, SOLDÁVEL, DN 25MM - FORNECIMENTO E INSTALAÇÃO | 4 | UN | 24.37 | 97.48 | 22.23% | 112% | Mão-de-obra e material
0 | 245 | SINAPI | 103959 | 10/04/2026 | BUCHA DE REDUÇÃO, CURTA, PVC, SOLDÁVEL, DN 60 X 50 MM - FORNECIMENTO E INSTALAÇÃO | 2 | UN | 22.06 | 44.12 | 22.23% | 112% | Mão-de-obra e material
0 | 246 | SINAPI | 103958 | 10/04/2026 | BUCHA DE REDUÇÃO, CURTA, PVC, SOLDÁVEL, DN 50 X 40 MM - FORNECIMENTO E INSTALAÇÃO | 1 | UN | 14.58 | 14.58 | 22.23% | 112% | Mão-de-obra e material
0 | 247 | SINAPI | 105234 | 10/04/2026 | BUCHA DE REDUÇÃO PVC, SOLDÁVEL, CURTA, DN 50 X 25 MM - FORNECIMENTO E INSTALAÇÃO | 1 | UN | 14.13 | 14.13 | 22.23% | 112% | Mão-de-obra e material
0 | 248 | SINAPI | 103957 | 10/04/2026 | BUCHA DE REDUÇÃO, CURTA, PVC, SOLDÁVEL, DN 32 X 25 MM - FORNECIMENTO E INSTALAÇÃO | 3 | UN | 7 | 21 | 22.23% | 112% | Mão-de-obra e material
0 | 249 | SINAPI | 105233 | 10/04/2026 | BUCHA DE REDUÇÃO PVC, SOLDÁVEL, CURTA, DN 40 X 25 MM - FORNECIMENTO E INSTALAÇÃO | 3 | UN | 11.59 | 34.77 | 22.23% | 112% | Mão-de-obra e material
0 | 250 | SINAPI | 89628 | 10/04/2026 | TÊ, PVC, SOLDÁVEL, DN 60MM - FORNECIMENTO E INSTALAÇÃO | 2 | UN | 71.1 | 142.2 | 22.23% | 112% | Mão-de-obra e material
0 | 251 | SINAPI | 94692 | 10/04/2026 | TÊ, PVC, SOLDÁVEL, DN 40 MM - FORNECIMENTO E INSTALAÇÃO | 4 | UN | 27.93 | 111.72 | 22.23% | 112% | Mão-de-obra e material
0 | 252 | SINAPI | 94690 | 10/04/2026 | TÊ, PVC, SOLDÁVEL, DN 32 MM - FORNECIMENTO E INSTALAÇÃO | 1 | UN | 16.13 | 16.13 | 22.23% | 112% | Mão-de-obra e material
0 | 253 | SINAPI | 94688 | 10/04/2026 | TÊ, PVC, SOLDÁVEL, DN 25 MM - FORNECIMENTO E INSTALAÇÃO | 26 | UN | 9.6 | 249.6 | 22.23% | 112% | Mão-de-obra e material
0 | 254 | SINAPI | 103976 | 10/04/2026 | TÊ DE REDUÇÃO, 90 GRAUS, PVC, SOLDÁVEL, DN 50 MM X 32 MM - FORNECIMENTO E INSTALAÇÃO | 1 | UN | 37.96 | 37.96 | 22.23% | 112% | Mão-de-obra e material
0 | 255 | SINAPI | 94693 | 10/04/2026 | TÊ DE REDUÇÃO, PVC, SOLDÁVEL, DN 40 MM X 32 MM - FORNECIMENTO E INSTALAÇÃO | 1 | UN | 25.85 | 25.85 | 22.23% | 112% | Mão-de-obra e material
0 | 256 | SINAPI | 94691 | 10/04/2026 | TÊ DE REDUÇÃO, PVC, SOLDÁVEL, DN 32 MM X 25 MM - FORNECIMENTO E INSTALAÇÃO | 17 | UN | 19.76 | 335.92 | 22.23% | 112% | Mão-de-obra e material
0 | 257 | SINAPI | 89396 | 10/04/2026 | TÊ DE REDUÇÃO COM BUCHA DE LATÃO NA BOLSA CENTRAL, PVC, SOLDÁVEL, DN 25MM X 1/2" - FORNECIMENTO E INSTALAÇÃO | 1 | UN | 29.87 | 29.87 | 22.23% | 112% | Mão-de-obra e material
0 | 258 | SINAPI | 89450 | 10/04/2026 | TUBO, PVC, SOLDÁVEL, DE 60MM - FORNECIMENTO E INSTALAÇÃO | 8 | M | 44.81 | 358.48 | 22.23% | 112% | Mão-de-obra e material
0 | 259 | SINAPI | 89449 | 10/04/2026 | TUBO, PVC, SOLDÁVEL, DE 50MM - FORNECIMENTO E INSTALAÇÃO | 5 | M | 27.89 | 139.45 | 22.23% | 112% | Mão-de-obra e material
0 | 260 | SINAPI | 89448 | 10/04/2026 | TUBO, PVC, SOLDÁVEL, DE 40MM - FORNECIMENTO E INSTALAÇÃO | 40 | M | 25.23 | 1009.2 | 22.23% | 112% | Mão-de-obra e material
0 | 261 | SINAPI | 89447 | 10/04/2026 | TUBO, PVC, SOLDÁVEL, DE 32MM - FORNECIMENTO E INSTALAÇÃO | 47 | M | 16.45 | 773.15 | 22.23% | 112% | Mão-de-obra e material
0 | 262 | SINAPI | 89446 | 10/04/2026 | TUBO, PVC, SOLDÁVEL, DE 25MM - FORNECIMENTO E INSTALAÇÃO | 278 | M | 8.2 | 2279.6 | 22.23% | 112% | Mão-de-obra e material
0 | 263 | SINAPI | 89987 | 10/04/2026 | REGISTRO DE GAVETA BRUTO, LATÃO, 3/4", COM ACABAMENTO E CANOPLA CROMADOS - FORNECIMENTO E INSTALAÇÃO | 40 | UN | 156.87 | 6274.8 | 22.23% | 112% | Mão-de-obra e material
0 | 264 | SINAPI | 89985 | 10/04/2026 | REGISTRO DE PRESSÃO BRUTO, LATÃO, ROSCÁVEL, 3/4", COM ACABAMENTO E CANOPLA CROMADOS - FORNECIMENTO E INSTALAÇÃO | 3 | UN | 148.82 | 446.46 | 22.23% | 112% | Mão-de-obra e material
0 | 265 | SINAPI | 94656 | 10/04/2026 | ADAPTADOR CURTO COM BOLSA E ROSCA PARA REGISTRO, PVC, SOLDÁVEL, DN 25 MM X 3/4" - FORNECIMENTO E INSTALAÇÃO | 80 | UN | 4.89 | 391.2 | 22.23% | 112% | Mão-de-obra e material
0 | 266 | SINAPI | 102614 | 10/04/2026 | CAIXA D´ÁGUA EM POLIÉSTER REFORÇADO COM FIBRA DE VIDRO, 1500 LITROS - FORNECIMENTO E INSTALAÇÃO | 2 | UN | 1222.58 | 2445.16 | 22.23% | 112% | Mão-de-obra e material
0 | 267 | SINAPI | 93358 | 10/04/2026 | ESCAVAÇÃO MANUAL DE VALA | 5 | M3 | 120.05 | 600.25 | 22.23% | 112% | Mão-de-obra
0 | 268 | SINAPI | 93382 | 10/04/2026 | REATERRO MANUAL DE VALAS, COM COMPACTADOR DE SOLOS DE PERCUSSÃO | 4 | M3 | 37.77 | 151.08 | 22.23% | 112% | Mão-de-obra
21 |  | 0 | 0 | 0 | INSTALAÇÕES HIDROSSANITÁRIAS - ESGOTO CLOACAL | 0 | 0 | 0 | 0 | 0% | 0% | 0
0 | 269 | COMPOSICAO_PROPRIA | 103 | 10/04/2026 | TANQUE SÉPTICO CIRCULAR, EM CONCRETO PRÉ-MOLDADO, DIÂMETRO INTERNO = 2,00 M, ALTURA INTERNA = 2,00 M, VOLUME ÚTIL: 4555 L | 1 | UN | 6961.84 | 6961.84 | 22.23% | 112% | Mão-de-obra e material
0 | 270 | COMPOSICAO_PROPRIA | 104 | 10/04/2026 | FILTRO ANAERÓBIO CIRCULAR, EM CONCRETO PRÉ-MOLDADO, DIÂMETRO INTERNO = 2,50 M, ALTURA INTERNA = 2,00 M, VOLUME ÚTIL: 5890 L | 1 | UN | 11229.14 | 11229.14 | 22.23% | 112% | Mão-de-obra e material
0 | 271 | COMPOSICAO_PROPRIA | 105 | 10/04/2026 | CAIXA DE INSPEÇÃO DE ESGOTO COM TAMPA, EM ALVENARIA COM BLOCOS DE CONCRETO, REVESTIDA COM ARGAMASSA IMPERMEÁVEL, DE 0,60X0,60 M, PROF. MÉDIA 0,90 M | 7 | UN | 819.11 | 5733.77 | 22.23% | 112% | Mão-de-obra e material
0 | 272 | COMPOSICAO_PROPRIA | 106 | 10/04/2026 | CAIXA DE GORDURA, EM ALVENARIA COM BLOCOS DE CONCRETO, DIMENSÕES INTERNAS = 0,3X0,3 M, ALTURA INTERNA = 0,8 M | 2 | UN | 546.54 | 1093.08 | 22.23% | 112% | Mão-de-obra e material
0 | 273 | SINAPI | 89750 | 10/04/2026 | CURVA LONGA 90 GRAUS, PVC, SÉRIE NORMAL, ESGOTO PREDIAL, DN 100 MM, JUNTA ELÁSTICA - FORNECIMENTO E INSTALAÇÃO | 8 | UN | 112.57 | 900.56 | 22.23% | 112% | Mão-de-obra e material
0 | 274 | SINAPI | 89730 | 10/04/2026 | CURVA LONGA 90 GRAUS, PVC, SÉRIE NORMAL, ESGOTO PREDIAL, DN 40 MM - FORNECIMENTO E INSTALAÇÃO | 7 | UN | 21.74 | 152.18 | 22.23% | 112% | Mão-de-obra e material
0 | 275 | SINAPI | 89744 | 10/04/2026 | JOELHO 90 GRAUS, PVC, SÉRIE NORMAL, ESGOTO PREDIAL, DN 100 MM, JUNTA ELÁSTICA - FORNECIMENTO E INSTALAÇÃO | 13 | UN | 37.48 | 487.24 | 22.23% | 112% | Mão-de-obra e material
0 | 276 | SINAPI | 89805 | 10/04/2026 | JOELHO 90 GRAUS, PVC, SÉRIE NORMAL, ESGOTO PREDIAL, DN 75 MM, JUNTA ELÁSTICA - FORNECIMENTO E INSTALAÇÃO | 7 | UN | 28.02 | 196.14 | 22.23% | 112% | Mão-de-obra e material
0 | 277 | SINAPI | 89801 | 10/04/2026 | JOELHO 90 GRAUS, PVC, SÉRIE NORMAL, ESGOTO PREDIAL, DN 50 MM, JUNTA ELÁSTICA - FORNECIMENTO E INSTALAÇÃO | 64 | UN | 13.04 | 834.56 | 22.23% | 112% | Mão-de-obra e material
0 | 278 | SINAPI | 89724 | 10/04/2026 | JOELHO 90 GRAUS, PVC, ESGOTO PREDIAL, DN 40 MM - FORNECIMENTO E INSTALAÇÃO | 2 | UN | 14.52 | 29.04 | 22.23% | 112% | Mão-de-obra e material
0 | 279 | COMPOSICAO_PROPRIA | 107 | 10/04/2026 | JOELHO PVC, COM BOLSA E ANEL, 90 GRAUS, DN 40 MM X 1/2", PARA ESGOTO PREDIAL - FORNECIMENTO E INSTALAÇÃO | 29 | UN | 19.91 | 577.39 | 22.23% | 112% | Mão-de-obra e material
0 | 280 | SINAPI | 89746 | 10/04/2026 | JOELHO 45 GRAUS, PVC, SÉRIE NORMAL, ESGOTO PREDIAL, DN 100 MM, JUNTA ELÁSTICA - FORNECIMENTO E INSTALAÇÃO | 9 | UN | 38.73 | 348.57 | 22.23% | 112% | Mão-de-obra e material
0 | 281 | SINAPI | 89806 | 10/04/2026 | JOELHO 45 GRAUS, PVC, SÉRIE NORMAL, ESGOTO PREDIAL, DN 75 MM, JUNTA ELÁSTICA - FORNECIMENTO E INSTALAÇÃO | 3 | UN | 29.48 | 88.44 | 22.23% | 112% | Mão-de-obra e material
0 | 282 | SINAPI | 89802 | 10/04/2026 | JOELHO 45 GRAUS, PVC, SÉRIE NORMAL, ESGOTO PREDIAL, DN 50 MM, JUNTA ELÁSTICA - FORNECIMENTO E INSTALAÇÃO | 25 | UN | 14.14 | 353.5 | 22.23% | 112% | Mão-de-obra e material
0 | 283 | SINAPI | 89726 | 10/04/2026 | JOELHO 45 GRAUS, PVC, ESGOTO PREDIAL, DN 40 MM - FORNECIMENTO E INSTALAÇÃO | 104 | UN | 14.86 | 1545.44 | 22.23% | 112% | Mão-de-obra e material
0 | 284 | SINAPI | 89797 | 10/04/2026 | JUNÇÃO SIMPLES, PVC, SÉRIE NORMAL, ESGOTO PREDIAL, DN 100 X 100 MM, JUNTA ELÁSTICA - FORNECIMENTO E INSTALAÇÃO | 8 | UN | 71.43 | 571.44 | 22.23% | 112% | Mão-de-obra e material
0 | 285 | SINAPI | 104353 | 10/04/2026 | JUNÇÃO DE REDUÇÃO INVERTIDA, PVC, SÉRIE NORMAL, ESGOTO PREDIAL, DN 100 X 50 MM, JUNTA ELÁSTICA - FORNECIMENTO E INSTALAÇÃO | 12 | UN | 57.79 | 693.48 | 22.23% | 112% | Mão-de-obra e material
0 | 286 | SINAPI | 89795 | 10/04/2026 | JUNÇÃO SIMPLES, PVC, SÉRIE NORMAL, ESGOTO PREDIAL, DN 75 X 75 MM, JUNTA ELÁSTICA - FORNECIMENTO E INSTALAÇÃO | 1 | UN | 56.56 | 56.56 | 22.23% | 112% | Mão-de-obra e material
0 | 287 | SINAPI | 104350 | 10/04/2026 | JUNÇÃO DE REDUÇÃO INVERTIDA, PVC, SÉRIE NORMAL, ESGOTO PREDIAL, DN 75 X 50 MM, JUNTA ELÁSTICA - FORNECIMENTO E INSTALAÇÃO | 8 | UN | 41.22 | 329.76 | 22.23% | 112% | Mão-de-obra e material
0 | 288 | SINAPI | 89827 | 10/04/2026 | JUNÇÃO SIMPLES, PVC, SÉRIE NORMAL, ESGOTO PREDIAL, DN 50 X 50 MM, JUNTA ELÁSTICA - FORNECIMENTO E INSTALAÇÃO | 3 | UN | 27.11 | 81.33 | 22.23% | 112% | Mão-de-obra e material
0 | 289 | SINAPI | 89783 | 10/04/2026 | JUNÇÃO SIMPLES, PVC, ESGOTO PREDIAL, DN 40 X 40 MM - FORNECIMENTO E INSTALAÇÃO | 2 | UN | 21.29 | 42.58 | 22.23% | 112% | Mão-de-obra e material
0 | 290 | SINAPI | 89779 | 10/04/2026 | LUVA DE CORRER, PVC, SÉRIE NORMAL, ESGOTO PREDIAL, DN 100 MM, JUNTA ELÁSTICA - FORNECIMENTO E INSTALAÇÃO | 6 | UN | 48.39 | 290.34 | 22.23% | 112% | Mão-de-obra e material
0 | 291 | SINAPI | 89819 | 10/04/2026 | LUVA DE CORRER, PVC, SÉRIE NORMAL, ESGOTO PREDIAL, DN 75 MM, JUNTA ELÁSTICA - FORNECIMENTO E INSTALAÇÃO | 5 | UN | 33.52 | 167.6 | 22.23% | 112% | Mão-de-obra e material
0 | 292 | SINAPI | 89814 | 10/04/2026 | LUVA DE CORRER, PVC, SÉRIE NORMAL, ESGOTO PREDIAL, DN 50 MM, JUNTA ELÁSTICA - FORNECIMENTO E INSTALAÇÃO | 1 | UN | 24.58 | 24.58 | 22.23% | 112% | Mão-de-obra e material
0 | 293 | SINAPI | 89778 | 10/04/2026 | LUVA SIMPLES, PVC, SÉRIE NORMAL, ESGOTO PREDIAL, DN 100 MM, JUNTA ELÁSTICA - FORNECIMENTO E INSTALAÇÃO | 36 | UN | 25.77 | 927.72 | 22.23% | 112% | Mão-de-obra e material
0 | 294 | SINAPI | 89817 | 10/04/2026 | LUVA SIMPLES, PVC, SÉRIE NORMAL, ESGOTO PREDIAL, DN 75 MM, JUNTA ELÁSTICA - FORNECIMENTO E INSTALAÇÃO | 18 | UN | 20.61 | 370.98 | 22.23% | 112% | Mão-de-obra e material
0 | 295 | SINAPI | 89813 | 10/04/2026 | LUVA SIMPLES, PVC, SÉRIE NORMAL, ESGOTO PREDIAL, DN 50 MM, JUNTA ELÁSTICA - FORNECIMENTO E INSTALAÇÃO | 51 | UN | 8.56 | 436.56 | 22.23% | 112% | Mão-de-obra e material
0 | 296 | COMPOSICAO_PROPRIA | 108 | 10/04/2026 | REDUÇÃO EXCÊNTRICA PVC, DN 100 X 50 MM, PARA ESGOTO PREDIAL - FORNECIMENTO E INSTALAÇÃO | 4 | UN | 24.02 | 96.08 | 22.23% | 112% | Mão-de-obra e material
0 | 297 | COMPOSICAO_PROPRIA | 109 | 10/04/2026 | REDUÇÃO EXCÊNTRICA PVC, DN 75 X 50 MM, PARA ESGOTO PREDIAL - FORNECIMENTO E INSTALAÇÃO | 4 | UN | 22.23 | 88.92 | 22.23% | 112% | Mão-de-obra e material
0 | 298 | COMPOSICAO_PROPRIA | 110 | 10/04/2026 | TÊ DE REDUÇÃO, PVC, SOLDÁVEL, 90 GRAUS, 75 MM X 50 MM, PARA ESGOTO PREDIAL - FORNECIMENTO E INSTALAÇÃO | 3 | UN | 48.48 | 145.44 | 22.23% | 112% | Mão-de-obra e material
0 | 299 | SINAPI | 89825 | 10/04/2026 | TÊ, PVC, SÉRIE NORMAL, ESGOTO PREDIAL, DN 50 X 50 MM, JUNTA ELÁSTICA - FORNECIMENTO E INSTALAÇÃO | 20 | UN | 23.59 | 471.8 | 22.23% | 112% | Mão-de-obra e material
0 | 300 | SINAPI | 104351 | 10/04/2026 | TERMINAL DE VENTILAÇÃO, PVC, SÉRIE NORMAL, ESGOTO PREDIAL, DN 75 MM - FORNECIMENTO E INSTALAÇÃO | 3 | UN | 34.07 | 102.21 | 22.23% | 112% | Mão-de-obra e material
0 | 301 | SINAPI | 104328 | 10/04/2026 | CAIXA SIFONADA COM GRELHA QUADRADA, PVC, ESGOTO PREDIAL, DN 150 X 150 X 50 MM - FORNECIMENTO E INSTALAÇÃO | 17 | UN | 110.89 | 1885.13 | 22.23% | 112% | Mão-de-obra e material
0 | 302 | SINAPI | 89495 | 10/04/2026 | RALO SIFONADO, PVC, DN 100 X 40 MM, JUNTA SOLDÁVEL - FORNECIMENTO E INSTALAÇÃO | 5 | UN | 28.82 | 144.1 | 22.23% | 112% | Mão-de-obra e material
0 | 303 | SINAPI | 89848 | 10/04/2026 | TUBO PVC, SÉRIE NORMAL, ESGOTO PREDIAL, DN 100 MM - FORNECIMENTO E INSTALAÇÃO | 126 | M | 39.79 | 5013.54 | 22.23% | 112% | Mão-de-obra e material
0 | 304 | SINAPI | 89799 | 10/04/2026 | TUBO PVC, SÉRIE NORMAL, ESGOTO PREDIAL, DN 75 MM - FORNECIMENTO E INSTALAÇÃO | 55 | M | 32.62 | 1794.1 | 22.23% | 112% | Mão-de-obra e material
0 | 305 | SINAPI | 89798 | 10/04/2026 | TUBO PVC, SÉRIE NORMAL, ESGOTO PREDIAL, DN 50 MM - FORNECIMENTO E INSTALAÇÃO | 191 | M | 19.89 | 3798.99 | 22.23% | 112% | Mão-de-obra e material
0 | 306 | SINAPI | 89711 | 10/04/2026 | TUBO PVC, SÉRIE NORMAL, ESGOTO PREDIAL, DN 40 MM - FORNECIMENTO E ASSENTAMENTO | 80 | M | 30.07 | 2405.6 | 22.23% | 112% | Mão-de-obra e material
0 | 307 | SINAPI | 93358 | 10/04/2026 | ESCAVAÇÃO MANUAL DE VALA | 83.75 | M3 | 120.05 | 10054.19 | 22.23% | 112% | Mão-de-obra
0 | 308 | SINAPI | 93382 | 10/04/2026 | REATERRO MANUAL DE VALAS, COM COMPACTADOR DE SOLOS DE PERCUSSÃO | 58 | M3 | 37.77 | 2190.66 | 22.23% | 112% | Mão-de-obra
0 | 309 | SINAPI | 90106 | 10/04/2026 | ESCAVAÇÃO MECANIZADA DE VALA | 53.59 | M3 | 10.93 | 585.74 | 22.23% | 112% | Mão-de-obra
0 | 310 | SINAPI | 93379 | 10/04/2026 | REATERRO MECANIZADO DE VALA COM RETROESCAVADEIRA | 10.72 | M3 | 25.7 | 275.5 | 22.23% | 112% | Mão-de-obra
22 |  | 0 | 0 | 0 | INSTALAÇÕES HIDROSSANITÁRIAS - ESGOTO PLUVIAL | 0 | 0 | 0 | 0 | 0% | 0% | 0
0 | 311 | COMPOSICAO_PROPRIA | 111 | 10/04/2026 | CAIXA DE PASSAGEM (CAG), EM ALVENARIA COM BLOCOS DE CONCRETO, REVESTIDA COM ARGAMASSA IMPERMEÁVEL, DE 0,60X0,60 M, PROF. MÉDIA 0,90 M, INCLUSO GRELHA FOFO COM REQUADRO PARA ÁREA DE ESTACIONAMENTO | 11 | UN | 1388.81 | 15276.91 | 22.23% | 112% | Mão-de-obra e material
0 | 312 | SINAPI | 104167 | 10/04/2026 | JOELHO 90 GRAUS, PVC, SÉRIE R, ÁGUA PLUVIAL, DN 150 MM, JUNTA ELÁSTICA - FORNECIMENTO E INSTALAÇÃO | 6 | UN | 169.59 | 1017.54 | 22.23% | 112% | Mão-de-obra e material
0 | 313 | SINAPI | 89529 | 10/04/2026 | JOELHO 90 GRAUS, PVC, SÉRIE R, ÁGUA PLUVIAL, DN 100 MM, JUNTA ELÁSTICA - FORNECIMENTO E INSTALAÇÃO | 28 | UN | 51.08 | 1430.24 | 22.23% | 112% | Mão-de-obra e material
0 | 314 | SINAPI | 89522 | 10/04/2026 | JOELHO 90 GRAUS, PVC, SÉRIE R, ÁGUA PLUVIAL, DN 75 MM, JUNTA ELÁSTICA - FORNECIMENTO E INSTALAÇÃO | 5 | UN | 41.22 | 206.1 | 22.23% | 112% | Mão-de-obra e material
0 | 315 | SINAPI | 89531 | 10/04/2026 | JOELHO 45 GRAUS, PVC, SÉRIE R, ÁGUA PLUVIAL, DN 100 MM, JUNTA ELÁSTICA - FORNECIMENTO E INSTALAÇÃO | 3 | UN | 52.62 | 157.86 | 22.23% | 112% | Mão-de-obra e material
0 | 316 | SINAPI | 89524 | 10/04/2026 | JOELHO 45 GRAUS, PVC, SÉRIE R, ÁGUA PLUVIAL, DN 75 MM, JUNTA ELÁSTICA - FORNECIMENTO E INSTALAÇÃO | 1 | UN | 41.9 | 41.9 | 22.23% | 112% | Mão-de-obra e material
0 | 317 | COMPOSICAO_PROPRIA | 112 | 10/04/2026 | LUVA DE CORRER, PVC, ÁGUA PLUVIAL, DN 200 MM, JUNTA ELÁSTICA - FORNECIMENTO E INSTALAÇÃO | 6 | UN | 343.37 | 2060.22 | 22.23% | 112% | Mão-de-obra e material
0 | 318 | SINAPI | 104171 | 10/04/2026 | LUVA DE CORRER, PVC, SÉRIE R, ÁGUA PLUVIAL, DN 150 MM, JUNTA ELÁSTICA - FORNECIMENTO E INSTALAÇÃO | 7 | UN | 137.36 | 961.52 | 22.23% | 112% | Mão-de-obra e material
0 | 319 | SINAPI | 89556 | 10/04/2026 | LUVA DE CORRER, PVC, SÉRIE R, ÁGUA PLUVIAL, DN 100 MM, JUNTA ELÁSTICA - FORNECIMENTO E INSTALAÇÃO | 2 | UN | 55.83 | 111.66 | 22.23% | 112% | Mão-de-obra e material
0 | 320 | SINAPI | 104170 | 10/04/2026 | LUVA SIMPLES, PVC, SÉRIE R, ÁGUA PLUVIAL, DN 150 MM, JUNTA ELÁSTICA - FORNECIMENTO E INSTALAÇÃO | 1 | UN | 97.67 | 97.67 | 22.23% | 112% | Mão-de-obra e material
0 | 321 | SINAPI | 89554 | 10/04/2026 | LUVA SIMPLES, PVC, SÉRIE R, ÁGUA PLUVIAL, DN 100 MM, JUNTA ELÁSTICA - FORNECIMENTO E INSTALAÇÃO | 4 | UN | 40.15 | 160.6 | 22.23% | 112% | Mão-de-obra e material
0 | 322 | SINAPI | 89817 | 10/04/2026 | LUVA SIMPLES, PVC, SÉRIE NORMAL, ÁGUA PLUVIAL, DN 75 MM, JUNTA ELÁSTICA - FORNECIMENTO E INSTALAÇÃO | 1 | UN | 20.61 | 20.61 | 22.23% | 112% | Mão-de-obra e material
0 | 323 | SINAPI | 89571 | 10/04/2026 | TÊ, PVC, SÉRIE R, ÁGUA PLUVIAL, DN 100 X 100 MM, JUNTA ELÁSTICA - FORNECIMENTO E INSTALAÇÃO | 1 | UN | 97.2 | 97.2 | 22.23% | 112% | Mão-de-obra e material
0 | 324 | SINAPI | 89782 | 10/04/2026 | TÊ, PVC, SÉRIE NORMAL, ÁGUA PLUVIAL, DN 40 X 40 MM, JUNTA SOLDÁVEL - FORNECIMENTO E INSTALAÇÃO | 1 | UN | 21.13 | 21.13 | 22.23% | 112% | Mão-de-obra e material
0 | 325 | SINAPI | 104176 | 10/04/2026 | JUNÇÃO SIMPLES, PVC, SÉRIE R, ÁGUA PLUVIAL, DN 150 X 150 MM, JUNTA ELÁSTICA - FORNECIMENTO E INSTALAÇÃO | 1 | UN | 352.39 | 352.39 | 22.23% | 112% | Mão-de-obra e material
0 | 326 | SINAPI | 89567 | 10/04/2026 | JUNÇÃO SIMPLES, PVC, SÉRIE R, ÁGUA PLUVIAL, DN 100 X 100 MM, JUNTA ELÁSTICA - FORNECIMENTO E INSTALAÇÃO | 1 | UN | 112.82 | 112.82 | 22.23% | 112% | Mão-de-obra e material
0 | 327 | SINAPI | 90696 | 10/04/2026 | TUBO DE PVC PARA REDE COLETORA, PAREDE MACIÇA, ÁGUA PLUVIAL, DN 200 MM, JUNTA ELÁSTICA - FORNECIMENTO E ASSENTAMENTO | 49 | M | 217.35 | 10650.15 | 22.23% | 112% | Mão-de-obra e material
0 | 328 | SINAPI | 89580 | 10/04/2026 | TUBO PVC, SÉRIE R, ÁGUA PLUVIAL, DN 150 MM - FORNECIMENTO E ASSENTAMENTO | 66 | M | 101.22 | 6680.52 | 22.23% | 112% | Mão-de-obra e material
0 | 329 | SINAPI | 89578 | 10/04/2026 | TUBO PVC, SÉRIE R, ÁGUA PLUVIAL, DN 100 MM - FORNECIMENTO E ASSENTAMENTO | 75 | M | 48.84 | 3663 | 22.23% | 112% | Mão-de-obra e material
0 | 330 | SINAPI | 89576 | 10/04/2026 | TUBO PVC, SÉRIE R, ÁGUA PLUVIAL, DN 75 MM - FORNECIMENTO E ASSENTAMENTO | 7 | M | 39.46 | 276.22 | 22.23% | 112% | Mão-de-obra e material
0 | 331 | SINAPI | 89711 | 10/04/2026 | TUBO PVC, SÉRIE NORMAL, ÁGUA PLUVIAL, DN 40 MM - FORNECIMENTO E ASSENTAMENTO | 1 | M | 30.07 | 30.07 | 22.23% | 112% | Mão-de-obra e material
0 | 332 | COMPOSICAO_PROPRIA | 113 | 10/04/2026 | REDUÇÃO EXCÊNTRICA, PVC, ÁGUA PLUVIAL, DN 100 X 50 MM - FORNECIMENTO E INSTALAÇÃO | 1 | UN | 24.02 | 24.02 | 22.23% | 112% | Mão-de-obra e material
0 | 333 | SINAPI | 104341 | 10/04/2026 | BUCHA DE REDUÇÃO LONGA, PVC, SÉRIE NORMAL, ÁGUA PLUVIAL, DN 50 X 40 MM, JUNTA SOLDÁVEL E ELÁSTICA - FORNECIMENTO E INSTALAÇÃO | 1 | UN | 15.02 | 15.02 | 22.23% | 112% | Mão-de-obra e material
0 | 334 | COMPOSICAO_PROPRIA | 114 | 10/04/2026 | CALHA EM CHAPA DE AÇO GALVANIZADO NÚMERO 24, 200 X 75 MM, INCLUSO TRANSPORTE VERTICAL | 83 | M | 71.79 | 5958.57 | 22.23% | 112% | Mão-de-obra e material
0 | 335 | COMPOSICAO_PROPRIA | 115 | 10/04/2026 | CALHA EM CHAPA DE AÇO GALVANIZADO NÚMERO 24, 100 X 100 MM, INCLUSO TRANSPORTE VERTICAL | 11 | M | 63.91 | 703.01 | 22.23% | 112% | Mão-de-obra e material
0 | 336 | COMPOSICAO_PROPRIA | 116 | 10/04/2026 | RALO FOFO TIPO ABACAXI, DN 100 MM, PARA LAJES E CALHAS - FORNECIMENTO E INSTALAÇÃO | 2 | UN | 30.28 | 60.56 | 22.23% | 112% | Mão-de-obra e material
0 | 337 | COMPOSICAO_PROPRIA | 117 | 10/04/2026 | CAIXA DE INSPEÇÃO HIDRÁULICA, EM ALVENARIA COM BLOCOS DE CONCRETO, DIMENSÕES INTERNAS: 1,00X1,00X2,95 M PARA REDE DE ESGOTO | 1 | UN | 8506.94 | 8506.94 | 22.23% | 112% | Mão-de-obra e material
0 | 338 | SINAPI | 90106 | 10/04/2026 | ESCAVAÇÃO MECANIZADA DE VALA | 87.5 | M3 | 10.93 | 956.38 | 22.23% | 112% | Mão-de-obra
0 | 339 | SINAPI | 93379 | 10/04/2026 | REATERRO MECANIZADO DE VALA COM RETROESCAVADEIRA | 64 | M3 | 25.7 | 1644.8 | 22.23% | 112% | Mão-de-obra
23 |  | 0 | 0 | 0 | TANQUE DE DETENÇÃO | 0 | 0 | 0 | 0 | 0% | 0% | 0
0 | 340 | SINAPI | 90106 | 10/04/2026 | ESCAVAÇÃO MECANIZADA DE VALA COM RETROESCAVADEIRA | 47.12 | M3 | 10.93 | 515.02 | 22.23% | 112% | Mão-de-obra
0 | 341 | SINAPI | 93379 | 10/04/2026 | REATERRO MECANIZADO, SOLO COMPACTADO MECANICAMENTE | 5.6 | M3 | 25.7 | 143.92 | 22.23% | 112% | Mão-de-obra
0 | 342 | SINAPI | 96623 | 10/04/2026 | LASTRO COM MATERIAL GRANULAR, APLICADO EM FUNDAÇÕES E ESTRUTURAS ENTERRADAS | 1.52 | M3 | 241.22 | 366.65 | 22.23% | 112% | Mão-de-obra e material
0 | 343 | SINAPI | 97113 | 10/04/2026 | APLICAÇÃO DE LONA PLÁSTICA PARA EXECUÇÃO DE FUNDAÇÕES E PAVIMENTO DE CONCRETO | 15.2 | M2 | 3.39 | 51.53 | 22.23% | 112% | Mão-de-obra e material
0 | 344 | SINAPI | 92771 | 10/04/2026 | ARMAÇÃO DE RADIER OU LAJE DE ESTRUTURA CONVENCIONAL DE CONCRETO ARMADO UTILIZANDO AÇO CA-50 DE 10,0 MM | 382.3 | QUILO | 13.18 | 5038.71 | 22.23% | 112% | Mão-de-obra e material
0 | 345 | SINAPI | 97086 | 10/04/2026 | FABRICAÇÃO, MONTAGEM E DESMONTAGEM DE FORMA PARA RADIER OU LAJE SOBRE SOLO, EM MADEIRA SERRADA, 4 UTILIZAÇÕES | 19.18 | M2 | 165.87 | 3181.39 | 22.23% | 112% | Mão-de-obra e material
0 | 346 | SINAPI | 92759 | 10/04/2026 | ARMAÇÃO DE PAREDE DE CONCRETO, UTILIZANDO AÇO CA-60 DE 5,0 MM | 19.6 | QUILO | 17.77 | 348.29 | 22.23% | 112% | Mão-de-obra e material
0 | 347 | SINAPI | 92760 | 10/04/2026 | ARMAÇÃO DE PAREDE DE CONCRETO, UTILIZANDO AÇO CA-50 DE 6,3 MM | 198.1 | QUILO | 16.61 | 3290.44 | 22.23% | 112% | Mão-de-obra e material
0 | 348 | SINAPI | 92762 | 10/04/2026 | ARMAÇÃO DE PAREDE DE CONCRETO, UTILIZANDO AÇO CA-50 DE 10,0 MM | 390.7 | QUILO | 13.78 | 5383.85 | 22.23% | 112% | Mão-de-obra e material
0 | 349 | SINAPI | 92763 | 10/04/2026 | ARMAÇÃO DE PAREDE DE CONCRETO, UTILIZANDO AÇO CA-50 DE 12,5 MM | 204.4 | QUILO | 11.55 | 2360.82 | 22.23% | 112% | Mão-de-obra e material
0 | 350 | SINAPI | 92764 | 10/04/2026 | ARMAÇÃO DE PAREDE DE CONCRETO, UTILIZANDO AÇO CA-50 DE 16,0 MM | 132.2 | QUILO | 11.15 | 1474.03 | 22.23% | 112% | Mão-de-obra e material
0 | 351 | SINAPI | 100341 | 10/04/2026 | FABRICAÇÃO, MONTAGEM E DESMONTAGEM DE FÔRMA PARA PAREDE DE CONCRETO, EM CHAPA DE MADEIRA COMPENSADA PLASTIFICADA, E = 18 MM, 10 UTILIZAÇÕES | 51.94 | M2 | 54.65 | 2838.52 | 22.23% | 112% | Mão-de-obra e material
0 | 352 | SINAPI | 92526 | 10/04/2026 | MONTAGEM E DESMONTAGEM DE FÔRMA DE LAJE MACIÇA, EM CHAPA DE MADEIRA COMPENSADA PLASTIFICADA, 10 UTILIZAÇÕES | 19.06 | M2 | 58.73 | 1119.39 | 22.23% | 112% | Mão-de-obra e material
0 | 353 | SINAPI | 100349 | 10/04/2026 | CONCRETAGEM DE ESTRUTURA DE CISTERNA (RADIER, PAREDES E LAJE) - LANÇAMENTO, ADENSAMENTO E ACABAMENTO | 12.09 | M3 | 871.1 | 10531.6 | 22.23% | 112% | Mão-de-obra e material
0 | 354 | SINAPI | 87879 | 10/04/2026 | CHAPISCO APLICADO EM ALVENARIAS E ESTRUTURAS DE CONCRETO INTERNAS | 59.23 | M2 | 6 | 355.38 | 22.23% | 112% | Mão-de-obra e material
0 | 355 | COMPOSICAO_PROPRIA | 118 | 10/04/2026 | MASSA ÚNICA, EM ARGAMASSA COM ADITIVO IMPERMEABILIZANTE, E = 10MM, COM TALISCAS | 59.23 | M2 | 34.2 | 2025.67 | 22.23% | 112% | Mão-de-obra e material
0 | 356 | SINAPI | 98546 | 10/04/2026 | IMPERMEABILIZAÇÃO DE SUPERFÍCIE COM MANTA ASFÁLTICA, UMA CAMADA, INCLUSIVE APLICAÇÃO DE PRIMER ASFÁLTICO, E=4MM | 59.23 | M2 | 165.16 | 9782.43 | 22.23% | 112% | Mão-de-obra e material
0 | 357 | COMPOSICAO_PROPRIA | 119 | 10/04/2026 | TAMPA EM CONCRETO PRÉ-MOLDADO, DE 90 X 90 CM - FORNECIMENTO E INSTALAÇÃO | 1 | UN | 197.83 | 197.83 | 22.23% | 112% | Mão-de-obra e material
24 |  | 0 | 0 | 0 | CLIMATIZAÇÃO - INSTALAÇÕES E EQUIPAMENTOS | 0 | 0 | 0 | 0 | 0% | 0% | 0
0 | 358 | SINAPI | 89866 | 10/04/2026 | JOELHO 90 GRAUS, PVC, DN 25MM, INSTALADO EM SISTEMA DE CLIMATIZAÇÃO - FORNECIMENTO E INSTALAÇÃO | 37 | UN | 10.28 | 380.36 | 22.23% | 112% | Mão-de-obra e material
0 | 359 | SINAPI | 89530 | 10/04/2026 | LUVA DE CORRER, PVC, DN 25MM, INSTALADO EM SISTEMA DE CLIMATIZAÇÃO - FORNECIMENTO E INSTALAÇÃO | 1 | UN | 24.37 | 24.37 | 22.23% | 112% | Mão-de-obra e material
0 | 360 | SINAPI | 89869 | 10/04/2026 | TÊ, PVC, DN 25MM, INSTALADO EM SISTEMA DE CLIMATIZAÇÃO - FORNECIMENTO E INSTALAÇÃO | 15 | UN | 14.36 | 215.4 | 22.23% | 112% | Mão-de-obra e material
0 | 361 | SINAPI | 89865 | 10/04/2026 | TUBO, PVC, DN 25MM, INSTALADO EM SISTEMA DE CLIMATIZAÇÃO - FORNECIMENTO E INSTALAÇÃO | 156 | M | 24.14 | 3765.84 | 22.23% | 112% | Mão-de-obra e material
0 | 362 | COMPOSICAO_PROPRIA | 120 | 10/04/2026 | CAIXA DE PASSAGEM PARA INSTALAÇÃO DE AR CONDICIONADO - FORNECIMENTO E INSTALAÇÃO | 21 | UN | 93.02 | 1953.42 | 22.23% | 112% | Mão-de-obra e material
0 | 363 | SINAPI | 97328 | 10/04/2026 | TUBO EM COBRE FLEXÍVEL, DN 3/8", COM ISOLAMENTO - FORNECIMENTO E INSTALAÇÃO | 89 | M | 57.72 | 5137.08 | 22.23% | 112% | Mão-de-obra e material
0 | 364 | COMPOSICAO_PROPRIA | 121 | 10/04/2026 | TUBO EM COBRE FLEXÍVEL, DN 3/4", COM ISOLAMENTO - FORNECIMENTO E INSTALAÇÃO | 42 | M | 161.83 | 6796.86 | 22.23% | 112% | Mão-de-obra e material
0 | 365 | SINAPI | 97327 | 10/04/2026 | TUBO EM COBRE FLEXÍVEL, DN 1/4", COM ISOLAMENTO - FORNECIMENTO E INSTALAÇÃO | 265 | M | 34.63 | 9176.95 | 22.23% | 112% | Mão-de-obra e material
0 | 366 | SINAPI | 97329 | 10/04/2026 | TUBO EM COBRE FLEXÍVEL, DN 1/2", COM ISOLAMENTO - FORNECIMENTO E INSTALAÇÃO | 184 | M | 73.94 | 13604.96 | 22.23% | 112% | Mão-de-obra e material
0 | 367 | SINAPI | 89503 | 10/04/2026 | CURVA 90 GRAUS, PVC, DN 50MM, INSTALADO EM SISTEMA DE CLIMATIZAÇÃO - FORNECIMENTO E INSTALAÇÃO | 53 | UN | 33.52 | 1776.56 | 22.23% | 112% | Mão-de-obra e material
0 | 368 | SINAPI | 89449 | 10/04/2026 | TUBO, PVC, DE 50MM, INSTALADO EM SISTEMA DE CLIMATIZAÇÃO - FORNECIMENTO E INSTALAÇÃO | 53 | M | 27.89 | 1478.17 | 22.23% | 112% | Mão-de-obra e material
0 | 369 | COMPOSICAO_PROPRIA | 122 | 10/04/2026 | INSUFLADOR DE AR INTERNO - FORNECIMENTO E INSTALAÇÃO | 26 | UN | 247.98 | 6447.48 | 22.23% | 112% | Mão-de-obra e material
0 | 370 | COMPOSICAO_PROPRIA | 123 | 10/04/2026 | INSUFLADOR DE AR COM FILTROS G4 E F8 - FORNECIMENTO E INSTALAÇÃO | 2 | UN | 5563.14 | 11126.28 | 22.23% | 112% | Mão-de-obra e material
0 | 371 | COMPOSICAO_PROPRIA | 124 | 10/04/2026 | DUTO RETANGULAR EM AÇO GALVANIZADO PARA SISTEMAS DE CLIMATIZAÇÃO E VENTILAÇÃO - FORNECIMENTO E INSTALAÇÃO | 96 | M | 376.55 | 36148.8 | 22.23% | 112% | Mão-de-obra e material
0 | 372 | COMPOSICAO_PROPRIA | 125 | 10/04/2026 | AR CONDICIONADO BI SPLIT 18000 BTUS/H INVERTER, HI-WALL (PAREDE), 2 EVAPORADORAS 9000 BTUS/H, CICLO QUENTE/FRIO - FORNECIMENTO E INSTALAÇÃO | 1 | UN | 6609.62 | 6609.62 | 22.23% | 112% | Mão-de-obra e material
0 | 373 | COMPOSICAO_PROPRIA | 126 | 10/04/2026 | AR CONDICIONADO TRI SPLIT 21000 BTUS/H INVERTER, HI-WALL (PAREDE), 3 EVAPORADORAS 9000 BTUS/H, CICLO QUENTE/FRIO - FORNECIMENTO E INSTALAÇÃO | 3 | UN | 13491.11 | 40473.33 | 22.23% | 112% | Mão-de-obra e material
0 | 374 | COMPOSICAO_PROPRIA | 127 | 10/04/2026 | AR CONDICIONADO TRI SPLIT 24000 BTUS/H INVERTER, HI-WALL (PAREDE), 3 EVAPORADORAS 9000 BTUS/H, CICLO QUENTE/FRIO - FORNECIMENTO E INSTALAÇÃO | 1 | UN | 15270.66 | 15270.66 | 22.23% | 112% | Mão-de-obra e material
0 | 375 | COMPOSICAO_PROPRIA | 128 | 10/04/2026 | AR CONDICIONADO QUADRI SPLIT 30000 BTUS/H INVERTER, HI-WALL (PAREDE), 4 EVAPORADORAS 9000 BTUS/H, CICLO QUENTE/FRIO - FORNECIMENTO E INSTALAÇÃO | 1 | UN | 19889.84 | 19889.84 | 22.23% | 112% | Mão-de-obra e material
0 | 376 | COMPOSICAO_PROPRIA | 129 | 10/04/2026 | AR CONDICIONADO SPLIT INVERTER, HI-WALL (PAREDE), 12000 BTUS/H, CICLO QUENTE/FRIO - FORNECIMENTO E INSTALAÇÃO | 1 | UN | 3151.37 | 3151.37 | 22.23% | 112% | Mão-de-obra e material
0 | 377 | COMPOSICAO_PROPRIA | 130 | 10/04/2026 | AR CONDICIONADO SPLIT INVERTER, HI-WALL (PAREDE), 18000 BTUS/H, CICLO QUENTE/FRIO - FORNECIMENTO E INSTALAÇÃO | 1 | UN | 4500.86 | 4500.86 | 22.23% | 112% | Mão-de-obra e material
0 | 378 | COMPOSICAO_PROPRIA | 131 | 10/04/2026 | AR CONDICIONADO SPLIT INVERTER, HI-WALL (PAREDE), 24000 BTUS/H, CICLO QUENTE/FRIO - FORNECIMENTO E INSTALAÇÃO | 1 | UN | 5413.33 | 5413.33 | 22.23% | 112% | Mão-de-obra e material
25 |  | 0 | 0 | 0 | INSTALAÇÃO PARA REDE DE GASES MEDICINAIS | 0 | 0 | 0 | 0 | 0% | 0% | 0
0 | 379 | SINAPI | 103841 | 10/04/2026 | COTOVELO EM COBRE, DN 22 MM, 90 GRAUS, SEM ANEL DE SOLDA - FORNECIMENTO E INSTALAÇÃO | 8 | UN | 37.84 | 302.72 | 22.23% | 112% | Mão-de-obra e material
0 | 380 | COMPOSICAO_PROPRIA | 132 | 10/04/2026 | COTOVELO EM COBRE ROSCA, DN 22 MM X 1/2" - FORNECIMENTO E INSTALAÇÃO | 3 | UN | 61.26 | 183.78 | 22.23% | 112% | Mão-de-obra e material
0 | 381 | SINAPI | 103866 | 10/04/2026 | TÊ EM COBRE, DN 22 MM, SEM ANEL DE SOLDA - FORNECIMENTO E INSTALAÇÃO | 1 | UN | 50.1 | 50.1 | 22.23% | 112% | Mão-de-obra e material
0 | 382 | SINAPI | 103836 | 10/04/2026 | TUBO EM COBRE RÍGIDO, DN 22 MM, CLASSE A, SEM ISOLAMENTO - FORNECIMENTO E INSTALAÇÃO | 16 | M | 128.6 | 2057.6 | 22.23% | 112% | Mão-de-obra e material
26 |  | 0 | 0 | 0 | PROJETO PREVENTIVO CONTRA INCÊNDIO - PPCI | 0 | 0 | 0 | 0 | 0% | 0% | 0
0 | 383 | COMPOSICAO_PROPRIA | 133 | 10/04/2026 | EXTINTOR DE INCÊNDIO PORTÁTIL COM CARGA DE PQS DE 4 KG, CLASSE ABC - FORNECIMENTO E INSTALAÇÃO | 4 | UN | 217.98 | 871.92 | 22.23% | 112% | Mão-de-obra e material
0 | 384 | COMPOSICAO_PROPRIA | 134 | 10/04/2026 | PE5 - PLACA DE SINALIZAÇÃO DE SEGURANÇA CONTRA INCÊNDIO, QUADRADA DIM.MÍN. 335 X 335 MM, INDICATIVO EXTINTOR DE INCÊNDIO - FORNECIMENTO E INSTALAÇÃO | 4 | UN | 97.31 | 389.24 | 22.23% | 112% | Mão-de-obra e material
0 | 385 | COMPOSICAO_PROPRIA | 135 | 10/04/2026 | PN2 - PLACA DE SINALIZAÇÃO DE SEGURANÇA CONTRA INCÊNDIO, RETANGULAR DIM.MÍN. 474 X 237 MM, INDICATIVO AGENTE EXTINTOR E CLASSE DE FOGO - FORNECIMENTO E INSTALAÇÃO | 4 | UN | 74.02 | 296.08 | 22.23% | 112% | Mão-de-obra e material
0 | 386 | COMPOSICAO_PROPRIA | 136 | 10/04/2026 | P1 - PLACA DE SINALIZAÇÃO DE SEGURANÇA CONTRA INCÊNDIO, CIRCULAR, INDICATIVO PROIBIDO FUMAR - FORNECIMENTO E INSTALAÇÃO | 3 | UN | 97.69 | 293.07 | 22.23% | 112% | Mão-de-obra e material
0 | 387 | COMPOSICAO_PROPRIA | 137 | 10/04/2026 | P2 - PLACA DE SINALIZAÇÃO DE SEGURANÇA CONTRA INCÊNDIO, CIRCULAR, INDICATIVO PROIBIDO PRODUZIR CHAMA - FORNECIMENTO E INSTALAÇÃO | 3 | UN | 97.69 | 293.07 | 22.23% | 112% | Mão-de-obra e material
0 | 388 | COMPOSICAO_PROPRIA | 138 | 10/04/2026 | PS12 - PLACA DE SINALIZAÇÃO DE SEGURANÇA CONTRA INCÊNDIO, RETANGULAR, DIM.MÍN. 316 X 158 MM, INDICATIVO SAÍDA DE EMERGÊNCIA - FORNECIMENTO E INSTALAÇÃO | 2 | UN | 36.75 | 73.5 | 22.23% | 112% | Mão-de-obra e material
0 | 389 | COMPOSICAO_PROPRIA | 139 | 10/04/2026 | PS1 - PLACA DE SINALIZAÇÃO DE SEGURANÇA CONTRA INCÊNDIO, RETANGULAR, DIM.MÍN. 316 X 158 MM, INDICATIVO SENTIDO DE SAÍDA DE EMERGÊNCIA DIREITA - FORNECIMENTO E INSTALAÇÃO | 7 | UN | 36.75 | 257.25 | 22.23% | 112% | Mão-de-obra e material
0 | 390 | COMPOSICAO_PROPRIA | 140 | 10/04/2026 | PS2 - PLACA DE SINALIZAÇÃO DE SEGURANÇA CONTRA INCÊNDIO, RETANGULAR, DIM.MÍN. 316 X 158 MM, INDICATIVO SENTIDO DE SAÍDA DE EMERGÊNCIA ESQUERDA - FORNECIMENTO E INSTALAÇÃO | 3 | UN | 36.75 | 110.25 | 22.23% | 112% | Mão-de-obra e material
0 | 391 | COMPOSICAO_PROPRIA | 141 | 10/04/2026 | PS17 - PLACA DE SINALIZAÇÃO DE SEGURANÇA CONTRA INCÊNDIO, RETANGULAR, DIM.MÍN. 316 X 158 MM, INDICATIVO DE PAVIMENTO - FORNECIMENTO E INSTALAÇÃO | 2 | UN | 36.75 | 73.5 | 22.23% | 112% | Mão-de-obra e material
0 | 392 | COMPOSICAO_PROPRIA | 142 | 10/04/2026 | PS3 - PLACA DE SINALIZAÇÃO DE SEGURANÇA CONTRA INCÊNDIO, RETANGULAR, DIM.MÍN. 316 X 158 MM, INDICATIVO SENTIDO DE SAÍDA DE EMERGÊNCIA - FORNECIMENTO E INSTALAÇÃO | 2 | UN | 36.75 | 73.5 | 22.23% | 112% | Mão-de-obra e material
0 | 393 | COMPOSICAO_PROPRIA | 143 | 10/04/2026 | PS8 - PLACA DE SINALIZAÇÃO DE SEGURANÇA CONTRA INCÊNDIO, RETANGULAR, DIM.MÍN. 316 X 158 MM, INDICATIVO SENTIDO DE FUGA EM ESCADAS DESCENDO À DIREITA - FORNECIMENTO E INSTALAÇÃO | 1 | UN | 36.75 | 36.75 | 22.23% | 112% | Mão-de-obra e material
0 | 394 | COMPOSICAO_PROPRIA | 144 | 10/04/2026 | PS9 - PLACA DE SINALIZAÇÃO DE SEGURANÇA CONTRA INCÊNDIO, RETANGULAR, DIM.MÍN. 316 X 158 MM, INDICATIVO SENTIDO DE FUGA EM ESCADAS DESCENDO À ESQUERDA - FORNECIMENTO E INSTALAÇÃO | 1 | UN | 36.75 | 36.75 | 22.23% | 112% | Mão-de-obra e material
27 |  | 0 | 0 | 0 | LOUÇAS E METAIS | 0 | 0 | 0 | 0 | 0% | 0% | 0
0 | 395 | COMPOSICAO_PROPRIA | 145 | 10/04/2026 | TORNEIRA METÁLICA CROMADA, LONGA, DE PAREDE, COMANDO TIPO CRUZETA - FORNECIMENTO E INSTALAÇÃO | 2 | UN | 214.29 | 428.58 | 22.23% | 112% | Mão-de-obra e material
0 | 396 | COMPOSICAO_PROPRIA | 146 | 10/04/2026 | TORNEIRA CROMADA METÁLICA AUTOMÁTICA PARA LAVATÓRIO PNE, COM ACIONAMENTO POR ALAVANCA - FORNECIMENTO E INSTALAÇÃO | 20 | UN | 207.28 | 4145.6 | 22.23% | 112% | Mão-de-obra e material
0 | 397 | SINAPI | 86913 | 10/04/2026 | TORNEIRA LONGA CROMADA 25MM X 1/2", PARA TANQUES / LIMPEZA - FORNECIMENTO E INSTALAÇÃO | 1 | UN | 118.22 | 118.22 | 22.23% | 112% | Mão-de-obra e material
0 | 398 | COMPOSICAO_PROPRIA | 147 | 10/04/2026 | TORNEIRA METÁLICA CROMADA PARA JARDIM, COM BICO PLÁSTICO, DE PAREDE - FORNECIMENTO E INSTALAÇÃO | 4 | UN | 137.47 | 549.88 | 22.23% | 112% | Mão-de-obra e material
0 | 399 | SINAPI | 86932 | 10/04/2026 | VASO SANITÁRIO SIFONADO COM CAIXA ACOPLADA LOUÇA BRANCA, INCLUSO ENGATE FLEXÍVEL EM METAL CROMADO - FORNECIMENTO E INSTALAÇÃO | 8 | UN | 809.19 | 6473.52 | 22.23% | 112% | Mão-de-obra e material
0 | 400 | SINAPI | 100849 | 10/04/2026 | ASSENTO SANITÁRIO CONVENCIONAL - FORNECIMENTO E INSTALAÇÃO | 8 | UN | 45.73 | 365.84 | 22.23% | 112% | Mão-de-obra e material
0 | 401 | COMPOSICAO_PROPRIA | 148 | 10/04/2026 | LAVATÓRIO LOUÇA BRANCA COM COLUNA SUSPENSO, 50 X 40 CM OU EQUIVALENTE - FORNECIMENTO E INSTALAÇÃO | 19 | UN | 520.49 | 9889.31 | 22.23% | 112% | Mão-de-obra e material
0 | 402 | SINAPI | 100868 | 10/04/2026 | BARRA DE APOIO RETA, EM AÇO INOX POLIDO, COMPRIMENTO 80 CM, FIXADA NA PAREDE - FORNECIMENTO E INSTALAÇÃO | 15 | UN | 554.31 | 8314.65 | 22.23% | 112% | Mão-de-obra e material
0 | 403 | SINAPI | 100867 | 10/04/2026 | BARRA DE APOIO RETA, EM AÇO INOX POLIDO, COMPRIMENTO 70 CM, FIXADA NA PAREDE - FORNECIMENTO E INSTALAÇÃO | 16 | UN | 530.05 | 8480.8 | 22.23% | 112% | Mão-de-obra e material
0 | 404 | COMPOSICAO_PROPRIA | 149 | 10/04/2026 | BARRA DE APOIO RETA, EM AÇO INOX POLIDO, COMPRIMENTO 40 CM, FIXADA NA PAREDE - FORNECIMENTO E INSTALAÇÃO | 16 | UN | 262.23 | 4195.68 | 22.23% | 112% | Mão-de-obra e material
0 | 405 | COMPOSICAO_PROPRIA | 150 | 10/04/2026 | BARRA DE APOIO LATERAL ARTICULADA, COMPRIMENTO 80 CM, COM TRAVA, EM AÇO INOX, FIXADA NA PAREDE - FORNECIMENTO E INSTALAÇÃO | 1 | UN | 1778.76 | 1778.76 | 22.23% | 112% | Mão-de-obra e material
0 | 406 | SINAPI | 100875 | 10/04/2026 | BANCO ARTICULADO, EM AÇO INOX, PARA PCD, FIXADO NA PAREDE - FORNECIMENTO E INSTALAÇÃO | 3 | UN | 1909.34 | 5728.02 | 22.23% | 112% | Mão-de-obra e material
0 | 407 | COMPOSICAO_PROPRIA | 151 | 10/04/2026 | TANQUE DE LOUÇA BRANCA COM COLUNA, 30L OU EQUIVALENTE, INCLUSO SIFÃO FLEXÍVEL EM PVC E VÁLVULA METÁLICA - FORNECIMENTO E INSTALAÇÃO | 1 | UN | 1170.28 | 1170.28 | 22.23% | 112% | Mão-de-obra e material
0 | 408 | COMPOSICAO_PROPRIA | 152 | 10/04/2026 | BANCADA DE GRANITO CINZA POLIDO, A = 1,42M2, PARA COPA - FORNECIMENTO E INSTALAÇÃO | 1 | UN | 1612.96 | 1612.96 | 22.23% | 112% | Mão-de-obra e material
28 |  | 0 | 0 | 0 | MOBILIÁRIO E ACESSÓRIOS | 0 | 0 | 0 | 0 | 0% | 0% | 0
0 | 409 | COMPOSICAO_PROPRIA | 153 | 10/04/2026 | PROTETOR DE PAREDE TIPO BATE-MACAS EM PVC, DE 200X3,5MM - FORNECIMENTO E INSTALAÇÃO | 271.45 | M | 172.22 | 46749.12 | 22.23% | 112% | Mão-de-obra e material
0 | 410 | COMPOSICAO_PROPRIA | 154 | 10/04/2026 | CONJUNTO PROTETOR DE PAREDE BATE-MACAS TIPO CORRIMÃO EM PVC, DE 140X40MM - FORNECIMENTO E INSTALAÇÃO | 82.5 | M | 317.79 | 26217.68 | 22.23% | 112% | Mão-de-obra e material
0 | 411 | COMPOSICAO_PROPRIA | 155 | 10/04/2026 | TROCADOR DE FRALDAS RETRÁTIL DE PAREDE - FORNECIMENTO E INSTALAÇÃO | 2 | UN | 2060.8 | 4121.6 | 22.23% | 112% | Mão-de-obra e material
0 | 412 | COMPOSICAO_PROPRIA | 156 | 10/04/2026 | APLICAÇÃO DE SINALIZAÇÃO PCD EM ADESIVO DE PISO, 0,80 X 1,20M | 3 | UN | 272.21 | 816.63 | 22.23% | 112% | Mão-de-obra e material
0 | 413 | COMPOSICAO_PROPRIA | 157 | 10/04/2026 | PLACA BRAILLE AUTOADESIVA COM SÍMBOLO - FORNECIMENTO E INSTALAÇÃO | 8 | UN | 97.26 | 778.08 | 22.23% | 112% | Mão-de-obra e material
29 |  | 0 | 0 | 0 | PAISAGISMO E ÁREA EXTERNA | 0 | 0 | 0 | 0 | 0% | 0% | 0
0 | 414 | SINAPI | 105521 | 10/04/2026 | PREPARO DO SOLO COM ESPALHAMENTO DE TERRA VEGETAL PARA PLANTIO | 289.61 | M2 | 5.51 | 1595.75 | 22.23% | 112% | Mão-de-obra e material
0 | 415 | SINAPI | 103946 | 10/04/2026 | PLANTIO DE GRAMA SÃO CARLOS | 289.61 | M2 | 38.01 | 11008.08 | 22.23% | 112% | Mão-de-obra e material
0 | 416 | SINAPI | 98511 | 10/04/2026 | PLANTIO DE ÁRVORE ESPÉCIE NATIVA, COM TUTOR | 2 | UN | 183.19 | 366.38 | 22.23% | 112% | Mão-de-obra e material
0 | 417 | COMPOSICAO_PROPRIA | 158 | 10/04/2026 | PLANTIO DE DIANELA | 50 | UN | 19.12 | 956 | 22.23% | 112% | Mão-de-obra e material
0 | 418 | COMPOSICAO_PROPRIA | 159 | 10/04/2026 | LIXEIRA DUPLA COM CESTOS DE 50 LITROS EM POLIPROPILENO COM PROTEÇÃO UV E ESTRUTURA DE FIXAÇÃO EM AÇO GALVANIZADO - FORNECIMENTO E INSTALAÇÃO | 1 | UN | 706.72 | 706.72 | 22.23% | 112% | Mão-de-obra e material
0 | 419 | COMPOSICAO_PROPRIA | 160 | 10/04/2026 | BANCO PRÉ-FABRICADO DE CONCRETO SEM ENCOSTO, DIMENSÕES 150X40X45CM - FORNECIMENTO E INSTALAÇÃO | 3 | UN | 834.26 | 2502.78 | 22.23% | 112% | Mão-de-obra e material
30 |  | 0 | 0 | 0 | ADMINISTRAÇÃO LOCAL | 0 | 0 | 0 | 0 | 0% | 0% | 0
0 | 420 | SINAPI | 100309 | 10/04/2026 | TÉCNICO/ENGENHEIRO EM SEGURANÇA DO TRABALHO COM ENCARGOS COMPLEMENTARES | 720 | H | 57.92 | 41702.4 | 22.23% | 112% | Serviço
0 | 421 | COMPOSICAO_PROPRIA | 161 | 10/04/2026 | ENGENHEIRO/ARQUITETO DE OBRA PLENO COM ENCARGOS COMPLEMENTARES | 360 | H | 177.09 | 63752.4 | 22.23% | 112% | Serviço
31 |  | 0 | 0 | 0 | SERVIÇOS FINAIS | 0 | 0 | 0 | 0 | 0% | 0% | 0
0 | 422 | COMPOSICAO_PROPRIA | 162 | 10/04/2026 | LIMPEZA FINAL DE OBRA | 1371.08 | M2 | 3.83 | 5251.24 | 22.23% | 112% | Mão-de-obra
0 | 423 | COMPOSICAO_PROPRIA | 163 | 10/04/2026 | DESMOBILIZAÇÃO FINAL DO CANTEIRO DE OBRA | 1 | UN | 2501.27 | 2501.27 | 22.23% | 112% | Mão-de-obra
0 | 424 | COMPOSICAO_PROPRIA | 164 | 10/04/2026 | PROJETO AS BUILT, INCLUSO MANUAL DE USO, OPERAÇÃO E MANUTENÇÃO DAS EDIFICAÇÕES | 1561.74 | M2 | 3.14 | 4903.86 | 22.23% | 112% | Serviço
32 |  | 0 | 0 | 0 | ELÉTRICA - ENTRADA DE ENERGIA | 0 | 0 | 0 | 0 | 0% | 0% | 0
0 | 425 | COMPOSICAO_PROPRIA | 165 | 10/04/2026 | MEDIÇÃO DE ENERGIA ELÉTRICA TRIFÁSICO PADRÃO RGE CATEGORIA C11, COM DISJUNTOR 3X125A/12KA, POSTE DE CONCRETO 200daN, EM MURETA DE ALVENARIA, COM PROTEÇÃO MECÂNICA EM GRADIL METÁLICO E ACABAMENTO NA COR DA EDIFICAÇÃO - FORNECIMENTO E INSTALAÇÃO | 1 | UN | 12614.55 | 12614.55 | 22.23% | 112% | Mão-de-obra e material
33 |  | 0 | 0 | 0 | ELÉTRICA - TUBULAÇÃO E CAIXAS NO PISO | 0 | 0 | 0 | 0 | 0% | 0% | 0
0 | 426 | COMPOSICAO_PROPRIA | 166 | 10/04/2026 | CAIXA OCTOGONAL 4" X 4", METÁLICA, INSTALADA EM PISO - FORNECIMENTO E INSTALAÇÃO | 2 | UN | 20.17 | 40.34 | 22.23% | 112% | Mão-de-obra e material
0 | 427 | SINAPI | 97668 | 10/04/2026 | ELETRODUTO FLEXÍVEL CORRUGADO, PEAD, DN 63 (2"), PARA REDE ENTERRADA DE DISTRIBUIÇÃO DE ENERGIA ELÉTRICA - FORNECIMENTO E INSTALAÇÃO. AF_12/2021 | 3.5 | M | 20.14 | 70.49 | 22.23% | 112% | Mão-de-obra e material
0 | 428 | SINAPI | 97669 | 10/04/2026 | ELETRODUTO FLEXÍVEL CORRUGADO, PEAD, DN 90 (3"), PARA REDE ENTERRADA DE DISTRIBUIÇÃO DE ENERGIA ELÉTRICA - FORNECIMENTO E INSTALAÇÃO. AF_12/2021 | 15 | M | 29.57 | 443.55 | 22.23% | 112% | Mão-de-obra e material
0 | 429 | SINAPI | 97882 | 10/04/2026 | CAIXA ENTERRADA ELÉTRICA RETANGULAR, EM CONCRETO PRÉ-MOLDADO, FUNDO COM BRITA, DIMENSÕES INTERNAS: 0,4X0,4X0,4 M. AF_12/2020 | 2 | UN | 282.19 | 564.38 | 22.23% | 112% | Mão-de-obra e material
34 |  | 0 | 0 | 0 | ELÉTRICA - TUBULAÇÃO E CAIXAS EM LAJE | 0 | 0 | 0 | 0 | 0% | 0% | 0
0 | 430 | SINAPI | 91936 | 10/04/2026 | CAIXA OCTOGONAL 4" X 4", PVC, INSTALADA EM LAJE - FORNECIMENTO E INSTALAÇÃO. AF_03/2023 | 154 | UN | 24.95 | 3842.3 | 22.23% | 112% | Mão-de-obra e material
0 | 431 | SINAPI | 91834 | 10/04/2026 | ELETRODUTO FLEXÍVEL CORRUGADO, PVC, DN 25 MM (3/4"), PARA CIRCUITOS TERMINAIS, INSTALADO EM FORRO - FORNECIMENTO E INSTALAÇÃO. AF_03/2023 | 503 | M | 23.61 | 11875.83 | 22.23% | 112% | Mão-de-obra e material
0 | 432 | SINAPI | 91836 | 10/04/2026 | ELETRODUTO FLEXÍVEL CORRUGADO, PVC, DN 32 MM (1"), PARA CIRCUITOS TERMINAIS, INSTALADO EM FORRO - FORNECIMENTO E INSTALAÇÃO. AF_03/2023 | 399 | M | 28.16 | 11235.84 | 22.23% | 112% | Mão-de-obra e material
0 | 433 | SINAPI | 97668 | 10/04/2026 | ELETRODUTO FLEXÍVEL CORRUGADO, PEAD, DN 63 (2"), PARA REDE ENTERRADA DE DISTRIBUIÇÃO DE ENERGIA ELÉTRICA - FORNECIMENTO E INSTALAÇÃO. AF_12/2021 | 19 | M | 20.14 | 382.66 | 22.23% | 112% | Mão-de-obra e material
0 | 434 | SINAPI | 97669 | 10/04/2026 | ELETRODUTO FLEXÍVEL CORRUGADO, PEAD, DN 90 (3"), PARA REDE ENTERRADA DE DISTRIBUIÇÃO DE ENERGIA ELÉTRICA - FORNECIMENTO E INSTALAÇÃO. AF_12/2021 | 6 | M | 29.57 | 177.42 | 22.23% | 112% | Mão-de-obra e material
0 | 435 | COMPOSICAO_PROPRIA | 207 | 10/04/2026 | ELETROCALHA LISA OU PERFURADA EM AÇO GALVANIZADO, LARGURA 100MM E ALTURA 50MM, INCLUSIVE EMENDA E FIXAÇÃO - FORNECIMENTO E INSTALAÇÃO | 81 | UN | 115.58 | 9361.98 | 22.23% | 112% | Mão-de-obra e material
0 | 436 | COMPOSICAO_PROPRIA | 208 | 10/04/2026 | CURVA HORIZONTAL 90º PARA ELETROCALHA, LISA OU PERFURADA EM AÇO GALVANIZADO, LARGURA DE 100MM E ALTURA DE 50MM - FORNECIMENTO E INSTALAÇÃO | 1 | UN | 87.6 | 87.6 | 22.23% | 112% | Mão-de-obra e material
0 | 437 | COMPOSICAO_PROPRIA | 209 | 10/04/2026 | TÊ HORIZONTAL 90º, PARA ELETROCALHA, LISA OU PERFURADA EM AÇO GALVANIZADO, LARGURA DE 100MM E ALTURA DE 50MM - FORNECIMENTO E INSTALAÇÃO | 4 | UN | 185.58 | 742.32 | 22.23% | 112% | Mão-de-obra e material
0 | 438 | COMPOSICAO_PROPRIA | 167 | 10/04/2026 | CAIXA DE PASSAGEM DE SOBREPOR, 30X30X10CM, ELÉTRICA/COMUNICAÇÕES - FORNECIMENTO E INSTALAÇÃO. | 2 | UN | 100.91 | 201.82 | 22.23% | 112% | Mão-de-obra e material
0 | 439 | COMPOSICAO_PROPRIA | 168 | 10/04/2026 | TALA PARA EMENDA DE ELETROCALHA, SIMPLES / RETA, LISA OU PERFURADA, EM CHAPA DE ACO GALVANIZADO #22 - FORNECIMENTO E INSTALAÇÃO | 78 | UN | 9.72 | 758.16 | 22.23% | 112% | Mão-de-obra e material
0 | 440 | COMPOSICAO_PROPRIA | 169 | 10/04/2026 | SÁIDA HORIZONTAL SIMPLES PARA ELETRODUTO PARA ELETROCALHA, SIMPLES / RETA, LISA OU PERFURADA, EM CHAPA DE ACO GALVANIZADO #22 - FORNECIMENTO E INSTALAÇÃO | 33 | UN | 7.49 | 247.17 | 22.23% | 112% | Mão-de-obra e material
0 | 441 | COMPOSICAO_PROPRIA | 170 | 10/04/2026 | SÁIDA HORIZONTAL DUPLA PARA ELETRODUTO PARA ELETROCALHA, SIMPLES / RETA, LISA OU PERFURADA, EM CHAPA DE ACO GALVANIZADO #22 - FORNECIMENTO E INSTALAÇÃO | 26 | UN | 15 | 390 | 22.23% | 112% | Mão-de-obra e material
35 |  | 0 | 0 | 0 | ELÉTRICA - TUBULAÇÃO E CAIXAS EM PAREDE | 0 | 0 | 0 | 0 | 0% | 0% | 0
0 | 442 | SINAPI | 91939 | 10/04/2026 | CAIXA RETANGULAR 4" X 2" ALTA (2,00 M DO PISO), PVC, INSTALADA EM PAREDE - FORNECIMENTO E INSTALAÇÃO. AF_03/2023 | 61 | UN | 43.73 | 2667.53 | 22.23% | 112% | Mão-de-obra e material
0 | 443 | SINAPI | 91940 | 10/04/2026 | CAIXA RETANGULAR 4" X 2" MÉDIA (1,30 M DO PISO), PVC, INSTALADA EM PAREDE - FORNECIMENTO E INSTALAÇÃO. AF_03/2023 | 76 | UN | 25.15 | 1911.4 | 22.23% | 112% | Mão-de-obra e material
0 | 444 | SINAPI | 91941 | 10/04/2026 | CAIXA RETANGULAR 4" X 2" BAIXA (0,30 M DO PISO), PVC, INSTALADA EM PAREDE - FORNECIMENTO E INSTALAÇÃO. AF_03/2023 | 149 | UN | 16.05 | 2391.45 | 22.23% | 112% | Mão-de-obra e material
0 | 445 | SINAPI | 91944 | 10/04/2026 | CAIXA RETANGULAR 4" X 4" BAIXA (0,30 M DO PISO), PVC, INSTALADA EM PAREDE - FORNECIMENTO E INSTALAÇÃO. AF_03/2023 | 2 | UN | 20.13 | 40.26 | 22.23% | 112% | Mão-de-obra e material
0 | 446 | SINAPI | 91854 | 10/04/2026 | ELETRODUTO FLEXÍVEL CORRUGADO, PVC, DN 25 MM (3/4"), PARA CIRCUITOS TERMINAIS, INSTALADO EM PAREDE - FORNECIMENTO E INSTALAÇÃO. AF_03/2023 | 161.21 | M | 14.19 | 2287.57 | 22.23% | 112% | Mão-de-obra e material
0 | 447 | SINAPI | 91856 | 10/04/2026 | ELETRODUTO FLEXÍVEL CORRUGADO, PVC, DN 32 MM (1"), PARA CIRCUITOS TERMINAIS, INSTALADO EM PAREDE - FORNECIMENTO E INSTALAÇÃO. AF_03/2023 | 16.91 | M | 18.54 | 313.51 | 22.23% | 112% | Mão-de-obra e material
0 | 448 | SINAPI | 90456 | 10/04/2026 | QUEBRA EM ALVENARIA PARA INSTALAÇÃO DE CAIXA DE TOMADA (4X4 OU 4X2). AF_09/2023 | 288 | UN | 7.49 | 2157.12 | 22.23% | 112% | Mão-de-obra e material
0 | 449 | SINAPI | 90447 | 10/04/2026 | RASGO LINEAR MANUAL EM ALVENARIA, PARA ELETRODUTOS, DIÂMETROS MENORES OU IGUAIS A 40 MM. AF_09/2023 | 178.12 | M | 11.33 | 2018.1 | 22.23% | 112% | Mão-de-obra e material
36 |  | 0 | 0 | 0 | ELÉTRICA - ENFIAÇÃO | 0 | 0 | 0 | 0 | 0% | 0% | 0
0 | 450 | COMPOSICAO_PROPRIA | 171 | 10/04/2026 | CABO DE COBRE FLEXÍVEL ISOLADO, 1,5 MM², ANTI-CHAMA 450/750 V, LIVRE DE HALOGÊNIO, PARA CIRCUITOS TERMINAIS - FORNECIMENTO E INSTALAÇÃO | 1495 | M | 4.6 | 6877 | 22.23% | 112% | Mão-de-obra e material
0 | 451 | COMPOSICAO_PROPRIA | 172 | 10/04/2026 | CABO DE COBRE FLEXÍVEL ISOLADO, 2,5 MM², ANTI-CHAMA 450/750 V, LIVRE DE HALOGÊNIO, PARA CIRCUITOS TERMINAIS - FORNECIMENTO E INSTALAÇÃO | 3373 | M | 6.4 | 21587.2 | 22.23% | 112% | Mão-de-obra e material
0 | 452 | COMPOSICAO_PROPRIA | 173 | 10/04/2026 | CABO DE COBRE FLEXÍVEL ISOLADO, 6 MM², ANTI-CHAMA 450/750 V, LIVRE DE HALOGÊNIO, PARA CIRCUITOS TERMINAIS - FORNECIMENTO E INSTALAÇÃO | 424 | M | 13.53 | 5736.72 | 22.23% | 112% | Mão-de-obra e material
0 | 453 | SINAPI | 91931 | 10/04/2026 | CABO DE COBRE FLEXÍVEL ISOLADO, 6 MM², ANTI-CHAMA 0,6/1,0 KV, PARA CIRCUITOS TERMINAIS - FORNECIMENTO E INSTALAÇÃO. AF_03/2023 | 17 | M | 13.81 | 234.77 | 22.23% | 112% | Mão-de-obra e material
0 | 454 | COMPOSICAO_PROPRIA | 174 | 10/04/2026 | CABO DE COBRE FLEXÍVEL ISOLADO, 10MM², ANTI-CHAMA 0,6/1KV, LIVRE DE HALOGÊNIO, PARA REDE AÉREA DE DISTRIBUIÇÃO DE ENERGIA ELÉTRICA DE BAIXA TENSÃO - FORNECIMENTO E INSTALAÇÃO. AF_12/2025 | 62 | M | 17.53 | 1086.86 | 22.23% | 112% | Mão-de-obra e material
0 | 455 | COMPOSICAO_PROPRIA | 175 | 10/04/2026 | CABO DE COBRE FLEXÍVEL ISOLADO, 16MM², ANTI-CHAMA 0,6/1KV, LIVRE DE HALOGÊNIO, PARA REDE AÉREA DE DISTRIBUIÇÃO DE ENERGIA ELÉTRICA DE BAIXA TENSÃO - FORNECIMENTO E INSTALAÇÃO. AF_12/2025 | 161 | M | 26.41 | 4252.01 | 22.23% | 112% | Mão-de-obra e material
0 | 456 | SINAPI | 92984 | 10/04/2026 | CABO DE COBRE FLEXÍVEL ISOLADO, 25 MM², ANTI-CHAMA 0,6/1,0 KV, PARA REDE ENTERRADA DE DISTRIBUIÇÃO DE ENERGIA ELÉTRICA - FORNECIMENTO E INSTALAÇÃO. AF_12/2021 | 16 | M | 37.79 | 604.64 | 22.23% | 112% | Mão-de-obra e material
0 | 457 | COMPOSICAO_PROPRIA | 176 | 10/04/2026 | CABO DE COBRE FLEXÍVEL ISOLADO, 25MM², ANTI-CHAMA 0,6/1KV, LIVRE DE HALOGÊNIO, PARA REDE AÉREA DE DISTRIBUIÇÃO DE ENERGIA ELÉTRICA DE BAIXA TENSÃO - FORNECIMENTO E INSTALAÇÃO | 67 | M | 42.77 | 2865.59 | 22.23% | 112% | Mão-de-obra e material
0 | 458 | SINAPI | 92988 | 10/04/2026 | CABO DE COBRE FLEXÍVEL ISOLADO, 50 MM², ANTI-CHAMA 0,6/1,0 KV, PARA REDE ENTERRADA DE DISTRIBUIÇÃO DE ENERGIA ELÉTRICA - FORNECIMENTO E INSTALAÇÃO. AF_12/2021 | 83 | M | 75.75 | 6287.25 | 22.23% | 112% | Mão-de-obra e material
37 |  | 0 | 0 | 0 | ELÉTRICA - QUADROS DE DISTRIBUIÇÃO, DISJUNTORES E DR | 0 | 0 | 0 | 0 | 0% | 0% | 0
0 | 459 | SINAPI | 101879 | 10/04/2026 | QUADRO DE DISTRIBUIÇÃO DE ENERGIA EM CHAPA DE AÇO GALVANIZADO, DE EMBUTIR, COM BARRAMENTO TRIFÁSICO, PARA 24 DISJUNTORES DIN 100A - FORNECIMENTO E INSTALAÇÃO. AF_07/2025 | 2 | UN | 801.71 | 1603.42 | 22.23% | 112% | Mão-de-obra e material
0 | 460 | SINAPI | 101881 | 10/04/2026 | QUADRO DE DISTRIBUIÇÃO DE ENERGIA EM CHAPA DE AÇO GALVANIZADO, DE EMBUTIR, COM BARRAMENTO TRIFÁSICO, PARA 40 DISJUNTORES DIN 100A - FORNECIMENTO E INSTALAÇÃO. AF_07/2025 | 1 | UN | 1291.79 | 1291.79 | 22.23% | 112% | Mão-de-obra e material
0 | 461 | SINAPI | 101882 | 10/04/2026 | QUADRO DE DISTRIBUIÇÃO DE ENERGIA EM CHAPA DE AÇO GALVANIZADO, DE EMBUTIR, COM BARRAMENTO TRIFÁSICO, PARA 30 DISJUNTORES DIN 225A - FORNECIMENTO E INSTALAÇÃO. AF_07/2025 | 1 | UN | 1785.83 | 1785.83 | 22.23% | 112% | Mão-de-obra e material
0 | 462 | COMPOSICAO_PROPRIA | 177 | 10/04/2026 | QUADRO DE DISTRIBUIÇÃO DE ENERGIA DE PVC, DE EMBUTIR, SEM BARRAMENTO TRIFÁSICO, COM BARRAMENTO DE NEUTRO, PARA 64 DISJUNTORES DIN - FORNECIMENTO E INSTALAÇÃO | 1 | UN | 914.1 | 914.1 | 22.23% | 112% | Mão-de-obra e material
0 | 463 | COMPOSICAO_PROPRIA | 178 | 10/04/2026 | QUADRO DE DISTRIBUIÇÃO DE ENERGIA DE PVC, DE EMBUTIR, SEM BARRAMENTO TRIFÁSICO, PARA 36 DISJUNTORES - FORNECIMENTO E INSTALAÇÃO | 1 | UN | 460.76 | 460.76 | 22.23% | 112% | Mão-de-obra e material
0 | 464 | SINAPI | 90458 | 10/04/2026 | QUEBRA EM ALVENARIA PARA INSTALAÇÃO DE QUADRO DISTRIBUIÇÃO GRANDE (76X40 CM). AF_09/2023 | 6 | UN | 48.84 | 293.04 | 22.23% | 112% | Mão-de-obra e material
0 | 465 | SINAPI | 93653 | 10/04/2026 | DISJUNTOR MONOPOLAR TIPO DIN, CORRENTE NOMINAL DE 10A - FORNECIMENTO E INSTALAÇÃO. AF_07/2025 | 13 | UN | 13.62 | 177.06 | 22.23% | 112% | Mão-de-obra e material
0 | 466 | SINAPI | 93654 | 10/04/2026 | DISJUNTOR MONOPOLAR TIPO DIN, CORRENTE NOMINAL DE 16A - FORNECIMENTO E INSTALAÇÃO. AF_07/2025 | 6 | UN | 13.62 | 81.72 | 22.23% | 112% | Mão-de-obra e material
0 | 467 | SINAPI | 93655 | 10/04/2026 | DISJUNTOR MONOPOLAR TIPO DIN, CORRENTE NOMINAL DE 20A - FORNECIMENTO E INSTALAÇÃO. AF_07/2025 | 24 | UN | 14.84 | 356.16 | 22.23% | 112% | Mão-de-obra e material
0 | 468 | SINAPI | 93657 | 10/04/2026 | DISJUNTOR MONOPOLAR TIPO DIN, CORRENTE NOMINAL DE 32A - FORNECIMENTO E INSTALAÇÃO. AF_07/2025 | 10 | UN | 18.11 | 181.1 | 22.23% | 112% | Mão-de-obra e material
0 | 469 | SINAPI | 93658 | 10/04/2026 | DISJUNTOR MONOPOLAR TIPO DIN, CORRENTE NOMINAL DE 40A - FORNECIMENTO E INSTALAÇÃO. AF_07/2025 | 1 | UN | 25.8 | 25.8 | 22.23% | 112% | Mão-de-obra e material
0 | 470 | SINAPI | 93671 | 10/04/2026 | DISJUNTOR TRIPOLAR TIPO DIN, CORRENTE NOMINAL DE 32A - FORNECIMENTO E INSTALAÇÃO. AF_07/2025 | 1 | UN | 93.29 | 93.29 | 22.23% | 112% | Mão-de-obra e material
0 | 471 | COMPOSICAO_PROPRIA | 179 | 10/04/2026 | DISJUNTOR TRIPOLAR DIN 63A, ICC 10KA - FORNECIMENTO E INSTALAÇÃO | 4 | UN | 254.06 | 1016.24 | 22.23% | 112% | Mão-de-obra e material
0 | 472 | COMPOSICAO_PROPRIA | 180 | 10/04/2026 | DISJUNTOR TRIPOLAR DIN 80A, ICC 10KA - FORNECIMENTO E INSTALAÇÃO | 2 | UN | 225.89 | 451.78 | 22.23% | 112% | Mão-de-obra e material
0 | 473 | COMPOSICAO_PROPRIA | 181 | 10/04/2026 | DISJUNTOR TERMOMAGNÉTICO TRIPOLAR, CORRENTE NOMINAL DE 125A, ICC 22KA - FORNECIMENTO E INSTALAÇÃO | 1 | UN | 547.11 | 547.11 | 22.23% | 112% | Mão-de-obra e material
0 | 474 | SINAPI | 93674 | 10/04/2026 | DISJUNTOR BIPOLAR TIPO DR, CORRENTE NOMINAL DE 25A - FORNECIMENTO E INSTALAÇÃO. AF_07/2025 | 29 | UN | 162.5 | 4712.5 | 22.23% | 112% | Mão-de-obra e material
0 | 475 | SINAPI | 93675 | 10/04/2026 | DISJUNTOR BIPOLAR TIPO DR, CORRENTE NOMINAL DE 40A - FORNECIMENTO E INSTALAÇÃO. AF_07/2025 | 11 | UN | 175.25 | 1927.75 | 22.23% | 112% | Mão-de-obra e material
38 |  | 0 | 0 | 0 | ELÉTRICA - TOMADAS E INTERRUPTORES | 0 | 0 | 0 | 0 | 0% | 0% | 0
0 | 476 | SINAPI | 91945 | 10/04/2026 | SUPORTE PARAFUSADO COM PLACA DE ENCAIXE 4" X 2" ALTO (2,00 M DO PISO) PARA PONTO ELÉTRICO - FORNECIMENTO E INSTALAÇÃO. AF_03/2023 | 61 | UN | 19.24 | 1173.64 | 22.23% | 112% | Mão-de-obra e material
0 | 477 | SINAPI | 91946 | 10/04/2026 | SUPORTE PARAFUSADO COM PLACA DE ENCAIXE 4" X 2" MÉDIO (1,30 M DO PISO) PARA PONTO ELÉTRICO - FORNECIMENTO E INSTALAÇÃO. AF_03/2023 | 76 | UN | 15 | 1140 | 22.23% | 112% | Mão-de-obra e material
0 | 478 | SINAPI | 91947 | 10/04/2026 | SUPORTE PARAFUSADO COM PLACA DE ENCAIXE 4" X 2" BAIXO (0,30 M DO PISO) PARA PONTO ELÉTRICO - FORNECIMENTO E INSTALAÇÃO. AF_03/2023 | 149 | UN | 12.35 | 1840.15 | 22.23% | 112% | Mão-de-obra e material
0 | 479 | SINAPI | 91951 | 10/04/2026 | SUPORTE PARAFUSADO COM PLACA DE ENCAIXE 4" X 4" BAIXO (0,30 M DO PISO) PARA PONTO ELÉTRICO - FORNECIMENTO E INSTALAÇÃO. AF_03/2023 | 2 | UN | 18.7 | 37.4 | 22.23% | 112% | Mão-de-obra e material
0 | 480 | COMPOSICAO_PROPRIA | 182 | 10/04/2026 | MÓDULO CEGO INSTALADO EM SUPORTE DE ENCAIXE 4" X 2" BAIXO (0,30 M DO PISO) PARA PONTO ELÉTRICO - FORNECIMENTO E INSTALAÇÃO | 258 | UN | 5 | 1290 | 22.23% | 112% | Mão-de-obra e material
0 | 481 | COMPOSICAO_PROPRIA | 183 | 10/04/2026 | MÓDULO CEGO INSTALADO EM SUPORTE DE ENCAIXE 4" X 2" MÉDIO (1,30 M DO PISO) PARA PONTO ELÉTRICO - FORNECIMENTO E INSTALAÇÃO | 145 | UN | 6.33 | 917.85 | 22.23% | 112% | Mão-de-obra e material
0 | 482 | COMPOSICAO_PROPRIA | 184 | 10/04/2026 | MÓDULO CEGO INSTALADO EM SUPORTE DE ENCAIXE 4" X 2" ALTO (2,00 M DO PISO) PARA PONTO ELÉTRICO - FORNECIMENTO E INSTALAÇÃO | 100 | UN | 8.45 | 845 | 22.23% | 112% | Mão-de-obra e material
0 | 483 | SINAPI | 91952 | 10/04/2026 | INTERRUPTOR SIMPLES (1 MÓDULO), 10A/250V, SEM SUPORTE E SEM PLACA - FORNECIMENTO E INSTALAÇÃO. AF_03/2023 | 41 | UN | 25.68 | 1052.88 | 22.23% | 112% | Mão-de-obra e material
0 | 484 | SINAPI | 91958 | 10/04/2026 | INTERRUPTOR SIMPLES (2 MÓDULOS), 10A/250V, SEM SUPORTE E SEM PLACA - FORNECIMENTO E INSTALAÇÃO. AF_03/2023 | 3 | UN | 46.9 | 140.7 | 22.23% | 112% | Mão-de-obra e material
0 | 485 | SINAPI | 91966 | 10/04/2026 | INTERRUPTOR SIMPLES (3 MÓDULOS), 10A/250V, SEM SUPORTE E SEM PLACA - FORNECIMENTO E INSTALAÇÃO. AF_03/2023 | 2 | UN | 68.14 | 136.28 | 22.23% | 112% | Mão-de-obra e material
0 | 486 | SINAPI | 91954 | 10/04/2026 | INTERRUPTOR PARALELO (1 MÓDULO), 10A/250V, SEM SUPORTE E SEM PLACA - FORNECIMENTO E INSTALAÇÃO. AF_03/2023 | 4 | UN | 34.52 | 138.08 | 22.23% | 112% | Mão-de-obra e material
0 | 487 | SINAPI | 91999 | 10/04/2026 | TOMADA BAIXA DE EMBUTIR (1 MÓDULO), 2P+T 20 A, SEM SUPORTE E SEM PLACA - FORNECIMENTO E INSTALAÇÃO. AF_03/2023 | 128 | UN | 30.52 | 3906.56 | 22.23% | 112% | Mão-de-obra e material
0 | 488 | SINAPI | 91995 | 10/04/2026 | TOMADA MÉDIA DE EMBUTIR (1 MÓDULO), 2P+T 20 A, SEM SUPORTE E SEM PLACA - FORNECIMENTO E INSTALAÇÃO. AF_03/2023 | 27 | UN | 35.91 | 969.57 | 22.23% | 112% | Mão-de-obra e material
0 | 489 | SINAPI | 91991 | 10/04/2026 | TOMADA ALTA DE EMBUTIR (1 MÓDULO), 2P+T 20 A, SEM SUPORTE E SEM PLACA - FORNECIMENTO E INSTALAÇÃO. AF_03/2023 | 50 | UN | 49.81 | 2490.5 | 22.23% | 112% | Mão-de-obra e material
0 | 490 | COMPOSICAO_PROPRIA | 185 | 10/04/2026 | CONEXÃO DE USO ESPECÍFICO BAIXA (0,30 M DO PISO), PVC, SEM TOMADA, COM CONECTOR TRIPOLAR EM PAREDE - FORNECIMENTO E INSTALAÇÃO | 22 | UN | 54.48 | 1198.56 | 22.23% | 112% | Mão-de-obra e material
0 | 491 | COMPOSICAO_PROPRIA | 186 | 10/04/2026 | CONEXÃO DE USO ESPECÍFICO MÉDIA (1,30 M DO PISO), PVC, SEM TOMADA, COM CONECTOR TRIPOLAR EM PAREDE - FORNECIMENTO E INSTALAÇÃO | 27 | UN | 61.13 | 1650.51 | 22.23% | 112% | Mão-de-obra e material
0 | 492 | COMPOSICAO_PROPRIA | 187 | 10/04/2026 | CONEXÃO DE USO ESPECÍFICO ALTO (2,00 M DO PISO), PVC, SEM TOMADA, COM CONECTOR TRIPOLAR EM PAREDE - FORNECIMENTO E INSTALAÇÃO | 11 | UN | 71.71 | 788.81 | 22.23% | 112% | Mão-de-obra e material
39 |  | 0 | 0 | 0 | ELÉTRICA - LUMINÁRIAS | 0 | 0 | 0 | 0 | 0% | 0% | 0
0 | 493 | COMPOSICAO_PROPRIA | 188 | 10/04/2026 | LUMINÁRIA REFLETOR LED, PENDENTE, EXTERNA, 50 W - FORNECIMENTO E INSTALAÇÃO | 8 | UN | 87.72 | 701.76 | 22.23% | 112% | Mão-de-obra e material
0 | 494 | SINAPI | 101632 | 10/04/2026 | RELÉ FOTOELÉTRICO PARA COMANDO DE ILUMINAÇÃO EXTERNA 1000 W - FORNECIMENTO E INSTALAÇÃO. AF_02/2025 | 5 | UN | 37 | 185 | 22.23% | 112% | Mão-de-obra e material
0 | 495 | COMPOSICAO_PROPRIA | 189 | 10/04/2026 | LUMINÁRIA TIPO PLAFON QUADRADA, DE SOBREPOR, 30X30CM COM LED DE 24 W - FORNECIMENTO E INSTALAÇÃO | 3 | UN | 69.61 | 208.83 | 22.23% | 112% | Mão-de-obra e material
0 | 496 | COMPOSICAO_PROPRIA | 190 | 10/04/2026 | LUMINÁRIA LED DE EMBUTIR - QUADRADA 60X60CM, INCLUSO DRIVER - FORNECIMENTO E INSTALAÇÃO | 151 | UN | 203.75 | 30766.25 | 22.23% | 112% | Mão-de-obra e material
40 |  | 0 | 0 | 0 | ELÉTRICA - AQUECEDORES DE ÁGUA ELÉTRICO | 0 | 0 | 0 | 0 | 0% | 0% | 0
0 | 497 | SINAPI | 100860 | 10/04/2026 | CHUVEIRO ELÉTRICO COMUM CORPO PLÁSTICO, TIPO DUCHA - FORNECIMENTO E INSTALAÇÃO. AF_02/2026 | 3 | UN | 166.22 | 498.66 | 22.23% | 112% | Mão-de-obra e material
0 | 498 | COMPOSICAO_PROPRIA | 191 | 10/04/2026 | AQUECEDOR DE ÁGUA DE PASSAGEM ELÉTRICO - FORNECIMENTO E INSTALAÇÃO | 7 | UN | 411.51 | 2880.57 | 22.23% | 112% | Mão-de-obra e material
41 |  | 0 | 0 | 0 | COMUNICAÇÃO - TUBULAÇÃO E CAIXAS NO PISO | 0 | 0 | 0 | 0 | 0% | 0% | 0
0 | 499 | SINAPI | 97668 | 10/04/2026 | ELETRODUTO FLEXÍVEL CORRUGADO, PEAD, DN 63 (2"), PARA REDE ENTERRADA DE DISTRIBUIÇÃO DE ENERGIA ELÉTRICA - FORNECIMENTO E INSTALAÇÃO. AF_12/2021 | 21 | M | 20.14 | 422.94 | 22.23% | 112% | Mão-de-obra e material
0 | 500 | SINAPI | 97882 | 10/04/2026 | CAIXA ENTERRADA ELÉTRICA RETANGULAR, EM CONCRETO PRÉ-MOLDADO, FUNDO COM BRITA, DIMENSÕES INTERNAS: 0,4X0,4X0,4 M. AF_12/2020 | 2 | UN | 282.19 | 564.38 | 22.23% | 112% | Mão-de-obra e material
42 |  | 0 | 0 | 0 | COMUNICAÇÃO - TUBULAÇÃO E CAIXAS EM LAJE | 0 | 0 | 0 | 0 | 0% | 0% | 0
0 | 501 | SINAPI | 91836 | 10/04/2026 | ELETRODUTO FLEXÍVEL CORRUGADO, PVC, DN 32 MM (1"), PARA CIRCUITOS TERMINAIS, INSTALADO EM FORRO - FORNECIMENTO E INSTALAÇÃO. AF_03/2023 | 204 | M | 28.16 | 5744.64 | 22.23% | 112% | Mão-de-obra e material
0 | 502 | COMPOSICAO_PROPRIA | 207 | 10/04/2026 | ELETROCALHA LISA OU PERFURADA EM AÇO GALVANIZADO, LARGURA 100MM E ALTURA 50MM, INCLUSIVE EMENDA E FIXAÇÃO - FORNECIMENTO E INSTALAÇÃO | 54 | UN | 115.58 | 6241.32 | 22.23% | 112% | Mão-de-obra e material
0 | 503 | COMPOSICAO_PROPRIA | 208 | 10/04/2026 | CURVA HORIZONTAL 90º PARA ELETROCALHA, LISA OU PERFURADA EM AÇO GALVANIZADO, LARGURA DE 100MM E ALTURA DE 50MM - FORNECIMENTO E INSTALAÇÃO | 1 | UN | 87.6 | 87.6 | 22.23% | 112% | Mão-de-obra e material
0 | 504 | COMPOSICAO_PROPRIA | 209 | 10/04/2026 | TÊ HORIZONTAL 90º, PARA ELETROCALHA, LISA OU PERFURADA EM AÇO GALVANIZADO, LARGURA DE 100MM E ALTURA DE 50MM - FORNECIMENTO E INSTALAÇÃO | 1 | UN | 185.58 | 185.58 | 22.23% | 112% | Mão-de-obra e material
0 | 505 | COMPOSICAO_PROPRIA | 192 | 10/04/2026 | ELETRODUTO FLEXÍVEL CORRUGADO, PEAD, DN 60 MM (2"), PARA CIRCUITOS TERMINAIS, INSTALADO EM FORRO - FORNECIMENTO E INSTALAÇÃO | 14 | M | 42.14 | 589.96 | 22.23% | 112% | Mão-de-obra e material
0 | 506 | COMPOSICAO_PROPRIA | 193 | 10/04/2026 | ELETRODUTO FLEXÍVEL CORRUGADO, PEAD, DN 85 MM (3"), PARA CIRCUITOS TERMINAIS, INSTALADO EM FORRO - FORNECIMENTO E INSTALAÇÃO | 3 | M | 47.5 | 142.5 | 22.23% | 112% | Mão-de-obra e material
0 | 507 | COMPOSICAO_PROPRIA | 168 | 10/04/2026 | TALA PARA EMENDA DE ELETROCALHA, SIMPLES / RETA, LISA OU PERFURADA, EM CHAPA DE ACO GALVANIZADO #22 - FORNECIMENTO E INSTALAÇÃO | 42 | UN | 9.72 | 408.24 | 22.23% | 112% | Mão-de-obra e material
0 | 508 | COMPOSICAO_PROPRIA | 169 | 10/04/2026 | SÁIDA HORIZONTAL SIMPLES PARA ELETRODUTO PARA ELETROCALHA, SIMPLES / RETA, LISA OU PERFURADA, EM CHAPA DE ACO GALVANIZADO #22 - FORNECIMENTO E INSTALAÇÃO | 30 | UN | 7.49 | 224.7 | 22.23% | 112% | Mão-de-obra e material
0 | 509 | COMPOSICAO_PROPRIA | 170 | 10/04/2026 | SÁIDA HORIZONTAL DUPLA PARA ELETRODUTO PARA ELETROCALHA, SIMPLES / RETA, LISA OU PERFURADA, EM CHAPA DE ACO GALVANIZADO #22 - FORNECIMENTO E INSTALAÇÃO | 11 | UN | 15 | 165 | 22.23% | 112% | Mão-de-obra e material
43 |  | 0 | 0 | 0 | COMUNICAÇÃO - TUBULAÇÃO E CAIXAS EM PAREDE | 0 | 0 | 0 | 0 | 0% | 0% | 0
0 | 510 | SINAPI | 91941 | 10/04/2026 | CAIXA RETANGULAR 4" X 2" BAIXA (0,30 M DO PISO), PVC, INSTALADA EM PAREDE - FORNECIMENTO E INSTALAÇÃO. AF_03/2023 | 34 | UN | 16.05 | 545.7 | 22.23% | 112% | Mão-de-obra e material
0 | 511 | SINAPI | 91940 | 10/04/2026 | CAIXA RETANGULAR 4" X 2" MÉDIA (1,30 M DO PISO), PVC, INSTALADA EM PAREDE - FORNECIMENTO E INSTALAÇÃO. AF_03/2023 | 1 | UN | 25.15 | 25.15 | 22.23% | 112% | Mão-de-obra e material
0 | 512 | SINAPI | 91939 | 10/04/2026 | CAIXA RETANGULAR 4" X 2" ALTA (2,00 M DO PISO), PVC, INSTALADA EM PAREDE - FORNECIMENTO E INSTALAÇÃO. AF_03/2023 | 40 | UN | 43.73 | 1749.2 | 22.23% | 112% | Mão-de-obra e material
0 | 513 | SINAPI | 91856 | 10/04/2026 | ELETRODUTO FLEXÍVEL CORRUGADO, PVC, DN 32 MM (1"), PARA CIRCUITOS TERMINAIS, INSTALADO EM PAREDE - FORNECIMENTO E INSTALAÇÃO. AF_03/2023 | 25 | M | 18.54 | 463.5 | 22.23% | 112% | Mão-de-obra e material
0 | 514 | SINAPI | 90456 | 10/04/2026 | QUEBRA EM ALVENARIA PARA INSTALAÇÃO DE CAIXA DE TOMADA (4X4 OU 4X2). AF_09/2023 | 75 | UN | 7.49 | 561.75 | 22.23% | 112% | Mão-de-obra e material
0 | 515 | SINAPI | 90447 | 10/04/2026 | RASGO LINEAR MANUAL EM ALVENARIA, PARA ELETRODUTOS, DIÂMETROS MENORES OU IGUAIS A 40 MM. AF_09/2023 | 25 | M | 11.33 | 283.25 | 22.23% | 112% | Mão-de-obra e material
0 | 516 | COMPOSICAO_PROPRIA | 167 | 10/04/2026 | CAIXA DE PASSAGEM DE SOBREPOR, 30X30X10CM, ELÉTRICA/COMUNICAÇÕES - FORNECIMENTO E INSTALAÇÃO. | 2 | UN | 100.91 | 201.82 | 22.23% | 112% | Mão-de-obra e material
0 | 517 | SINAPI | 90457 | 10/04/2026 | QUEBRA EM ALVENARIA PARA INSTALAÇÃO DE QUADRO DISTRIBUIÇÃO PEQUENO (19X25 CM). AF_09/2023 | 2 | UN | 17.12 | 34.24 | 22.23% | 112% | Mão-de-obra e material
44 |  | 0 | 0 | 0 | COMUNICAÇÃO - ENFIAÇÃO E EQUIPAMENTOS | 0 | 0 | 0 | 0 | 0% | 0% | 0
0 | 518 | SINAPI | 98297 | 10/04/2026 | CABO ELETRÔNICO CATEGORIA 6, INSTALADO EM EDIFICAÇÃO INSTITUCIONAL - FORNECIMENTO E INSTALAÇÃO. AF_08/2025 | 1164 | M | 11.28 | 13129.92 | 22.23% | 112% | Mão-de-obra e material
0 | 519 | SINAPI | 98302 | 10/04/2026 | PATCH PANEL 24 PORTAS, CATEGORIA 6 - FORNECIMENTO E INSTALAÇÃO. AF_08/2025 | 5 | UN | 1507.91 | 7539.55 | 22.23% | 112% | Mão-de-obra e material
0 | 520 | COMPOSICAO_PROPRIA | 194 | 10/04/2026 | RACK DE PAREDE FECHADO DE 12 U EM CHAPA DE AÇO, 19", *470*MM - FORNECIMENTO E INSTALAÇÃO | 2 | UN | 679.73 | 1359.46 | 22.23% | 112% | Mão-de-obra e material
0 | 521 | COMPOSICAO_PROPRIA | 195 | 10/04/2026 | GUIA DE CABOS PARA RACK DE 19", 1U - FORNECIMENTO E INSTALAÇÃO | 3 | UN | 37.73 | 113.19 | 22.23% | 112% | Mão-de-obra e material
0 | 522 | COMPOSICAO_PROPRIA | 196 | 10/04/2026 | RÉGUA COM 8 TOMADA PARA RACK DE 19", 1U, SEM DISJUNTOR - FORNECIMENTO E INSTALAÇÃO | 2 | UN | 134.8 | 269.6 | 22.23% | 112% | Mão-de-obra e material
45 |  | 0 | 0 | 0 | COMUNICAÇÃO - TOMADAS DE ACESSO | 0 | 0 | 0 | 0 | 0% | 0% | 0
0 | 523 | SINAPI | 91945 | 10/04/2026 | SUPORTE PARAFUSADO COM PLACA DE ENCAIXE 4" X 2" ALTO (2,00 M DO PISO) PARA PONTO ELÉTRICO - FORNECIMENTO E INSTALAÇÃO. AF_03/2023 | 40 | UN | 19.24 | 769.6 | 22.23% | 112% | Mão-de-obra e material
0 | 524 | SINAPI | 91946 | 10/04/2026 | SUPORTE PARAFUSADO COM PLACA DE ENCAIXE 4" X 2" MÉDIO (1,30 M DO PISO) PARA PONTO ELÉTRICO - FORNECIMENTO E INSTALAÇÃO. AF_03/2023 | 1 | UN | 15 | 15 | 22.23% | 112% | Mão-de-obra e material
0 | 525 | SINAPI | 91947 | 10/04/2026 | SUPORTE PARAFUSADO COM PLACA DE ENCAIXE 4" X 2" BAIXO (0,30 M DO PISO) PARA PONTO ELÉTRICO - FORNECIMENTO E INSTALAÇÃO. AF_03/2023 | 34 | UN | 12.35 | 419.9 | 22.23% | 112% | Mão-de-obra e material
0 | 526 | COMPOSICAO_PROPRIA | 182 | 10/04/2026 | MÓDULO CEGO INSTALADO EM SUPORTE DE ENCAIXE 4" X 2" BAIXO (0,30 M DO PISO) PARA PONTO ELÉTRICO - FORNECIMENTO E INSTALAÇÃO | 38 | UN | 5 | 190 | 22.23% | 112% | Mão-de-obra e material
0 | 527 | COMPOSICAO_PROPRIA | 184 | 10/04/2026 | MÓDULO CEGO INSTALADO EM SUPORTE DE ENCAIXE 4" X 2" ALTO (2,00 M DO PISO) PARA PONTO ELÉTRICO - FORNECIMENTO E INSTALAÇÃO | 7 | UN | 8.45 | 59.15 | 22.23% | 112% | Mão-de-obra e material
0 | 528 | COMPOSICAO_PROPRIA | 210 | 10/04/2026 | TESTE DE PERFORMANCE (CERTIFICAÇÃO) DE PONTO DE REDE CATEGORIA 6 - FORNECIMENTO E INSTALAÇÃO | 75 | UN | 71.72 | 5379 | 22.23% | 112% | Mão-de-obra e material
0 | 529 | COMPOSICAO_PROPRIA | 197 | 10/04/2026 | ESPELHO / PLACA CEGA 4" X 2" - FORNECIMENTO E INSTALAÇÃO | 35 | UN | 7.79 | 272.65 | 22.23% | 112% | Mão-de-obra e material
0 | 530 | COMPOSICAO_PROPRIA | 198 | 10/04/2026 | MÓDULO TOMADA DE REDE RJ45 CAT6 (KEYSTONE JACK RJ45 CAT.6) - FORNECIMENTO E INSTALAÇÃO | 75 | UN | 69.85 | 5238.75 | 22.23% | 112% | Mão-de-obra e material
46 |  | 0 | 0 | 0 | ILUMINAÇÃO DE EMERGÊNCIA - LUMINÁRIAS E EQUIPAMENTOS | 0 | 0 | 0 | 0 | 0% | 0% | 0
0 | 531 | COMPOSICAO_PROPRIA | 199 | 10/04/2026 | LUMINÁRIA DE EMERGÊNCIA ACLARAMENTO MÍNIMO 5W/24V - FORNECIMENTO E INSTALAÇÃO | 40 | UN | 54.77 | 2190.8 | 22.23% | 112% | Mão-de-obra e material
0 | 532 | COMPOSICAO_PROPRIA | 200 | 10/04/2026 | BLOCO AUTÔNOMO DE ILUMINAÇÃO DE EMERGÊNCIA COM DOIS REFLETORES LED, 600LM - FORNECIMENTO E INSTALAÇÃO | 8 | UN | 234.29 | 1874.32 | 22.23% | 112% | Mão-de-obra e material
47 |  | 0 | 0 | 0 | PDA - SPDA (SISTEMA DE PROTEÇÃO CONTRA DESCARGAS ATMOSFÉRICAS) | 0 | 0 | 0 | 0 | 0% | 0% | 0
0 | 533 | COMPOSICAO_PROPRIA | 201 | 10/04/2026 | CORDOALHA DE AÇO GALVANIZADO HS 3/8", 51MM2, 7 FIOS (FIO DE 3,05MM DE DIÂMETRO), NÃO ENTERRADA, COM PRESILHA - FORNECIMENTO E INSTALAÇÃO | 250 | M | 51.32 | 12830 | 22.23% | 112% | Mão-de-obra e material
0 | 534 | SINAPI | 104746 | 10/04/2026 | MINI CAPTOR PARA SPDA - FORNECIMENTO E INSTALAÇÃO. AF_08/2023 | 12 | UN | 36.66 | 439.92 | 22.23% | 112% | Mão-de-obra e material
0 | 535 | SINAPI | 104753 | 10/04/2026 | CONECTOR SPLIT-BOLT, PARA SPDA, PARA CABOS ATÉ 50 MM2 - FORNECIMENTO E INSTALAÇÃO. AF_08/2023 | 30 | UN | 32.68 | 980.4 | 22.23% | 112% | Mão-de-obra e material
0 | 536 | SINAPI | 96984 | 10/04/2026 | ELETRODUTO PVC RÍGIDO, DIÂMETRO 40MM, COM 3 METROS, PARA SPDA - FORNECIMENTO E INSTALAÇÃO. AF_08/2023 | 8 | UN | 85.87 | 686.96 | 22.23% | 112% | Mão-de-obra e material
0 | 537 | COMPOSICAO_PROPRIA | 202 | 10/04/2026 | CONECTOR DE MEDIÇÃO DE LATÃO COM 4 PARAFUSOS COM CAIXA DE INSPEÇÃO SUSPENSA DE PVC PARA DESCIDA DE SPDA, 1.1/2" - FORNECIMENTO E INSTALAÇÃO | 8 | UN | 142.69 | 1141.52 | 22.23% | 112% | Mão-de-obra e material
0 | 538 | COMPOSICAO_PROPRIA | 203 | 10/04/2026 | CORDOALHA DE AÇO GALVANIZADO HS 7/16", 74MM2, 7 FIOS (FIO DE 3,68MM DE DIÂMETRO), ENTERRADA - FORNECIMENTO E INSTALAÇÃO | 100 | M | 53.54 | 5354 | 22.23% | 112% | Mão-de-obra e material
0 | 539 | SINAPI | 104754 | 10/04/2026 | CONECTOR SPLIT-BOLT, PARA SPDA, PARA CABOS ATÉ 70 MM2 - FORNECIMENTO E INSTALAÇÃO. AF_08/2023 | 6 | UN | 42.21 | 253.26 | 22.23% | 112% | Mão-de-obra e material
0 | 540 | SINAPI | 93358 | 10/04/2026 | ESCAVAÇÃO MANUAL DE VALA. AF_09/2024 | 15.07 | M3 | 120.05 | 1809.15 | 22.23% | 112% | Mão-de-obra e material
0 | 541 | SINAPI | 93382 | 10/04/2026 | REATERRO MANUAL DE VALAS, COM COMPACTADOR DE SOLOS DE PERCUSSÃO. AF_08/2023 | 15.07 | M3 | 37.77 | 569.19 | 22.23% | 112% | Mão-de-obra e material
0 | 542 | SINAPI | 98111 | 10/04/2026 | CAIXA DE INSPEÇÃO PARA ATERRAMENTO, CIRCULAR, EM POLIETILENO, DIÂMETRO INTERNO = 0,3 M. AF_12/2020 | 8 | UN | 84.57 | 676.56 | 22.23% | 112% | Mão-de-obra e material
0 | 543 | SINAPI | 96986 | 10/04/2026 | HASTE DE ATERRAMENTO, DIÂMETRO 3/4", COM 3 METROS - FORNECIMENTO E INSTALAÇÃO. AF_08/2023 | 8 | UN | 194.65 | 1557.2 | 22.23% | 112% | Mão-de-obra e material
0 | 544 | SINAPI | 104749 | 10/04/2026 | CONECTOR GRAMPO METÁLICO TIPO OLHAL, PARA SPDA, PARA HASTE DE ATERRAMENTO DE 3/4'' E CABOS DE 10 A 50 MM2 - FORNECIMENTO E INSTALAÇÃO. AF_08/2023 | 8 | UN | 30.59 | 244.72 | 22.23% | 112% | Mão-de-obra e material
0 | 545 | COMPOSICAO_PROPRIA | 204 | 10/04/2026 | BARRAMENTO DE EQUIPOTENCIALIZAÇÃO PRINCIPAL, EM CAIXA METÁLICA COM BARRAMENTO COM 9 TERMINAIS - FORNECIMENTO E INSTALAÇÃO | 1 | UN | 750.04 | 750.04 | 22.23% | 112% | Mão-de-obra e material
48 |  | 0 | 0 | 0 | PDA - MPS (MEDIDAS DE PROTEÇÃO CONTRA SURTOS DE TENSÃO) | 0 | 0 | 0 | 0 | 0% | 0% | 0
0 | 546 | COMPOSICAO_PROPRIA | 206 | 10/04/2026 | DISPOSITIVO DPS UNIPOLAR CLASSE II, IN 20KA, UP<1,4KV - 175V OU 275V - FORNECIMENTO E INSTALAÇÃO | 9 | UN | 84.57 | 761.13 | 22.23% | 112% | Mão-de-obra e material
0 | 547 | COMPOSICAO_PROPRIA | 205 | 10/04/2026 | DISPOSITIVO DPS UNIPOLAR CLASSE I/II, IIMP 12,5KA, IN 40KA, UP<1,2KV - 175V OU 275V - FORNECIMENTO E INSTALAÇÃO | 3 | UN | 159.28 | 477.84 | 22.23% | 112% | Mão-de-obra e material
TOTAL | [8 empty] | 3298656.2
Obs.: Será obedecido o disposto no art. 13, do decreto N.º 18.585, de 05 de janeiro de 2017, transcrito como segue: A diferença percentual entre o valor global do contrato e o preço global de referência não poderá ser reduzida em favor do contratado em decorrência de aditamentos que modifiquem a planilha orçamentária.
0
_____________________________________________________________________________
KLEDIR BASSANESI
Engº. Eletr. CREA-RS167.950 / mat. 20552
GPEP/DEPRO/SEPLAN
_____________________________________________________________________________
THIAGO MARQUES DIAS
Engº. Civil CREA-RS167.784 / mat. 21604
GPEP/DEPRO/SEPLAN
Note on A606: TOTAL - LINHA 1011 ITEM 1000 - LINHA 1010