## Orçamento Sintético
|  |  | Obra | Bancos |  |  | B.D.I. |  |  | Encargos Sociais
|  |  | Reforma e ampliação ESF Luiz Fogliatto | SINAPI - 11/2023 - Rio Grande do Sul SBC - 01/2024 - Rio Grande do Sul SICRO3 - 07/2023 - Rio Grande do Sul SICRO2 - 11/2016 - Rio Grande do Sul ORSE - 11/2023 - Sergipe SEINFRA - 028 - Ceará SIURB - 07/2023 - São Paulo FDE - 10/2023 - São Paulo AGETOP CIVIL - 10/2023 - Goiás |  |  | 20,85% |  |  | Não Desonerado: embutido nos preços unitário dos insumos de mão de obra, de acordo com as bases.
Planilha Orçamentária Sintética Com Valor do Material e da Mão de Obra
Item | Código | Banco | Descrição | Und | Quant. | Valor Unit | Valor Unit com BDI |  |  | Total |  |  | Peso (%)
[7 empty] | M. O. | MAT. | Total | M. O. | MAT. | Total
1 |  |  | SERVIÇOS INICIAIS | [8 empty] | 3207.6 | 1.198%
1.1 | 103689 | SINAPI | FORNECIMENTO E INSTALAÇÃO DE PLACA DE OBRA COM CHAPA GALVANIZADA E ESTRUTURA DE MADEIRA. AF_03/2022_PS | m² | 2 | 308.72 | 37.64 | 335.44 | 373.08 | 75.28 | 670.88 | 746.16 | 0.2787%
1.2 | 97622 | SINAPI | DEMOLIÇÃO DE ALVENARIA DE BLOCO FURADO, DE FORMA MANUAL, SEM REAPROVEITAMENTO. AF_09/2023 | m³ | 3.7 | 57.7 | 53.15 | 16.58 | 69.73 | 196.65 | 61.35 | 258 | 0.09637%
1.3 | 97644 | SINAPI | REMOÇÃO DE PORTAS, DE FORMA MANUAL, SEM REAPROVEITAMENTO. AF_09/2023 | m² | 3 | 9.65 | 8.95 | 2.71 | 11.66 | 26.85 | 8.13 | 34.98 | 0.01307%
1.3 | 97633 | SINAPI | DEMOLIÇÃO DE REVESTIMENTO CERÂMICO, DE FORMA MANUAL, SEM REAPROVEITAMENTO. AF_09/2023 | m² | 7.26 | 23.11 | 21.38 | 6.54 | 27.92 | 155.21 | 47.48 | 202.69 | 0.07571%
1.3 | 97629 | SINAPI | DEMOLIÇÃO DE LAJES, EM CONCRETO ARMADO, DE FORMA MECANIZADA COM MARTELETE, SEM REAPROVEITAMENTO. AF_09/2023 | m³ | 1 | 107.71 | 104.32 | 25.84 | 130.16 | 104.32 | 25.84 | 130.16 | 0.04862%
1.4 | 85334 | SINAPI | RETIRADA DE ESQUADRIAS METALICAS | m² | 4.8 | 21.98 | 20.09 | 6.47 | 26.56 | 96.43 | 31.05 | 127.48 | 0.04762%
1.5 | 97663 | SINAPI | REMOÇÃO DE LOUÇAS, DE FORMA MANUAL, SEM REAPROVEITAMENTO. AF_09/2023 | UN | 4 | 13.1 | 12.33 | 3.5 | 15.83 | 49.32 | 14 | 63.32 | 0.02365%
1.6 | 88315 | SINAPI | SERRALHEIRO COM ENCARGOS COMPLEMENTARES | H | 8 | 26.47 | 25.31 | 6.67 | 31.98 | 202.48 | 53.36 | 255.84 | 0.09556%
1.7 | 88242 | SINAPI | AJUDANTE DE PEDREIRO COM ENCARGOS COMPLEMENTARES | H | 8 | 23.3 | 21.48 | 6.67 | 28.15 | 171.84 | 53.36 | 225.2 | 0.08411%
1.8 | 88267 | SINAPI | ENCANADOR OU BOMBEIRO HIDRÁULICO COM ENCARGOS COMPLEMENTARES | H | 4 | 28.35 | 28.41 | 5.85 | 34.26 | 113.64 | 23.4 | 137.04 | 0.05119%
1.9 | 12637 | ORSE | Limpeza de fossa até 5m3 | un | 1 | 350 | 0 | 422.97 | 422.97 | 0 | 422.97 | 422.97 | 0.158%
1.10 | 94319 | SINAPI | ATERRO MANUAL DE VALAS COM SOLO ARGILO-ARENOSO. AF_08/2023 | m³ | 6.67 | 74.91 | 23.97 | 66.55 | 90.52 | 159.87 | 443.89 | 603.76 | 0.2255%
2 |  |  | MOVIMENTO DE TERRA E LOCAÇÃO DE OBRA | [8 empty] | 987.57 | 0.3689%
2.1 | 98524 | SINAPI | LIMPEZA MANUAL DE VEGETAÇÃO EM TERRENO COM ENXADA.AF_05/2018 | m² | 80 | 3.22 | 2.94 | 0.95 | 3.89 | 235.2 | 76 | 311.2 | 0.1162%
2.2 | C1630 | SEINFRA | LOCAÇÃO DA OBRA - EXECUÇÃO DE GABARITO | m² | 72.65 | 7.71 | 7.38 | 1.93 | 9.31 | 536.15 | 140.22 | 676.37 | 0.2526%
3 |  |  | FUNDAÇÕES | [8 empty] | 22947.86 | 8.571%
3.1 | 96523 | SINAPI | ESCAVAÇÃO MANUAL PARA BLOCO DE COROAMENTO OU SAPATA (INCLUINDO ESCAVAÇÃO PARA COLOCAÇÃO DE FÔRMAS). AF_06/2017 | m³ | 4.9 | 98.82 | 91.71 | 27.71 | 119.42 | 449.37 | 135.78 | 585.15 | 0.2186%
3.3 | 95577 | SINAPI | MONTAGEM DE ARMADURA DE ESTACAS, DIÂMETRO = 10,0 MM. AF_09/2021_PS | KG | 77.8 | 11.07 | 1.13 | 12.24 | 13.37 | 87.91 | 952.27 | 1040.18 | 0.3885%
3.3 | 90880 | SINAPI | ESTACA ESCAVADA MECANICAMENTE, SEM FLUIDO ESTABILIZANTE, COM 25 CM DE DIÂMETRO, ATÉ 9 M DE COMPRIMENTO, CONCRETO LANÇADO MANUALMENTE (EXCLUSIVE MOBILIZAÇÃO E DESMOBILIZAÇÃO). AF_02/2015 | M | 36 | 83.87 | 37.49 | 63.86 | 101.35 | 1349.64 | 2298.96 | 3648.6 | 1.363%
3.4 | 95583 | SINAPI | MONTAGEM DE ARMADURA TRANSVERSAL DE ESTACAS DE SEÇÃO CIRCULAR, DIÂMETRO = 5,0 MM. AF_09/2021_PS | KG | 24.3 | 16.02 | 6.54 | 12.82 | 19.36 | 158.92 | 311.52 | 470.44 | 0.1757%
3.5 | 96527 | SINAPI | ESCAVAÇÃO MANUAL DE VALA PARA VIGA BALDRAME (INCLUINDO ESCAVAÇÃO PARA COLOCAÇÃO DE FÔRMAS). AF_06/2017 | m³ | 6.47 | 129.87 | 120.41 | 36.53 | 156.94 | 779.05 | 236.35 | 1015.4 | 0.3793%
3.6 | 96616 | SINAPI | LASTRO DE CONCRETO MAGRO, APLICADO EM BLOCOS DE COROAMENTO OU SAPATAS. AF_08/2017 | m³ | 0.66 | 630.21 | 292.85 | 468.75 | 761.6 | 193.28 | 309.37 | 502.65 | 0.1877%
3.7 | 96622 | SINAPI | LASTRO COM MATERIAL GRANULAR, APLICADO EM PISOS OU LAJES SOBRE SOLO, ESPESSURA DE *5 CM*. AF_08/2017 | m³ | 0.46 | 123.37 | 39.01 | 110.08 | 149.09 | 17.94 | 50.64 | 68.58 | 0.02562%
3.8 | 96534 | SINAPI | FABRICAÇÃO, MONTAGEM E DESMONTAGEM DE FÔRMA PARA BLOCO DE COROAMENTO, EM MADEIRA SERRADA, E=25 MM, 4 UTILIZAÇÕES. AF_06/2017 | m² | 14.4 | 77.11 | 49.7 | 43.48 | 93.18 | 715.68 | 626.11 | 1341.79 | 0.5012%
3.9 | 96536 | SINAPI | FABRICAÇÃO, MONTAGEM E DESMONTAGEM DE FÔRMA PARA VIGA BALDRAME, EM MADEIRA SERRADA, E=25 MM, 4 UTILIZAÇÕES. AF_06/2017 | m² | 26.95 | 65.48 | 40.34 | 38.79 | 79.13 | 1087.16 | 1045.39 | 2132.55 | 0.7965%
3.10 | 96543 | SINAPI | ARMAÇÃO DE BLOCO, VIGA BALDRAME E SAPATA UTILIZANDO AÇO CA-60 DE 5 MM - MONTAGEM. AF_06/2017 | KG | 69.86 | 17.71 | 7.93 | 13.47 | 21.4 | 553.98 | 941.02 | 1495 | 0.5584%
3.11 | 96546 | SINAPI | ARMAÇÃO DE BLOCO, VIGA BALDRAME OU SAPATA UTILIZANDO AÇO CA-50 DE 10 MM - MONTAGEM. AF_06/2017 | KG | 175.9 | 13.24 | 3.1 | 12.9 | 16 | 545.29 | 2269.11 | 2814.4 | 1.051%
3.11 | 96545 | SINAPI | ARMAÇÃO DE BLOCO, VIGA BALDRAME OU SAPATA UTILIZANDO AÇO CA-50 DE 8 MM - MONTAGEM. AF_06/2017 | KG | 30.69 | 14.97 | 4.16 | 13.93 | 18.09 | 127.67 | 427.51 | 555.18 | 0.2074%
3.12 | 96557 | SINAPI | CONCRETAGEM DE BLOCOS DE COROAMENTO E VIGAS BALDRAMES, FCK 30 MPA, COM USO DE BOMBA  LANÇAMENTO, ADENSAMENTO E ACABAMENTO. AF_06/2017 | m³ | 4.68 | 652.9 | 20.19 | 768.83 | 789.02 | 94.48 | 3598.13 | 3692.61 | 1.379%
3.13 | 98557 | SINAPI | IMPERMEABILIZAÇÃO DE SUPERFÍCIE COM EMULSÃO ASFÁLTICA, 2 DEMÃOS. AF_09/2023 | m² | 57.8 | 51.33 | 13.78 | 48.25 | 62.03 | 796.48 | 2788.85 | 3585.33 | 1.339%
4 |  |  | PILARES | [8 empty] | 11115.77 | 4.152%
4.1 | 92413 | SINAPI | MONTAGEM E DESMONTAGEM DE FÔRMA DE PILARES RETANGULARES E ESTRUTURAS SIMILARES, PÉ-DIREITO SIMPLES, EM MADEIRA SERRADA, 4 UTILIZAÇÕES. AF_09/2020 | m² | 50.76 | 95.53 | 67.87 | 47.57 | 115.44 | 3445.08 | 2414.65 | 5859.73 | 2.189%
4.2 | 92759 | SINAPI | ARMAÇÃO DE PILAR OU VIGA DE ESTRUTURA CONVENCIONAL DE CONCRETO ARMADO UTILIZANDO AÇO CA-60 DE 5,0 MM - MONTAGEM. AF_06/2022 | KG | 59.19 | 14.21 | 4.72 | 12.45 | 17.17 | 279.37 | 736.92 | 1016.29 | 0.3796%
4.3 | 92762 | SINAPI | ARMAÇÃO DE PILAR OU VIGA DE ESTRUTURA CONVENCIONAL DE CONCRETO ARMADO UTILIZANDO AÇO CA-50 DE 10,0 MM - MONTAGEM. AF_06/2022 | KG | 171.03 | 11.4 | 1.36 | 12.41 | 13.77 | 232.6 | 2122.48 | 2355.08 | 0.8796%
4.4 | 103672 | SINAPI | CONCRETAGEM DE PILARES, FCK = 25 MPA, COM USO DE BOMBA - LANÇAMENTO, ADENSAMENTO E ACABAMENTO. AF_02/2022_PS | m³ | 2.48 | 628.84 | 38.39 | 721.56 | 759.95 | 95.2 | 1789.47 | 1884.67 | 0.7039%
5 |  |  | VIGAS | [8 empty] | 16127.6 | 6.024%
5.1 | 92448 | SINAPI | MONTAGEM E DESMONTAGEM DE FÔRMA DE VIGA, ESCORAMENTO COM PONTALETE DE MADEIRA, PÉ-DIREITO SIMPLES, EM MADEIRA SERRADA, 4 UTILIZAÇÕES. AF_09/2020 | m² | 53.29 | 133.14 | 72.07 | 88.82 | 160.89 | 3840.61 | 4733.21 | 8573.82 | 3.202%
5.2 | 92759 | SINAPI | ARMAÇÃO DE PILAR OU VIGA DE ESTRUTURA CONVENCIONAL DE CONCRETO ARMADO UTILIZANDO AÇO CA-60 DE 5,0 MM - MONTAGEM. AF_06/2022 | KG | 72.77 | 14.21 | 4.72 | 12.45 | 17.17 | 343.47 | 905.99 | 1249.46 | 0.4667%
5.3 | 92762 | SINAPI | ARMAÇÃO DE PILAR OU VIGA DE ESTRUTURA CONVENCIONAL DE CONCRETO ARMADO UTILIZANDO AÇO CA-50 DE 10,0 MM - MONTAGEM. AF_06/2022 | KG | 230.17 | 11.4 | 1.36 | 12.41 | 13.77 | 313.03 | 2856.41 | 3169.44 | 1.184%
5.4 | 103674 | SINAPI | CONCRETAGEM DE VIGAS E LAJES, FCK=25 MPA, PARA LAJES PREMOLDADAS COM USO DE BOMBA - LANÇAMENTO, ADENSAMENTO E ACABAMENTO. AF_02/2022_PS | m³ | 4 | 648.51 | 57.23 | 726.49 | 783.72 | 228.92 | 2905.96 | 3134.88 | 1.171%
6 |  |  | ALVENARIA | [8 empty] | 21576.15 | 8.059%
6.1 | 103328 | SINAPI | ALVENARIA DE VEDAÇÃO DE BLOCOS CERÂMICOS FURADOS NA HORIZONTAL DE 9X19X19 CM (ESPESSURA 9 CM) E ARGAMASSA DE ASSENTAMENTO COM PREPARO EM BETONEIRA. AF_12/2021 | m² | 156.55 | 89.24 | 58.72 | 49.12 | 107.84 | 9192.61 | 7689.74 | 16882.35 | 6.306%
6.2 | 93186 | SINAPI | VERGA MOLDADA IN LOCO EM CONCRETO PARA JANELAS COM ATÉ 1,5 M DE VÃO. AF_03/2016 | M | 12 | 73.21 | 27.68 | 60.79 | 88.47 | 332.16 | 729.48 | 1061.64 | 0.3965%
6.3 | 93187 | SINAPI | VERGA MOLDADA IN LOCO EM CONCRETO PARA JANELAS COM MAIS DE 1,5 M DE VÃO. AF_03/2016 | M | 7.8 | 83.59 | 29.31 | 71.7 | 101.01 | 228.61 | 559.26 | 787.87 | 0.2943%
6.4 | 93188 | SINAPI | VERGA MOLDADA IN LOCO EM CONCRETO PARA PORTAS COM ATÉ 1,5 M DE VÃO. AF_03/2016 | M | 12.9 | 68.94 | 25.84 | 57.47 | 83.31 | 333.33 | 741.36 | 1074.69 | 0.4014%
6.5 | 93196 | SINAPI | CONTRAVERGA MOLDADA IN LOCO EM CONCRETO PARA VÃOS DE ATÉ 1,5 M DE COMPRIMENTO. AF_03/2016 | M | 12 | 70.73 | 27.68 | 57.79 | 85.47 | 332.16 | 693.48 | 1025.64 | 0.3831%
6.6 | 93197 | SINAPI | CONTRAVERGA MOLDADA IN LOCO EM CONCRETO PARA VÃOS DE MAIS DE 1,5 M DE COMPRIMENTO. AF_03/2016 | M | 7.8 | 78.93 | 29.38 | 66 | 95.38 | 229.16 | 514.8 | 743.96 | 0.2779%
7 |  |  | REVESTIMENTOS | [8 empty] | 19248.12 | 7.189%
7.1 |  |  | REVESTIMENTO INTERNO | [8 empty] | 12423.24 | 4.64%
7.1.1 | 87879 | SINAPI | CHAPISCO APLICADO EM ALVENARIAS E ESTRUTURAS DE CONCRETO INTERNAS, COM COLHER DE PEDREIRO. ARGAMASSA TRAÇO 1:3 COM PREPARO EM BETONEIRA 400L. AF_10/2022 | m² | 196.75 | 4.47 | 2.79 | 2.61 | 5.4 | 548.93 | 513.52 | 1062.45 | 0.3968%
7.1.2 | 87530 | SINAPI | MASSA ÚNICA, PARA RECEBIMENTO DE PINTURA, EM ARGAMASSA TRAÇO 1:2:8, PREPARO MANUAL, APLICADA MANUALMENTE EM FACES INTERNAS DE PAREDES, ESPESSURA DE 20MM, COM EXECUÇÃO DE TALISCAS. AF_06/2014 | m² | 144.53 | 40.48 | 23.82 | 25.1 | 48.92 | 3442.7 | 3627.7 | 7070.4 | 2.641%
7.1.3 | 87271 | SINAPI | REVESTIMENTO CERÂMICO PARA PAREDES INTERNAS COM PLACAS TIPO ESMALTADA EXTRA DE DIMENSÕES 25X35 CM APLICADAS A MEIA ALTURA DAS PAREDES. AF_02/2023_PE | m² | 52.22 | 67.99 | 27.05 | 55.11 | 82.16 | 1412.55 | 2877.84 | 4290.39 | 1.603%
7.2 |  |  | REVESTIMENTO EXTERNO | [8 empty] | 6824.88 | 2.549%
7.2.1 | 87905 | SINAPI | CHAPISCO APLICADO EM ALVENARIA (COM PRESENÇA DE VÃOS) E ESTRUTURAS DE CONCRETO DE FACHADA, COM COLHER DE PEDREIRO. ARGAMASSA TRAÇO 1:3 COM PREPARO EM BETONEIRA 400L. AF_10/2022 | m² | 92.78 | 7.95 | 6.09 | 3.51 | 9.6 | 565.03 | 325.65 | 890.68 | 0.3327%
7.2.2 | 87775 | SINAPI | EMBOÇO OU MASSA ÚNICA EM ARGAMASSA TRAÇO 1:2:8, PREPARO MECÂNICO COM BETONEIRA 400 L, APLICADA MANUALMENTE EM PANOS DE FACHADA COM PRESENÇA DE VÃOS, ESPESSURA DE 25 MM. AF_08/2022 | m² | 92.78 | 52.93 | 35.89 | 28.07 | 63.96 | 3329.87 | 2604.33 | 5934.2 | 2.216%
8 |  |  | ESQUADRIAS | [8 empty] | 34844.52 | 13.01%
8.1 | 100675 | SINAPI | KIT DE PORTA-PRONTA DE MADEIRA EM ACABAMENTO MELAMÍNICO BRANCO, FOLHA LEVE OU MÉDIA, 90X210, EXCLUSIVE FECHADURA, FIXAÇÃO COM PREENCHIMENTO TOTAL DE ESPUMA EXPANSIVA - FORNECIMENTO E INSTALAÇÃO. AF_12/2019 | UN | 3 | 1279.8 | 23.11 | 1523.52 | 1546.63 | 69.33 | 4570.56 | 4639.89 | 1.733%
8.2 | 91307 | SINAPI | FECHADURA DE EMBUTIR PARA PORTAS INTERNAS, COMPLETA, ACABAMENTO PADRÃO POPULAR, COM EXECUÇÃO DE FURO - FORNECIMENTO E INSTALAÇÃO. AF_12/2019 | UN | 9 | 96.28 | 26.03 | 90.32 | 116.35 | 234.27 | 812.88 | 1047.15 | 0.3911%
8.2 | 90790 | SINAPI | KIT DE PORTA-PRONTA DE MADEIRA EM ACABAMENTO MELAMÍNICO BRANCO, FOLHA LEVE OU MÉDIA, 80X210CM, EXCLUSIVE FECHADURA, FIXAÇÃO COM PREENCHIMENTO PARCIAL DE ESPUMA EXPANSIVA - FORNECIMENTO E INSTALAÇÃO. AF_12/2019 | UN | 6 | 1167.72 | 18.83 | 1392.35 | 1411.18 | 112.98 | 8354.1 | 8467.08 | 3.163%
8.3 | 94570 | SINAPI | JANELA DE ALUMÍNIO DE CORRER COM 2 FOLHAS PARA VIDROS, COM VIDROS, BATENTE, ACABAMENTO COM ACETATO OU BRILHANTE E FERRAGENS. EXCLUSIVE ALIZAR E CONTRAMARCO. FORNECIMENTO E INSTALAÇÃO. AF_12/2019 | m² | 4.8 | 403.92 | 18.45 | 469.68 | 488.13 | 88.56 | 2254.46 | 2343.02 | 0.8751%
8.4 | 94573 | SINAPI | JANELA DE ALUMÍNIO DE CORRER COM 4 FOLHAS PARA VIDROS, COM VIDROS, BATENTE, ACABAMENTO COM ACETATO OU BRILHANTE E FERRAGENS. EXCLUSIVE ALIZAR E CONTRAMARCO. FORNECIMENTO E INSTALAÇÃO. AF_12/2019 | m² | 8.16 | 466.6 | 34.17 | 529.71 | 563.88 | 278.82 | 4322.44 | 4601.26 | 1.719%
8.5 | 94559 | SINAPI | JANELA DE AÇO TIPO BASCULANTE PARA VIDROS, COM BATENTE, FERRAGENS E PINTURA ANTICORROSIVA. EXCLUSIVE VIDROS, ACABAMENTO, ALIZAR E CONTRAMARCO. FORNECIMENTO E INSTALAÇÃO. AF_12/2019 | m² | 1.92 | 662.27 | 166.71 | 633.64 | 800.35 | 320.08 | 1216.59 | 1536.67 | 0.574%
8.5 | 99861 | SINAPI | GRADIL EM FERRO FIXADO EM VÃOS DE JANELAS, FORMADO POR BARRAS CHATAS DE 25X4,8 MM. AF_04/2019 | m² | 14 | 602.5 | 365.08 | 363.04 | 728.12 | 5111.12 | 5082.56 | 10193.68 | 3.807%
8.6 | 101965 | SINAPI | PEITORIL LINEAR EM GRANITO OU MÁRMORE, L = 15CM, COMPRIMENTO DE ATÉ 2M, ASSENTADO COM ARGAMASSA 1:6 COM ADITIVO. AF_11/2020 | M | 13.2 | 126.37 | 32.82 | 119.89 | 152.71 | 433.22 | 1582.55 | 2015.77 | 0.7529%
9 |  |  | PAVIMENTAÇÃO | [8 empty] | 10844.29 | 4.05%
9.1 | 96622 | SINAPI | LASTRO COM MATERIAL GRANULAR, APLICADO EM PISOS OU LAJES SOBRE SOLO, ESPESSURA DE *5 CM*. AF_08/2017 | m³ | 3.17 | 123.37 | 39.01 | 110.08 | 149.09 | 123.66 | 348.95 | 472.61 | 0.1765%
9.2 | 87700 | SINAPI | CONTRAPISO EM ARGAMASSA TRAÇO 1:4 (CIMENTO E AREIA), PREPARO MECÂNICO COM BETONEIRA 400 L, APLICADO EM ÁREAS SECAS SOBRE LAJE, NÃO ADERIDO, ACABAMENTO NÃO REFORÇADO, ESPESSURA 6CM. AF_07/2021 | m² | 63.28 | 54.01 | 21.75 | 43.52 | 65.27 | 1376.34 | 2753.94 | 4130.28 | 1.543%
9.3 | 87251 | SINAPI | REVESTIMENTO CERÂMICO PARA PISO COM PLACAS TIPO ESMALTADA EXTRA DE DIMENSÕES 45X45 CM APLICADA EM AMBIENTES DE ÁREA MAIOR QUE 10 M2. AF_02/2023_PE | m² | 70.54 | 48.95 | 9.06 | 50.09 | 59.15 | 639.09 | 3533.35 | 4172.44 | 1.558%
9.4 | 88649 | SINAPI | RODAPÉ CERÂMICO DE 7CM DE ALTURA COM PLACAS TIPO ESMALTADA EXTRA DE DIMENSÕES 45X45CM. AF_02/2023 | M | 89.8 | 8.01 | 2.52 | 7.16 | 9.68 | 226.29 | 642.97 | 869.26 | 0.3247%
9.5 | 98689 | SINAPI | SOLEIRA EM GRANITO, LARGURA 15 CM, ESPESSURA 2,0 CM. AF_09/2020 | M | 10 | 99.28 | 19.31 | 100.66 | 119.97 | 193.1 | 1006.6 | 1199.7 | 0.4481%
10 |  |  | COBERTURA, FORRO E PLUVIAL | [8 empty] | 44530.44 | 16.63%
10.1 | 92543 | SINAPI | TRAMA DE MADEIRA COMPOSTA POR TERÇAS PARA TELHADOS DE ATÉ 2 ÁGUAS PARA TELHA ONDULADA DE FIBROCIMENTO, METÁLICA, PLÁSTICA OU TERMOACÚSTICA, INCLUSO TRANSPORTE VERTICAL. AF_07/2019 | m² | 73.33 | 16.05 | 4.75 | 14.64 | 19.39 | 348.31 | 1073.55 | 1421.86 | 0.5311%
10.2 | 92562 | SINAPI | FABRICAÇÃO E INSTALAÇÃO DE TESOURA INTEIRA EM MADEIRA NÃO APARELHADA, VÃO DE 10 M, PARA TELHA ONDULADA DE FIBROCIMENTO, METÁLICA, PLÁSTICA OU TERMOACÚSTICA, INCLUSO IÇAMENTO. AF_07/2019 | UN | 8 | 2010.86 | 914.42 | 1515.7 | 2430.12 | 7315.36 | 12125.6 | 19440.96 | 7.261%
10.3 | 94207 | SINAPI | TELHAMENTO COM TELHA ONDULADA DE FIBROCIMENTO E = 6 MM, COM RECOBRIMENTO LATERAL DE 1/4 DE ONDA PARA TELHADO COM INCLINAÇÃO MAIOR QUE 10°, COM ATÉ 2 ÁGUAS, INCLUSO IÇAMENTO. AF_07/2019 | m² | 86.82 | 50.41 | 6.28 | 54.64 | 60.92 | 545.22 | 4743.85 | 5289.07 | 1.976%
10.4 | 94223 | SINAPI | CUMEEIRA PARA TELHA DE FIBROCIMENTO ONDULADA E = 6 MM, INCLUSO ACESSÓRIOS DE FIXAÇÃO E IÇAMENTO. AF_07/2019 | M | 8.16 | 86.93 | 3.1 | 101.95 | 105.05 | 25.29 | 831.91 | 857.2 | 0.3202%
10.5 | 96486 | SINAPI | FORRO EM RÉGUAS DE PVC, LISO, PARA AMBIENTES COMERCIAIS, INCLUSIVE ESTRUTURA BIDIRECIONAL DE FIXAÇÃO. AF_08/2023_PS | m² | 70.18 | 89.83 | 19.21 | 89.34 | 108.55 | 1348.15 | 6269.88 | 7618.03 | 2.845%
10.6 | 96121 | SINAPI | ACABAMENTOS PARA FORRO (RODA-FORRO EM PERFIL METÁLICO E PLÁSTICO). AF_08/2023 | M | 100.73 | 13.94 | 6.76 | 10.08 | 16.84 | 680.93 | 1015.36 | 1696.29 | 0.6336%
10.7 | 9536 | SINAPI | FORRO DE MADEIRA PARA BEIRAL, TABUAS DE 10X1CM COM FRISO MACHO/FEMEA, INCLUSA MEIA-CANA E TESTEIRA COM ALTURA DE 15CM | m² | 13.5 | 197.96 | 54.37 | 184.86 | 239.23 | 733.99 | 2495.61 | 3229.6 | 1.206%
10.8 | 94231 | SINAPI | RUFO EM CHAPA DE AÇO GALVANIZADO NÚMERO 24, CORTE DE 25 CM, INCLUSO TRANSPORTE VERTICAL. AF_07/2019 | M | 19.5 | 57.73 | 8.04 | 61.72 | 69.76 | 156.78 | 1203.54 | 1360.32 | 0.5081%
10.8 | 88239 | SINAPI | AJUDANTE DE CARPINTEIRO COM ENCARGOS COMPLEMENTARES | H | 8 | 23.12 | 21.48 | 6.46 | 27.94 | 171.84 | 51.68 | 223.52 | 0.08349%
10.9 | 94227 | SINAPI | CALHA EM CHAPA DE AÇO GALVANIZADO NÚMERO 24, DESENVOLVIMENTO DE 33 CM, INCLUSO TRANSPORTE VERTICAL. AF_07/2019 | M | 17.6 | 71.35 | 11.44 | 74.78 | 86.22 | 201.34 | 1316.13 | 1517.47 | 0.5668%
10.10 | 95695 | SINAPI | CURVA 90 GRAUS, PVC, SERIE R, ÁGUA PLUVIAL, DN 100 MM, JUNTA ELÁSTICA, FORNECIDO E INSTALADO EM CONDUTORES VERTICAIS DE ÁGUAS PLUVIAIS. AF_06/2022 | UN | 1 | 62.31 | 13.61 | 61.69 | 75.3 | 13.61 | 61.69 | 75.3 | 0.02813%
10.11 | 89512 | SINAPI | TUBO PVC, SÉRIE R, ÁGUA PLUVIAL, DN 100 MM, FORNECIDO E INSTALADO EM RAMAL DE ENCAMINHAMENTO. AF_06/2022 | M | 18 | 51.55 | 20.09 | 42.2 | 62.29 | 361.62 | 759.6 | 1121.22 | 0.4188%
10.12 | 99251 | SINAPI | CAIXA ENTERRADA HIDRÁULICA RETANGULAR EM ALVENARIA COM TIJOLOS CERÂMICOS MACIÇOS, DIMENSÕES INTERNAS: 0,4X0,4X0,4 M PARA REDE DE DRENAGEM. AF_12/2020 | UN | 2 | 281.18 | 159.82 | 179.98 | 339.8 | 319.64 | 359.96 | 679.6 | 0.2538%
11 |  |  | INSTALAÇÕES HIDROSSANITÁRIAS | [8 empty] | 16226.87 | 6.061%
11.1 | 89353 | SINAPI | REGISTRO DE GAVETA BRUTO, LATÃO, ROSCÁVEL, 3/4" - FORNECIMENTO E INSTALAÇÃO. AF_08/2021 | UN | 3 | 49.56 | 5.49 | 54.4 | 59.89 | 16.47 | 163.2 | 179.67 | 0.06711%
11.2 | 89402 | SINAPI | TUBO, PVC, SOLDÁVEL, DN 25MM, INSTALADO EM RAMAL DE DISTRIBUIÇÃO DE ÁGUA - FORNECIMENTO E INSTALAÇÃO. AF_06/2022 | M | 53 | 13.22 | 7.9 | 8.07 | 15.97 | 418.7 | 427.71 | 846.41 | 0.3161%
11.2 | 103042 | SINAPI | REGISTRO DE ESFERA, PVC, ROSCÁVEL, COM BORBOLETA, 3/4" - FORNECIMENTO E INSTALAÇÃO. AF_08/2021 | UN | 2 | 32.98 | 5.49 | 34.36 | 39.85 | 10.98 | 68.72 | 79.7 | 0.02977%
11.3 | 89408 | SINAPI | JOELHO 90 GRAUS, PVC, SOLDÁVEL, DN 25MM, INSTALADO EM RAMAL DE DISTRIBUIÇÃO DE ÁGUA - FORNECIMENTO E INSTALAÇÃO. AF_06/2022 | UN | 20 | 9.06 | 6.78 | 4.16 | 10.94 | 135.6 | 83.2 | 218.8 | 0.08172%
11.4 | 89440 | SINAPI | TE, PVC, SOLDÁVEL, DN 25MM, INSTALADO EM RAMAL DE DISTRIBUIÇÃO DE ÁGUA - FORNECIMENTO E INSTALAÇÃO. AF_06/2022 | UN | 15 | 12.56 | 9.05 | 6.12 | 15.17 | 135.75 | 91.8 | 227.55 | 0.08499%
11.5 | 90443 | SINAPI | RASGO LINEAR MANUAL EM ALVENARIA, PARA RAMAIS/ DISTRIBUIÇÃO DE INSTALAÇÕES HIDRÁULICAS, DIÂMETROS MENORES OU IGUAIS A 40 MM. AF_09/2023 | M | 27.05 | 8.14 | 8.08 | 1.75 | 9.83 | 218.56 | 47.34 | 265.9 | 0.09932%
11.6 | 90466 | SINAPI | CHUMBAMENTO LINEAR EM ALVENARIA PARA RAMAIS/DISTRIBUIÇÃO DE INSTALAÇÕES HIDRÁULICAS COM DIÂMETROS MENORES OU IGUAIS A 40 MM. AF_09/2023 | M | 27.05 | 15.61 | 13.02 | 5.84 | 18.86 | 352.19 | 157.97 | 510.16 | 0.1906%
11.7 | 89714 | SINAPI | TUBO PVC, SERIE NORMAL, ESGOTO PREDIAL, DN 100 MM, FORNECIDO E INSTALADO EM RAMAL DE DESCARGA OU RAMAL DE ESGOTO SANITÁRIO. AF_08/2022 | M | 39.5 | 39.49 | 22.18 | 25.54 | 47.72 | 876.11 | 1008.83 | 1884.94 | 0.704%
11.8 | 89712 | SINAPI | TUBO PVC, SERIE NORMAL, ESGOTO PREDIAL, DN 50 MM, FORNECIDO E INSTALADO EM RAMAL DE DESCARGA OU RAMAL DE ESGOTO SANITÁRIO. AF_08/2022 | M | 12 | 28.36 | 15.88 | 18.39 | 34.27 | 190.56 | 220.68 | 411.24 | 0.1536%
11.10 | 104327 | SINAPI | RALO SIFONADO REDONDO, PVC, DN 100 X 40 MM, JUNTA SOLDÁVEL, FORNECIDO E INSTALADO EM RAMAL DE DESCARGA OU EM RAMAL DE ESGOTO SANITÁRIO. AF_08/2022 | UN | 8 | 19.07 | 8.24 | 14.8 | 23.04 | 65.92 | 118.4 | 184.32 | 0.06885%
11.11 | 104344 | SINAPI | TE, PVC, SÉRIE NORMAL, ESGOTO PREDIAL, DN 100 X 50 MM, JUNTA ELÁSTICA, FORNECIDO E INSTALADO EM RAMAL DE DESCARGA OU RAMAL DE ESGOTO SANITÁRIO. AF_08/2022 | UN | 8 | 42.01 | 11.6 | 39.16 | 50.76 | 92.8 | 313.28 | 406.08 | 0.1517%
11.12 | 97902 | SINAPI | CAIXA ENTERRADA HIDRÁULICA RETANGULAR EM ALVENARIA COM TIJOLOS CERÂMICOS MACIÇOS, DIMENSÕES INTERNAS: 0,6X0,6X0,6 M PARA REDE DE ESGOTO. AF_12/2020 | UN | 3 | 564.33 | 304.82 | 377.17 | 681.99 | 914.46 | 1131.51 | 2045.97 | 0.7642%
11.13 | 89731 | SINAPI | JOELHO 90 GRAUS, PVC, SERIE NORMAL, ESGOTO PREDIAL, DN 50 MM, JUNTA ELÁSTICA, FORNECIDO E INSTALADO EM RAMAL DE DESCARGA OU RAMAL DE ESGOTO SANITÁRIO. AF_08/2022 | UN | 10 | 15.21 | 6.88 | 11.5 | 18.38 | 68.8 | 115 | 183.8 | 0.06865%
11.16 | 98094 | SINAPI | SUMIDOURO RETANGULAR, EM ALVENARIA COM BLOCOS DE CONCRETO, DIMENSÕES INTERNAS: 0,8 X 1,4 X H=3,0 M, ÁREA DE INFILTRAÇÃO: 13,2 M² . AF_12/2020 | UN | 1 | 2706.31 | 1102.26 | 2168.31 | 3270.57 | 1102.26 | 2168.31 | 3270.57 | 1.222%
11.16 | 98054 | SINAPI | TANQUE SÉPTICO CIRCULAR, EM CONCRETO PRÉ-MOLDADO, DIÂMETRO INTERNO = 1,88 M, ALTURA INTERNA = 2,50 M, VOLUME ÚTIL: 6245,8 L (PARA 32 CONTRIBUINTES). AF_12/2020_PA | UN | 1 | 4560.83 | 402.97 | 5108.79 | 5511.76 | 402.97 | 5108.79 | 5511.76 | 2.059%
12 |  |  | APARELHOS SANITÁRIOS | [8 empty] | 10252.08 | 3.829%
12.1 | 86902 | SINAPI | LAVATÓRIO LOUÇA BRANCA COM COLUNA, *44 X 35,5* CM, PADRÃO POPULAR - FORNECIMENTO E INSTALAÇÃO. AF_01/2020 | UN | 6 | 307.24 | 33.88 | 337.41 | 371.29 | 203.28 | 2024.46 | 2227.74 | 0.8321%
12.2 | 86906 | SINAPI | TORNEIRA CROMADA DE MESA, 1/2 OU 3/4, PARA LAVATÓRIO, PADRÃO POPULAR - FORNECIMENTO E INSTALAÇÃO. AF_01/2020 | UN | 6 | 114.73 | 3.32 | 135.33 | 138.65 | 19.92 | 811.98 | 831.9 | 0.3107%
12.3 | 86931 | SINAPI | VASO SANITÁRIO SIFONADO COM CAIXA ACOPLADA LOUÇA BRANCA, INCLUSO ENGATE FLEXÍVEL EM PLÁSTICO BRANCO, 1/2 X 40CM - FORNECIMENTO E INSTALAÇÃO. AF_01/2020 | UN | 3 | 481.91 | 36.21 | 546.17 | 582.38 | 108.63 | 1638.51 | 1747.14 | 0.6526%
12.4 | 86921 | SINAPI | TANQUE DE LOUÇA BRANCA COM COLUNA, 30L OU EQUIVALENTE, INCLUSO SIFÃO FLEXÍVEL EM PVC, VÁLVULA PLÁSTICA E TORNEIRA DE PLÁSTICO - FORNECIMENTO E INSTALAÇÃO. AF_01/2020 | UN | 1 | 745.13 | 77 | 823.48 | 900.48 | 77 | 823.48 | 900.48 | 0.3363%
12.5 | C1903 | SEINFRA | PIA DE AÇO INOX. (1.50X0.58)m C/ 1 CUBA E ACESSÓRIOS | UN | 2 | 930.98 | 325.16 | 799.92 | 1125.08 | 650.32 | 1599.84 | 2250.16 | 0.8405%
12.6 | C3671 | SEINFRA | CONE PARA EXPURGO EM AÇO INOX COM TAMPA E GRELHA - L=500MM X C=500MM, ALTURA ATÉ 300MM E SAÍDA D=100MM | UN | 1 | 1150.45 | 60.6 | 1329.71 | 1390.31 | 60.6 | 1329.71 | 1390.31 | 0.5193%
12.6 | 86913 | SINAPI | TORNEIRA CROMADA 1/2 OU 3/4 PARA TANQUE, PADRÃO POPULAR - FORNECIMENTO E INSTALAÇÃO. AF_01/2020 | UN | 2 | 82.84 | 5.28 | 94.83 | 100.11 | 10.56 | 189.66 | 200.22 | 0.07478%
12.7 | 4545 | ORSE | Kit de acessórios para banheiro em ABS/Alumínio com 5 peças (01 cabide, 01 saboneteira, 01 papeleira, 01 porta-toalha rosto e 01 porta-toalha banho) | un | 3 | 65.51 | 27.89 | 51.27 | 79.16 | 83.67 | 153.81 | 237.48 | 0.0887%
12.8 | 95547 | SINAPI | SABONETEIRA PLASTICA TIPO DISPENSER PARA SABONETE LIQUIDO COM RESERVATORIO 800 A 1500 ML, INCLUSO FIXAÇÃO. AF_01/2020 | UN | 3 | 61.04 | 10.97 | 62.79 | 73.76 | 32.91 | 188.37 | 221.28 | 0.08265%
12.9 | C4825 | SEINFRA | PORTA PAPEL TOALHA (DISPENSER)EM ABS | UN | 3 | 67.68 | 16.23 | 65.56 | 81.79 | 48.69 | 196.68 | 245.37 | 0.09165%
13 |  |  | INSTALAÇÕES ELÉTRICAS | [8 empty] | 48980.98 | 18.29%
13.1 |  |  | CIRCUITOS TERMINAIS | [8 empty] | 20353.1 | 7.602%
13.1.1 | 91926 | SINAPI | CABO DE COBRE FLEXÍVEL ISOLADO, 2,5 MM², ANTI-CHAMA 450/750 V, PARA CIRCUITOS TERMINAIS - FORNECIMENTO E INSTALAÇÃO. AF_03/2023 | M | 850 | 4.21 | 1.42 | 3.66 | 5.08 | 1207 | 3111 | 4318 | 1.613%
13.1.2 | 91837 | SINAPI | ELETRODUTO FLEXÍVEL CORRUGADO REFORÇADO, PVC, DN 32 MM (1"), PARA CIRCUITOS TERMINAIS, INSTALADO EM FORRO - FORNECIMENTO E INSTALAÇÃO. AF_03/2023 | M | 130 | 27.59 | 12.24 | 21.1 | 33.34 | 1591.2 | 2743 | 4334.2 | 1.619%
13.1.3 | 91857 | SINAPI | ELETRODUTO FLEXÍVEL CORRUGADO REFORÇADO, PVC, DN 32 MM (1"), PARA CIRCUITOS TERMINAIS, INSTALADO EM PAREDE - FORNECIMENTO E INSTALAÇÃO. AF_03/2023 | M | 70 | 17.68 | 7.4 | 13.96 | 21.36 | 518 | 977.2 | 1495.2 | 0.5585%
13.1.4 | 92023 | SINAPI | INTERRUPTOR SIMPLES (1 MÓDULO) COM 1 TOMADA DE EMBUTIR 2P+T 10 A, INCLUINDO SUPORTE E PLACA - FORNECIMENTO E INSTALAÇÃO. AF_03/2023 | UN | 10 | 54.9 | 30.53 | 35.81 | 66.34 | 305.3 | 358.1 | 663.4 | 0.2478%
13.1.5 | 91993 | SINAPI | TOMADA ALTA DE EMBUTIR (1 MÓDULO), 2P+T 20 A, INCLUINDO SUPORTE E PLACA - FORNECIMENTO E INSTALAÇÃO. AF_03/2023 | UN | 4 | 50.6 | 31.78 | 29.37 | 61.15 | 127.12 | 117.48 | 244.6 | 0.09136%
13.1.6 | 92009 | SINAPI | TOMADA BAIXA DE EMBUTIR (2 MÓDULOS), 2P+T 20 A, INCLUINDO SUPORTE E PLACA - FORNECIMENTO E INSTALAÇÃO. AF_03/2023 | UN | 10 | 57.87 | 27.3 | 42.63 | 69.93 | 273 | 426.3 | 699.3 | 0.2612%
13.1.7 | 92005 | SINAPI | TOMADA MÉDIA DE EMBUTIR (2 MÓDULOS), 2P+T 20 A, INCLUINDO SUPORTE E PLACA - FORNECIMENTO E INSTALAÇÃO. AF_03/2023 | UN | 10 | 65.75 | 34.81 | 44.64 | 79.45 | 348.1 | 446.4 | 794.5 | 0.2968%
13.1.8 | 91939 | SINAPI | CAIXA RETANGULAR 4" X 2" ALTA (2,00 M DO PISO), PVC, INSTALADA EM PAREDE - FORNECIMENTO E INSTALAÇÃO. AF_03/2023 | UN | 4 | 31.83 | 27.51 | 10.95 | 38.46 | 110.04 | 43.8 | 153.84 | 0.05746%
13.1.9 | 91941 | SINAPI | CAIXA RETANGULAR 4" X 2" BAIXA (0,30 M DO PISO), PVC, INSTALADA EM PAREDE - FORNECIMENTO E INSTALAÇÃO. AF_03/2023 | UN | 10 | 11.67 | 8.3 | 5.8 | 14.1 | 83 | 58 | 141 | 0.05267%
13.1.10 | 91940 | SINAPI | CAIXA RETANGULAR 4" X 2" MÉDIA (1,30 M DO PISO), PVC, INSTALADA EM PAREDE - FORNECIMENTO E INSTALAÇÃO. AF_03/2023 | UN | 20 | 18.3 | 14.62 | 7.49 | 22.11 | 292.4 | 149.8 | 442.2 | 0.1652%
13.1.11 | 91936 | SINAPI | CAIXA OCTOGONAL 4" X 4", PVC, INSTALADA EM LAJE - FORNECIMENTO E INSTALAÇÃO. AF_03/2023 | UN | 26 | 18.13 | 11.03 | 10.88 | 21.91 | 286.78 | 282.88 | 569.66 | 0.2128%
13.1.12 | 060619 | SBC | LUMINARIA LED DL252 SOBREPOR REDONDA 24W 3000K PHILIPS | UN | 26 | 154.91 | 50.35 | 136.85 | 187.2 | 1309.1 | 3558.1 | 4867.2 | 1.818%
13.1.13 | 104785 | SINAPI | FIXAÇÃO DE ELETRODUTOS, DIÂMETROS MENORES OU IGUAIS A 40 MM, COM ABRAÇADEIRA METÁLICA RÍGIDA TIPO D COM PARAFUSO DE FIXAÇÃO 1 1/4", FIXADA DIRETAMENTE NA LAJE OU PAREDE. AF_09/2023 | M | 100 | 13.49 | 6.36 | 9.94 | 16.3 | 636 | 994 | 1630 | 0.6088%
13.2 |  |  | QUADRO DE DISTRIBUIÇÃO | [8 empty] | 3293.05 | 1.23%
13.2.1 | 93654 | SINAPI | DISJUNTOR MONOPOLAR TIPO DIN, CORRENTE NOMINAL DE 16A - FORNECIMENTO E INSTALAÇÃO. AF_10/2020 | UN | 9 | 11.52 | 2.35 | 11.57 | 13.92 | 21.15 | 104.13 | 125.28 | 0.04679%
13.2.2 | 93671 | SINAPI | DISJUNTOR TRIPOLAR TIPO DIN, CORRENTE NOMINAL DE 32A - FORNECIMENTO E INSTALAÇÃO. AF_10/2020 | UN | 1 | 75.15 | 13.59 | 77.22 | 90.81 | 13.59 | 77.22 | 90.81 | 0.03392%
13.2.3 | 101875 | SINAPI | QUADRO DE DISTRIBUIÇÃO DE ENERGIA EM CHAPA DE AÇO GALVANIZADO, DE EMBUTIR, COM BARRAMENTO TRIFÁSICO, PARA 12 DISJUNTORES DIN 100A - FORNECIMENTO E INSTALAÇÃO. AF_10/2020 | UN | 1 | 404.36 | 26.57 | 462.09 | 488.66 | 26.57 | 462.09 | 488.66 | 0.1825%
13.2.4 | 004860 | SBC | BARRAMENTO NEUTRO/TERRA ATE 8 POLOS 80A STECK | UN | 4 | 25.99 | 0 | 31.4 | 31.4 | 0 | 125.6 | 125.6 | 0.04691%
13.2.5 | 91840 | SINAPI | ELETRODUTO FLEXÍVEL CORRUGADO, PEAD, DN 40 MM (1 1/4"), PARA CIRCUITOS TERMINAIS, INSTALADO EM FORRO - FORNECIMENTO E INSTALAÇÃO. AF_03/2023 | M | 10 | 23.81 | 13.13 | 15.64 | 28.77 | 131.3 | 156.4 | 287.7 | 0.1075%
13.2.6 | 90447 | SINAPI | RASGO LINEAR MANUAL EM ALVENARIA, PARA ELETRODUTOS, DIÂMETROS MENORES OU IGUAIS A 40 MM. AF_09/2023 | M | 75 | 8.25 | 7.97 | 2 | 9.97 | 597.75 | 150 | 747.75 | 0.2793%
13.2.7 | 104766 | SINAPI | CHUMBAMENTO LINEAR EM ALVENARIA PARA ELETRODUTOS COM DIÂMETROS MENORES OU IGUAIS A 40 MM. AF_09/2023 | M | 75 | 15.75 | 12.82 | 6.21 | 19.03 | 961.5 | 465.75 | 1427.25 | 0.5331%
13.3 |  |  | ENTRADA DE ENERGIA | [8 empty] | 25334.83 | 9.463%
13.3.1 | 96986 | SINAPI | HASTE DE ATERRAMENTO, DIÂMETRO 3/4", COM 3 METROS - FORNECIMENTO E INSTALAÇÃO. AF_08/2023 | UN | 2 | 153.47 | 19.31 | 166.15 | 185.46 | 38.62 | 332.3 | 370.92 | 0.1385%
13.3.2 | 98111 | SINAPI | CAIXA DE INSPEÇÃO PARA ATERRAMENTO, CIRCULAR, EM POLIETILENO, DIÂMETRO INTERNO = 0,3 M. AF_12/2020 | UN | 1 | 50.44 | 7.37 | 53.58 | 60.95 | 7.37 | 53.58 | 60.95 | 0.02277%
13.3.3 | 104749 | SINAPI | CONECTOR GRAMPO METÁLICO TIPO OLHAL, PARA SPDA, PARA HASTE DE ATERRAMENTO DE 3/4'' E CABOS DE 10 A 50 MM2 - FORNECIMENTO E INSTALAÇÃO. AF_08/2023 | UN | 2 | 23.5 | 9.25 | 19.14 | 28.39 | 18.5 | 38.28 | 56.78 | 0.02121%
13.3.4 | 00001062 | SINAPI | CAIXA INTERNA/EXTERNA DE MEDICAO PARA 1 MEDIDOR TRIFASICO, COM VISOR, EM CHAPA DE ACO 18 USG (PADRAO DA CONCESSIONARIA LOCAL) | UN | 1 | 278.05 | 0 | 336.02 | 336.02 | 0 | 336.02 | 336.02 | 0.1255%
13.3.5 | 00039471 | SINAPI | DISPOSITIVO DPS CLASSE II, 1 POLO, TENSAO MAXIMA DE 275 V, CORRENTE MAXIMA DE *45* KA (TIPO AC) | UN | 3 | 91.02 | 0 | 109.99 | 109.99 | 0 | 329.97 | 329.97 | 0.1232%
13.3.6 | 101893 | SINAPI | DISJUNTOR TRIPOLAR TIPO NEMA, CORRENTE NOMINAL DE 10 ATÉ 50A - FORNECIMENTO E INSTALAÇÃO. AF_10/2020 | UN | 1 | 83.61 | 9.88 | 91.16 | 101.04 | 9.88 | 91.16 | 101.04 | 0.03774%
13.3.7 | IS - 03 | Próprio | TRILHO DIN 35 x 7,5 x 1000 mm | un | 1 | 18.04 | 0 | 21.8 | 21.8 | 0 | 21.8 | 21.8 | 0.008143%
13.3.8 | 95541 | SINAPI | FIXAÇÃO DE DUTOS FLEXÍVEIS CIRCULARES, DIÂMETRO 109 MM OU 4", COM ABRAÇADEIRA METÁLICA FLEXÍVEL FIXADA DIRETAMENTE NA LAJE, SOMENTE MÃO DE OBRA. AF_09/2023 | UN | 150 | 23.89 | 23.26 | 5.61 | 28.87 | 3489 | 841.5 | 4330.5 | 1.617%
13.3.9 | 00007568 | SINAPI | BUCHA DE NYLON SEM ABA S10, COM PARAFUSO DE 6,10 X 65 MM EM ACO ZINCADO COM ROSCA SOBERBA, CABECA CHATA E FENDA PHILLIPS | UN | 150 | 1.41 | 0 | 1.7 | 1.7 | 0 | 255 | 255 | 0.09525%
13.3.10 | 91873 | SINAPI | ELETRODUTO RÍGIDO ROSCÁVEL, PVC, DN 40 MM (1 1/4"), PARA CIRCUITOS TERMINAIS, INSTALADO EM PAREDE - FORNECIMENTO E INSTALAÇÃO. AF_03/2023 | M | 15 | 24.81 | 10.88 | 19.1 | 29.98 | 163.2 | 286.5 | 449.7 | 0.168%
13.3.11 | 91872 | SINAPI | ELETRODUTO RÍGIDO ROSCÁVEL, PVC, DN 32 MM (1"), PARA CIRCUITOS TERMINAIS, INSTALADO EM PAREDE - FORNECIMENTO E INSTALAÇÃO. AF_03/2023 | M | 2 | 20.31 | 9.8 | 14.74 | 24.54 | 19.6 | 29.48 | 49.08 | 0.01833%
13.3.12 | 91917 | SINAPI | CURVA 90 GRAUS PARA ELETRODUTO, PVC, ROSCÁVEL, DN 32 MM (1"), PARA CIRCUITOS TERMINAIS, INSTALADA EM PAREDE - FORNECIMENTO E INSTALAÇÃO. AF_03/2023 | UN | 1 | 21.57 | 16.31 | 9.75 | 26.06 | 16.31 | 9.75 | 26.06 | 0.009734%
13.3.13 | 91920 | SINAPI | CURVA 90 GRAUS PARA ELETRODUTO, PVC, ROSCÁVEL, DN 40 MM (1 1/4"), PARA CIRCUITOS TERMINAIS, INSTALADA EM PAREDE - FORNECIMENTO E INSTALAÇÃO. AF_03/2023 | UN | 7 | 24.07 | 18.15 | 10.93 | 29.08 | 127.05 | 76.51 | 203.56 | 0.07603%
13.3.14 | 00039211 | SINAPI | ARRUELA EM ALUMINIO, COM ROSCA, DE 1 1/4", PARA ELETRODUTO | UN | 3 | 2 | 0 | 2.41 | 2.41 | 0 | 7.23 | 7.23 | 0.0027%
13.3.15 | 00039997 | SINAPI | PORCA ZINCADA, SEXTAVADA, DIAMETRO 1/4" | UN | 3 | 0.33 | 0 | 0.39 | 0.39 | 0 | 1.17 | 1.17 | 0.000437%
13.3.16 | 91886 | SINAPI | LUVA PARA ELETRODUTO, PVC, ROSCÁVEL, DN 40 MM (1 1/4"), PARA CIRCUITOS TERMINAIS, INSTALADA EM PAREDE - FORNECIMENTO E INSTALAÇÃO. AF_03/2023 | UN | 10 | 15.49 | 12.13 | 6.58 | 18.71 | 121.3 | 65.8 | 187.1 | 0.06988%
13.3.17 | 00000406 | SINAPI | FITA ACO INOX PARA CINTAR POSTE, L = 19 MM, E = 0,5 MM (ROLO DE 30M) | UN | 1 | 120.23 | 0 | 145.29 | 145.29 | 0 | 145.29 | 145.29 | 0.05427%
13.3.18 | 00039210 | SINAPI | ARRUELA EM ALUMINIO, COM ROSCA, DE 1", PARA ELETRODUTO | UN | 1 | 1.12 | 0 | 1.35 | 1.35 | 0 | 1.35 | 1.35 | 0.0005042%
13.3.19 | 00011971 | SINAPI | PORCA ZINCADA, SEXTAVADA, DIAMETRO 1" | UN | 1 | 4.57 | 0 | 5.52 | 5.52 | 0 | 5.52 | 5.52 | 0.002062%
13.3.20 | 88264 | SINAPI | ELETRICISTA COM ENCARGOS COMPLEMENTARES | H | 200 | 28.51 | 27.79 | 6.66 | 34.45 | 5558 | 1332 | 6890 | 2.573%
13.3.21 | 88247 | SINAPI | AUXILIAR DE ELETRICISTA COM ENCARGOS COMPLEMENTARES | H | 200 | 23.7 | 21.98 | 6.66 | 28.64 | 4396 | 1332 | 5728 | 2.139%
13.3.22 | CPS - 04 | Próprio | INSTALAÇÃO DE GRAMPO PARALELO METALICO PARA CABO DE 6 A 50 MM2, COM 2 PARAFUSOS | UN | 8 | 6.23 | 6.04 | 1.48 | 7.52 | 48.32 | 11.84 | 60.16 | 0.02247%
13.3.23 | 101538 | SINAPI | ARMAÇÃO SECUNDÁRIA, COM 1 ESTRIBO E 1 ISOLADOR - FORNECIMENTO E INSTALAÇÃO. AF_07/2020 | UN | 7 | 55.19 | 11.27 | 55.42 | 66.69 | 78.89 | 387.94 | 466.83 | 0.1744%
13.3.24 | 92981 | SINAPI | CABO DE COBRE FLEXÍVEL ISOLADO, 16 MM², ANTI-CHAMA 450/750 V, PARA DISTRIBUIÇÃO - FORNECIMENTO E INSTALAÇÃO. AF_12/2015 | M | 270 | 15.21 | 0.63 | 17.75 | 18.38 | 170.1 | 4792.5 | 4962.6 | 1.854%
13.3.25 | IPS-54 | Próprio | CABO ALUMINIO QUADRUPLEX COLORIDO 3X16,00 MM² + NEUTRO NÚ 16,00 MM² | M | 20 | 9.42 | 0 | 11.38 | 11.38 | 0 | 227.6 | 227.6 | 0.08501%
13.3.26 | 101555 | SINAPI | ALÇA PREFORMADA DE DISTRIBUIÇÃO, EM AÇO GALVANIZADO, AWG 4 - FORNECIMENTO E INSTALAÇÃO. AF_07/2020 | UN | 6 | 8.36 | 4.73 | 5.37 | 10.1 | 28.38 | 32.22 | 60.6 | 0.02263%
14 |  |  | PINTURA | [8 empty] | 5414.35 | 2.022%
14.1 | 88485 | SINAPI | FUNDO SELADOR ACRÍLICO, APLICAÇÃO MANUAL EM PAREDE, UMA DEMÃO. AF_04/2023 | m² | 237.31 | 3.75 | 2.11 | 2.42 | 4.53 | 500.72 | 574.29 | 1075.01 | 0.4015%
14.2 | 88489 | SINAPI | PINTURA LÁTEX ACRÍLICA PREMIUM, APLICAÇÃO MANUAL EM PAREDES, DUAS DEMÃOS. AF_04/2023 | m² | 237.31 | 13.11 | 5.22 | 10.62 | 15.84 | 1238.75 | 2520.24 | 3758.99 | 1.404%
14.3 | 74065/003 | SINAPI | PINTURA ESMALTE BRILHANTE PARA MADEIRA, DUAS DEMAOS, SOBRE FUNDO NIVELADOR BRANCO | m² | 15 | 32.02 | 17.17 | 21.52 | 38.69 | 257.55 | 322.8 | 580.35 | 0.2168%
15 |  |  | PAVIMENTAÇÃO EXTERNA | [8 empty] | 908.51 | 0.3393%
15.1 | 96622 | SINAPI | LASTRO COM MATERIAL GRANULAR, APLICADO EM PISOS OU LAJES SOBRE SOLO, ESPESSURA DE *5 CM*. AF_08/2017 | m³ | 0.4 | 123.37 | 39.01 | 110.08 | 149.09 | 15.6 | 44.03 | 59.63 | 0.02227%
15.2 | 94995 | SINAPI | EXECUÇÃO DE PASSEIO (CALÇADA) OU PISO DE CONCRETO COM CONCRETO MOLDADO IN LOCO, USINADO, ACABAMENTO CONVENCIONAL, ESPESSURA 8 CM, ARMADO. AF_08/2022 | m² | 8 | 87.81 | 9.87 | 96.24 | 106.11 | 78.96 | 769.92 | 848.88 | 0.3171%
16 |  |  | SERVIÇOS FINAIS | [8 empty] | 517.17 | 0.1932%
16.1 | 100982 | SINAPI | CARGA, MANOBRA E DESCARGA DE ENTULHO EM CAMINHÃO BASCULANTE 10 M³ - CARGA COM ESCAVADEIRA HIDRÁULICA (CAÇAMBA DE 0,80 M³ / 111 HP) E DESCARGA LIVRE (UNIDADE: M3). AF_07/2020 | m³ | 4 | 9.33 | 1.57 | 9.7 | 11.27 | 6.28 | 38.8 | 45.08 | 0.01684%
16.2 | 95875 | SINAPI | TRANSPORTE COM CAMINHÃO BASCULANTE DE 10 M³, EM VIA URBANA PAVIMENTADA, DMT ATÉ 30 KM (UNIDADE: M3XKM). AF_07/2020 | M3XKM | 40 | 2.51 | 0.29 | 2.74 | 3.03 | 11.6 | 109.6 | 121.2 | 0.04527%
16.3 | 9537 | SINAPI | LIMPEZA FINAL DA OBRA | m² | 72.65 | 4 | 2.8 | 2.03 | 4.83 | 203.42 | 147.47 | 350.89 | 0.1311%
[9 empty] | Totais -> | 90.974,43 | 176.755,45 | 267.729,88
Tipo de Licitação |  |  | Tomada de preços | [5 empty] | Total sem BDI |  | 221562.27
Abertura da Licitação | [8 empty] | Total do BDI |  | 46167.61
Número do Processo Licitatório | [8 empty] | Total Geral |  | 267729.88
_______________________________________________________________ Ricardo José Gorgen Heisler Engenheiro Civil CREA/RS 223388