## Composição Emp
Anexo
Composição Própria - cps - 104
Código |  | cps - 104
Descrição |  | GRELHA PARA CAIXA COLETORA DE ÁGUA PLUVIAL EM BARRA CHATA 2"X5/16" COM REQUADRO EM CANTONEIRA 2.1/2"X5/16", INCLUSIVE UMA (1) DEMÃO DE FUNDO ANTICORROSIVO E DUAS (2) DEMÃOS DE PINTURA ESMALTE (FORNECIMENTO/FABRICAÇÃO)
Data |  | 03/2026
Estado |  | Rio Grande do Sul
Tipo |  | FOMA - FORNECIMENTO DE MATERIAIS E EQUIPAMENTOS
Unidade |  | m²
Observações: |  | COMPOSIÇÃO COM BASE NA SETOP (ED-14505)
Valor sem Desoneração |  | 1.433,08
Valor com Desoneração |  | 1.420,07
| codigo | Descrição | Tipo | Unidade | Valor sem Desoneração | Valor com Desoneração | Coeficiente | Valor sem Desoneração | Valor com Desoneração
C | ED-20206 SETOP | BARRA CHATA (MATERIAL: AÇO¦LARGURA: 2" OU 50,80MM¦ESPESSURA: 5/16" OU 7,94MM¦MASSA LINEAR: 3,17KG/M) FORNECIMENTO, EXCLUSIVE SERVIÇO DE MONTAGEM/INSTALAÇÃO |  | m | 38,39 | 38,39 | 14,85 | 570,09 | 570,09
C | ED-20329 SETOP | CANTONEIRA COM ABAS IGUAIS (SÉRIE: POLEGADAS¦MATERIAL: AÇO¦LARGURA: 2.1/2" OU 63,50MM¦ESPESSURA: 5/16" OU 7,94MM¦MASSA LINEAR: 7,45KG/M) FORNECIMENTO, EXCLUSIVE SERVIÇO DE MONTAGEM/INSTALAÇÃO |  | m | 90,23 | 90,23 | 3,8 | 342,87 | 342,87
C | ED-50495 SETOP | PINTURA ESMALTE BASE SOLVENTE EM SUPERFÍCIES METÁLICAS, DUAS (2) DEMÃOS, COM APLICAÇÃO MANUAL, INCLUSIVE UMA (1) DEMÃO DE FUNDO ANTICORROSIVO |  | m² | 36,15 | 34,94 | 1,0 | 36,15 | 34,94
C | ED-7830 SETOP | SERRALHEIRO COM ENCARGOS COMPLEMENTARES |  | hora | 33,38 | 31,46 | 3,6666667 | 122,39 | 115,35
C | ED-50367 SETOP | SERVENTE COM ENCARGOS COMPLEMENTARES |  | hora | 24,89 | 23,59 | 3,6666667 | 91,26 | 86,49
I | MATED-11339 SETOP | ELETRODO REVESTIDO PARA SOLDA (DIÂMETRO NOMINAL: 3,25MM¦FAIXA DE CORRENTE ELÉTRICA: 110-150A¦COMPRIMENTO: 350MM¦CLASSIFICAÇÃO: E6013¦APLICAÇÃO: COMUM DE USO GERAL) | Material | Kg | 16,60 | 16,60 | 16,28445 | 270,32 | 270,32