## Sintético c MO MAT
|  |  | Obra | Bancos |  |  | B.D.I. |  |  | Encargos Sociais
|  |  | REFORMA ÁREA DE SERVIÇO - EMI TRILHA DO SABER | SINAPI - 03/2026 - Rio Grande do Sul SBC - 05/2026 - Rio Grande do Sul |  |  | 21,57% |  |  | Não Desonerado: embutido nos preços unitário dos insumos de mão de obra, de acordo com as bases.
Planilha Orçamentária Sintética Com Valor do Material e da Mão de Obra
Item | Código | Banco | Descrição | Und | Quant. | Valor Unit | Valor Unit com BDI |  |  | Total |  |  | Peso (%)
[7 empty] | M. O. | MAT. | Total | M. O. | MAT. | Total
1 |  |  | SERVIÇOS PRELIMINARES | [8 empty] | 2901 | 15.26%
1.1 | 97644 | SINAPI | REMOÇÃO DE PORTAS, DE FORMA MANUAL, SEM REAPROVEITAMENTO. AF_09/2023 | m² | 12.6 | 10.87 | 9.87 | 3.34 | 13.21 | 124.36 | 42.08 | 166.44 | 0.8755%
1.2 | 97645 | SINAPI | REMOÇÃO DE JANELAS, DE FORMA MANUAL, SEM REAPROVEITAMENTO. AF_09/2023 | m² | 10.2 | 28.08 | 25.51 | 8.62 | 34.13 | 260.2 | 87.92 | 348.12 | 1.831%
1.3 | 103344 | SINAPI | ALVENARIA DE VEDAÇÃO DE BLOCOS CERÂMICOS FURADOS NA VERTICAL DE 11,5X19X29 CM (ESPESSURA 11,5 CM) E ARGAMASSA DE ASSENTAMENTO COM PREPARO EM BETONEIRA. AF_12/2021 | m² | 8 | 85.55 | 39.61 | 64.39 | 104 | 316.88 | 515.12 | 832 | 4.377%
1.4 | 87893 | SINAPI | CHAPISCO APLICADO EM ALVENARIA (SEM PRESENÇA DE VÃOS) E ESTRUTURAS DE CONCRETO DE FACHADA, COM COLHER DE PEDREIRO. ARGAMASSA TRAÇO 1:3 COM PREPARO MANUAL. AF_10/2022 | m² | 16 | 8.01 | 5.84 | 3.89 | 9.73 | 93.44 | 62.24 | 155.68 | 0.8189%
1.5 | 87554 | SINAPI | EMBOÇO, EM ARGAMASSA TRAÇO 1:2:8, PREPARO MANUAL, APLICADO MANUALMENTE EM PAREDES INTERNAS DE AMBIENTES COM ÁREA MAIOR QUE 10M², E = 10MM, COM TALISCAS. AF_03/2024 | m² | 16 | 25.94 | 15.77 | 15.76 | 31.53 | 252.32 | 252.16 | 504.48 | 2.654%
1.6 | 75481 | SINAPI | REBOCO ARGAMASSA TRACO 1:2 (CAL E AREIA FINA PENEIRADA), ESPESSURA 0,5CM, PREPARO MANUAL DA ARGAMASSA | m² | 16 | 28.06 | 24.09 | 10.02 | 34.11 | 385.44 | 160.32 | 545.76 | 2.871%
1.7 | 105033 | SINAPI | VERGA DE AMARRAÇÃO MOLDADA IN LOCO | M | 4.5 | 63.71 | 19.45 | 58 | 77.45 | 87.52 | 261 | 348.52 | 1.833%
2 |  |  | ABERTURAS | [8 empty] | 12018.32 | 63.22%
2.1 | 90790 | SINAPI | KIT DE PORTA-PRONTA DE MADEIRA EM ACABAMENTO MELAMÍNICO BRANCO, FOLHA LEVE OU MÉDIA, 80X210CM, EXCLUSIVE FECHADURA, FIXAÇÃO COM PREENCHIMENTO PARCIAL DE ESPUMA EXPANSIVA - FORNECIMENTO E INSTALAÇÃO. AF_10/2025 | UN | 4 | 1105.55 | 48.74 | 1295.27 | 1344.01 | 194.96 | 5181.08 | 5376.04 | 28.28%
2.2 | 91306 | SINAPI | FECHADURA DE EMBUTIR PARA PORTAS INTERNAS, COMPLETA, ACABAMENTO PADRÃO MÉDIO, COM EXECUÇÃO DE FURO - FORNECIMENTO E INSTALAÇÃO. AF_10/2025 | UN | 4 | 195.78 | 36.33 | 201.67 | 238 | 145.32 | 806.68 | 952 | 5.008%
2.3 | 94559 | SINAPI | JANELA DE AÇO TIPO CORRER, PARA VIDROS (VIDROS NÃO INCLUSOS), BATENTE/ REQUADRO INCLUSO (6,5 A 14 CM), DIMENSÕES 60X60 CM, SEM ACABAMENTO, COM FERRAGENS, FIXAÇÃO COM ARGAMASSA | m² | 3.85 | 657.99 | 204.45 | 595.46 | 799.91 | 787.13 | 2292.52 | 3079.65 | 16.2%
2.4 | 100701 | SINAPI | PORTA DE FERRO, DE ABRIR, TIPO LAMBRI, COM CHAPA, COM GUARNIÇÕES. AF_10/2025 | m² | 1.68 | 643.09 | 46.12 | 735.68 | 781.8 | 77.48 | 1235.94 | 1313.42 | 6.909%
2.5 | 72117 | SINAPI | VIDRO LISO COMUM TRANSPARENTE, ESPESSURA 4MM | m² | 5.85 | 144.13 | 21.05 | 154.16 | 175.21 | 123.14 | 901.83 | 1024.97 | 5.392%
2.6 | 90830 | SINAPI | FECHADURA DE EMBUTIR COM CILINDRO, EXTERNA, COMPLETA, ACABAMENTO PADRÃO MÉDIO, INCLUSO EXECUÇÃO DE FURO - FORNECIMENTO E INSTALAÇÃO. AF_10/2025 | UN | 1 | 223.94 | 47.45 | 224.79 | 272.24 | 47.45 | 224.79 | 272.24 | 1.432%
3 |  |  | PINTURAS | [8 empty] | 1786.71 | 9.399%
3.1 | 102194 | SINAPI | LIXAMENTO DE PAREDE. AF_01/2021 | m² | 34.41 | 8.97 | 7.3 | 3.6 | 10.9 | 251.19 | 123.87 | 375.06 | 1.973%
3.2 | 88489 | SINAPI | PINTURA LÁTEX ACRÍLICA PREMIUM, APLICAÇÃO MANUAL EM PAREDES, DUAS DEMÃOS. AF_04/2023 | m² | 34.41 | 14.1 | 5.77 | 11.37 | 17.14 | 198.54 | 391.24 | 589.78 | 3.102%
3.3 | 88488 | SINAPI | PINTURA LÁTEX ACRÍLICA PREMIUM, APLICAÇÃO MANUAL EM TETO, DUAS DEMÃOS. AF_04/2023 | m² | 7.82 | 16.64 | 8.03 | 12.19 | 20.22 | 62.79 | 95.33 | 158.12 | 0.8317%
3.4 | 73924/002 | SINAPI | PINTURA ESMALTE ACETINADO, DUAS DEMAOS, SOBRE SUPERFICIE METALICA | m² | 13.86 | 39.4 | 25.1 | 22.79 | 47.89 | 347.88 | 315.87 | 663.75 | 3.491%
4 |  |  | COBERTURA METÁLICA | [8 empty] | 2304.54 | 12.12%
4.1 | 100378 | SINAPI | FABRICAÇÃO E INSTALAÇÃO DE TESOURA (INTEIRA OU MEIA) EM AÇO, INCLUSO IÇAMENTO, EXCLUSIVE PINTURA. AF_10/2025 | KG | 33.24 | 12.87 | 2.91 | 12.73 | 15.64 | 96.72 | 423.15 | 519.87 | 2.735%
4.2 | 104314 | SINAPI | TRAMA DE AÇO COMPOSTA POR TERÇAS PARA TELHADOS DE ATÉ 2 ÁGUAS PARA TELHA ONDULADA DE FIBROCIMENTO, METÁLICA, PLÁSTICA OU TERMOACÚSTICA, INCLUSO TRANSPORTE VERTICAL (EM KG). EXCLUSIVE PINTURA. AF_10/2025_PS | KG | 28.73 | 11.91 | 2.65 | 11.82 | 14.47 | 76.13 | 339.59 | 415.72 | 2.187%
4.3 | 94213 | SINAPI | TELHAMENTO COM TELHA DE AÇO/ALUMÍNIO E = 0,5 MM, COM ATÉ 2 ÁGUAS, INCLUSO IÇAMENTO. AF_07/2019 | m² | 10.64 | 58.41 | 4.7 | 66.3 | 71 | 50 | 705.44 | 755.44 | 3.974%
4.4 | 94231 | SINAPI | RUFO EM CHAPA DE AÇO GALVANIZADO NÚMERO 24, CORTE DE 40 CM, INCLUSO TRANSPORTE VERTICAL. AF_07/2019 | M | 6.5 | 59.31 | 8.73 | 63.37 | 72.1 | 56.74 | 411.91 | 468.65 | 2.465%
4.5 | 100720 | SINAPI | PINTURA COM TINTA ALQUÍDICA DE FUNDO (TIPO ZARCÃO) APLICADA A ROLO OU PINCEL SOBRE PERFIL METÁLICO EXECUTADO EM FÁBRICA (POR DEMÃO). AF_01/2020 | m² | 4.98 | 11.67 | 6.02 | 8.16 | 14.18 | 29.97 | 40.64 | 70.61 | 0.3714%
4.6 | 100740 | SINAPI | PINTURA COM TINTA ALQUÍDICA DE ACABAMENTO (ESMALTE SINTÉTICO ACETINADO) APLICADA A ROLO OU PINCEL SOBRE PERFIL METÁLICO EXECUTADO EM FÁBRICA (POR DEMÃO). AF_01/2020 | m² | 4.98 | 12.27 | 6.02 | 8.89 | 14.91 | 29.97 | 44.28 | 74.25 | 0.3906%
[9 empty] | Totais -> | 4.095,65 | 14.914,92 | 19.010,57
[9 empty] | Total sem BDI |  | 15638.88
[9 empty] | Total do BDI |  | 3371.69
[9 empty] | Total Geral |  | 19010.57
_______________________________________________________________ Matias Sausen Feil Setor de Engenharia

## Planilha1
CRONOGRAMA FÍSICO-FINANCEIRO
OBRA: REFORMA DA ÁREA DE SERVIÇOS | ENDEREÇO: | RUA FRANCISCO BRUM, 50 – BAIRRO FERROVIÁRIO
ESCOLA: E M I TRILHA DO SABER | CIDADE: |  | IJUÍ
ITEM | Etapa 1 | Etapa 2 | Etapa 3 | TOTAL ORÇ
SERVIÇOS PRELIMINARES | 2901 |  |  | 2901
ABERTURAS | 12018.32 |  |  | 12018.32
PINTURAS | 1786.71 |  |  | 1786.71
COBERTURA METÁLICA | 2304.54 |  |  | 2304.54
Total da Etapa | 19010.57 | 0 | 0 | 19010.57
Total Acumulado | 19010.57 | 19010.57 | 19010.57 | 19010.57
_______________________________________________________________ Matias Sausen Feil Setor de Engenharia
Rua Ceará, 1673 – Bairro Glória, Ijuí - RS
RUA CEARÁ, 1673 – BAIRRO GLÓRIA, IJUÍ - RS