## Sintético c MO MAT
|  |  | Obra | Bancos |  |  | B.D.I. |  |  | Encargos Sociais
|  |  | Adequações Centro Comunitário Bairro Modelo | SINAPI - 05/2026 - Rio Grande do Sul SBC - 06/2026 - Rio Grande do Sul |  |  | 20,7% |  |  | Não Desonerado: embutido nos preços unitário dos insumos de mão de obra, de acordo com as bases.
Planilha Orçamentária Sintética Com Valor do Material e da Mão de Obra
Item | Código | Banco | Descrição | Und | Quant. | Valor Unit | Valor Unit com BDI |  |  | Total |  |  | Peso (%)
[7 empty] | M. O. | MAT. | Total | M. O. | MAT. | Total
1 |  |  | SERVIÇOS INICIAIS | [8 empty] | 4897.01 | 18.73%
1.1 | 97663 | SINAPI | REMOÇÃO DE LOUÇAS, DE FORMA MANUAL, SEM REAPROVEITAMENTO. AF_09/2023 | UN | 6 | 14.42 | 13.06 | 4.34 | 17.4 | 78.36 | 26.04 | 104.4 | 0.3993%
1.2 | 97633 | SINAPI | DEMOLIÇÃO DE REVESTIMENTO CERÂMICO, DE FORMA MANUAL, SEM REAPROVEITAMENTO. AF_09/2023 | m² | 143.55 | 26.05 | 23.43 | 8.01 | 31.44 | 3363.3765 | 1149.8335 | 4513.21 | 17.26%
1.3 | 90443 | SINAPI | RASGO LINEAR MANUAL EM ALVENARIA, PARA RAMAIS/ DISTRIBUIÇÃO DE INSTALAÇÕES HIDRÁULICAS, DIÂMETROS MENORES OU IGUAIS A 40 MM. AF_09/2023 | M | 12 | 8.59 | 8.13 | 2.23 | 10.36 | 97.56 | 26.76 | 124.32 | 0.4755%
1.4 | 017041 | SBC | BOTA FORA ENTULHO (CARGA E DESCARGA/ MOM.TRANSPORTE 12.5KM. | m³ | 2 | 64.25 | 0 | 77.54 | 77.54 | 0 | 155.08 | 155.08 | 0.5932%
2 |  |  | HIDRÁULICA E FECHAMENTO | [8 empty] | 644.52 | 2.465%
2.1 | 89355 | SINAPI | TUBO, PVC, SOLDÁVEL, DE 20MM, INSTALADO EM RAMAL OU SUB-RAMAL DE ÁGUA - FORNECIMENTO E INSTALAÇÃO. AF_06/2022 | M | 12 | 22.97 | 16.94 | 10.78 | 27.72 | 203.28 | 129.36 | 332.64 | 1.272%
2.2 | 89408 | SINAPI | JOELHO 90 GRAUS, PVC, SOLDÁVEL, DN 25MM, INSTALADO EM RAMAL DE DISTRIBUIÇÃO DE ÁGUA - FORNECIMENTO E INSTALAÇÃO. AF_06/2022 | UN | 6 | 9.78 | 7.02 | 4.78 | 11.8 | 42.12 | 28.68 | 70.8 | 0.2708%
2.3 | 90466 | SINAPI | CHUMBAMENTO LINEAR EM ALVENARIA PARA RAMAIS/DISTRIBUIÇÃO DE INSTALAÇÕES HIDRÁULICAS COM DIÂMETROS MENORES OU IGUAIS A 40 MM. AF_09/2023 | M | 12 | 16.65 | 13.14 | 6.95 | 20.09 | 157.68 | 83.4 | 241.08 | 0.9221%
3 |  |  | REVESTIMENTOS | [8 empty] | 16470.33 | 63%
3.1 | 87257 | SINAPI | REVESTIMENTO CERÂMICO PARA PISO COM PLACAS TIPO ESMALTADA DE DIMENSÕES 60X60 CM APLICADA EM AMBIENTES DE ÁREA MAIOR QUE 10 M2. AF_02/2023_PE | m² | 27.55 | 68.4 | 11.02 | 71.53 | 82.55 | 303.601 | 1970.649 | 2274.25 | 8.699%
3.2 | 104611 | SINAPI | REVESTIMENTO CERÂMICO PARA PAREDES INTERNAS COM PLACAS TIPO ESMALTADA DE DIMENSÕES 60X60 CM APLICADAS NA ALTURA INTEIRA DAS PAREDES. AF_02/2023_PE | m² | 116 | 101.4 | 27.79 | 94.59 | 122.38 | 3223.64 | 10972.44 | 14196.08 | 54.3%
4 |  |  | LOUÇAS | [8 empty] | 4131.66 | 15.8%
4.1 | 86888 | SINAPI | VASO SANITÁRIO SIFONADO COM CAIXA ACOPLADA LOUÇA BRANCA - FORNECIMENTO E INSTALAÇÃO. AF_01/2020 | UN | 6 | 556.72 | 36.96 | 635 | 671.96 | 221.76 | 3810 | 4031.76 | 15.42%
4.2 | 86885 | SINAPI | ENGATE FLEXÍVEL EM PLÁSTICO BRANCO, 1/2" X 40CM - FORNECIMENTO E INSTALAÇÃO. AF_01/2020 | UN | 6 | 13.8 | 5.47 | 11.18 | 16.65 | 32.82 | 67.08 | 99.9 | 0.3821%
[9 empty] | Totais -> | 7.724,20 | 18.419,32 | 26.143,52
[9 empty] | Total sem BDI |  | 21661.63
[9 empty] | Total do BDI |  | 4481.89
[9 empty] | Total Geral |  | 26143.52
_________________________________
Leonardo Boff Sartori Engenheiro Civil