## Orçamento Sintético
|  |  | Obra | Bancos |  |  | B.D.I. |  |  | Encargos Sociais
|  |  | Reforma e ampliação ESF Glória 2026 | SINAPI - 02/2026 - Rio Grande do Sul SBC - 03/2026 - Rio Grande do Sul ORSE - 01/2026 - Sergipe SEINFRA - 028 - Ceará SETOP - 01/2026 - Minas Gerais SIURB - 07/2025 - São Paulo SUDECAP - 10/2025 - Minas Gerais FDE - 01/2026 - São Paulo AGESUL - 01/2026 - Mato Grosso do Sul AGETOP CIVIL - 12/2025 - Goiás EMOP - 02/2026 - Rio de Janeiro DERPR - 08/2025 - Paraná |  |  | 22,54% |  |  | Não Desonerado: embutido nos preços unitário dos insumos de mão de obra, de acordo com as bases.
Planilha Orçamentária Sintética Com Valor do Material e da Mão de Obra
Item | Código | Banco | Descrição | Und | Quant. | Valor Unit | Valor Unit com BDI |  |  | Total |  |  | Peso (%)
[7 empty] | M. O. | MAT. | Total | M. O. | MAT. | Total
1 |  |  | SERVIÇOS INICIAIS, DEMOLIÇÕES E FECHAMENTO | [8 empty] | 21510.1 | 5.205%
1.1 | 103689 | SINAPI | FORNECIMENTO E INSTALAÇÃO DE PLACA DE OBRA COM CHAPA GALVANIZADA E ESTRUTURA DE MADEIRA. AF_03/2022_PS | m² | 2 | 462.96 | 41.9 | 525.41 | 567.31 | 83.8 | 1050.82 | 1134.62 | 0.2745%
1.2 | 98459 | SINAPI | TAPUME COM TELHA METÁLICA. AF_03/2024 | m² | 40 | 82.25 | 34.61 | 66.17 | 100.78 | 1384.4 | 2646.8 | 4031.2 | 0.9754%
1.3 | 00010775 | SINAPI | LOCACAO DE CONTAINER 2,30 X 6,00 M, ALT. 2,50 M, COM 1 SANITARIO, PARA ESCRITORIO, COMPLETO, SEM DIVISORIAS INTERNAS (NAO INCLUI MOBILIZACAO/DESMOBILIZACAO) | MES | 6 | 1100 | 0 | 1347.94 | 1347.94 | 0 | 8087.64 | 8087.64 | 1.957%
1.4 | 97622 | SINAPI | DEMOLIÇÃO DE ALVENARIA DE BLOCO FURADO, DE FORMA MANUAL, SEM REAPROVEITAMENTO. AF_09/2023 | m³ | 5.2 | 65.09 | 59.16 | 20.6 | 79.76 | 307.632 | 107.118 | 414.75 | 0.1004%
1.5 | 97629 | SINAPI | DEMOLIÇÃO DE LAJES, EM CONCRETO ARMADO, DE FORMA MECANIZADA COM MARTELETE, SEM REAPROVEITAMENTO. AF_09/2023 | m³ | 5.4 | 24.58 | 15.81 | 14.31 | 30.12 | 85.374 | 77.266 | 162.64 | 0.03935%
1.6 | 97658 | SINAPI | REMOÇÃO DE TESOURAS METÁLICAS, COM VÃO MENOR QUE 8M, DE FORMA MECANIZADA, COM REAPROVEITAMENTO. AF_09/2023 | UN | 6 | 251.45 | 101.42 | 206.7 | 308.12 | 608.52 | 1240.2 | 1848.72 | 0.4473%
1.7 | 0201003004 | AGESUL | REMOCAO DE TELHAS DE FIBROCIMENTO, METALICA E CERAMICA DE FORMA MANUAL, COM REAPROVEITAMENTO | m² | 41.5 | 7.27 | 7.95 | 0.95 | 8.9 | 329.925 | 39.425 | 369.35 | 0.08937%
1.8 | 4942 | ORSE | Remoção de esquadria metálica, com ou sem reaproveitamento | m² | 22.8 | 21.29 | 21.45 | 4.63 | 26.08 | 489.06 | 105.56 | 594.62 | 0.1439%
1.9 | 8070001 | SIURB | RECOLOCAÇÃO DE ESQUADRIAS METÁLICAS EM GERAL, PORTAS OU CAIXILHOS | m² | 2.4 | 58 | 71.06 | 0.01 | 71.07 | 170.544 | 0.016 | 170.56 | 0.04127%
1.10 | C1052 | SEINFRA | DEMOLIÇÃO DE ESTRUTURA DE MADEIRA P/TELHADOS | m² | 9 | 30.92 | 37.88 | 0 | 37.88 | 340.92 | 0 | 340.92 | 0.08249%
1.11 | 022926 | SBC | REMOCAO MANUAL FORRO REGUA DE MADEIRA C/ ESTRT. SUSTENTACAO | m² | 9 | 12.8 | 15.68 | 0 | 15.68 | 141.12 | 0 | 141.12 | 0.03415%
1.12 | 103330 | SINAPI | ALVENARIA DE VEDAÇÃO DE BLOCOS CERÂMICOS FURADOS NA HORIZONTAL DE 11,5X19X19 CM (ESPESSURA 11,5 CM) E ARGAMASSA DE ASSENTAMENTO COM PREPARO EM BETONEIRA. AF_12/2021 | m² | 12 | 87.04 | 49.06 | 57.59 | 106.65 | 588.72 | 691.08 | 1279.8 | 0.3097%
1.13 | 87879 | SINAPI | CHAPISCO APLICADO EM ALVENARIAS E ESTRUTURAS DE CONCRETO INTERNAS, COM COLHER DE PEDREIRO. ARGAMASSA TRAÇO 1:3 COM PREPARO EM BETONEIRA 400L. AF_10/2022 | m² | 13.8 | 4.94 | 3.03 | 3.02 | 6.05 | 41.814 | 41.676 | 83.49 | 0.0202%
1.14 | 104952 | SINAPI | MASSA ÚNICA, EM ARGAMASSA TRAÇO 1:2:8, PREPARO MANUAL, APLICADA MANUALMENTE EM PAREDES INTERNAS DE AMBIENTES COM ÁREA MAIOR QUE 10M², E = 17,5MM, COM TALISCAS. AF_03/2024 | m² | 13.8 | 39.26 | 23 | 25.1 | 48.1 | 317.4 | 346.38 | 663.78 | 0.1606%
1.15 | 022749 | SBC | RETIRADA CORRIMAO METALICO | M | 5.8 | 10.34 | 12.66 | 0.01 | 12.67 | 73.428 | 0.052 | 73.48 | 0.01778%
1.16 | 98533 | SINAPI | PODA EM ALTURA DE ÁRVORE COM DIÂMETRO DE TRONCO MAIOR OU IGUAL A 0,20 M E MENOR QUE 0,40 M. AF_03/2024 | UN | 2 | 127.7 | 69.96 | 86.52 | 156.48 | 139.92 | 173.04 | 312.96 | 0.07573%
1.17 | 98530 | SINAPI | CORTE RASO E RECORTE DE ÁRVORE COM DIÂMETRO DE TRONCO MAIOR OU IGUAL A 0,40 M E MENOR QUE 0,60 M. AF_03/2024 | UN | 1 | 164.29 | 148.54 | 52.78 | 201.32 | 148.54 | 52.78 | 201.32 | 0.04871%
1.18 | 98527 | SINAPI | REMOÇÃO DE RAÍZES REMANESCENTES DE TRONCO DE ÁRVORE COM DIÂMETRO MAIOR OU IGUAL A 0,40 M E MENOR QUE 0,60 M. AF_03/2024 | UN | 1 | 231.71 | 147.16 | 136.77 | 283.93 | 147.16 | 136.77 | 283.93 | 0.0687%
1.19 | 97635 | SINAPI | REMOÇÃO DE PISO DE BLOCO INTERTRAVADO OU DE PEDRA PORTUGUESA, DE FORMA MANUAL, COM REAPROVEITAMENTO. AF_09/2023 | m² | 60 | 17.89 | 16.29 | 5.63 | 21.92 | 977.4 | 337.8 | 1315.2 | 0.3182%
2 |  |  | LOCAÇÃO DE OBRA E FUNDAÇÕES | [8 empty] | 36620.69 | 8.861%
2.1 | C1630 | SEINFRA | LOCAÇÃO DA OBRA - EXECUÇÃO DE GABARITO | m² | 123 | 7.71 | 7.49 | 1.95 | 9.44 | 921.27 | 239.85 | 1161.12 | 0.281%
2.2 | 96523 | SINAPI | ESCAVAÇÃO MANUAL PARA BLOCO DE COROAMENTO OU SAPATA (INCLUINDO ESCAVAÇÃO PARA COLOCAÇÃO DE FÔRMAS). AF_01/2024 | m³ | 5.38 | 106.47 | 97.37 | 33.09 | 130.46 | 523.8506 | 178.0194 | 701.87 | 0.1698%
2.3 | 96527 | SINAPI | ESCAVAÇÃO MANUAL PARA VIGA BALDRAME OU SAPATA CORRIDA (INCLUINDO ESCAVAÇÃO PARA COLOCAÇÃO DE FÔRMAS). AF_01/2024 | m³ | 3.5 | 117.26 | 107.16 | 36.53 | 143.69 | 375.06 | 127.85 | 502.91 | 0.1217%
2.4 | 96616 | SINAPI | LASTRO DE CONCRETO MAGRO, APLICADO EM BLOCOS DE COROAMENTO OU SAPATAS. AF_01/2024 | m³ | 1 | 852.56 | 375.84 | 668.88 | 1044.72 | 375.84 | 668.88 | 1044.72 | 0.2528%
2.5 | 96621 | SINAPI | LASTRO COM MATERIAL GRANULAR, APLICAÇÃO EM BLOCOS DE COROAMENTO, ESPESSURA DE *5 CM*. AF_01/2024 | m³ | 0.66 | 227.52 | 86.85 | 191.95 | 278.8 | 57.321 | 126.679 | 184 | 0.04452%
2.6 | 96531 | SINAPI | FABRICAÇÃO, MONTAGEM E DESMONTAGEM DE FÔRMA PARA BLOCO DE COROAMENTO, EM MADEIRA SERRADA, E=25 MM, 2 UTILIZAÇÕES. AF_01/2024 | m² | 15.2 | 102.48 | 59.02 | 66.55 | 125.57 | 897.104 | 1011.556 | 1908.66 | 0.4618%
2.7 | 96536 | SINAPI | FABRICAÇÃO, MONTAGEM E DESMONTAGEM DE FÔRMA PARA VIGA BALDRAME, EM MADEIRA SERRADA, E=25 MM, 4 UTILIZAÇÕES. AF_01/2024 | m² | 52.95 | 67.11 | 44.71 | 37.52 | 82.23 | 2367.3945 | 1986.6755 | 4354.07 | 1.054%
2.8 | 104919 | SINAPI | ARMAÇÃO DE SAPATA ISOLADA, VIGA BALDRAME E SAPATA CORRIDA UTILIZANDO AÇO CA-50 DE 10 MM - MONTAGEM. AF_01/2024 | KG | 359.6 | 12.99 | 3.26 | 12.65 | 15.91 | 1172.296 | 4548.934 | 5721.23 | 1.384%
2.9 | 104916 | SINAPI | ARMAÇÃO DE SAPATA ISOLADA, VIGA BALDRAME E SAPATA CORRIDA UTILIZANDO AÇO CA-60 DE 5 MM - MONTAGEM. AF_01/2024 | KG | 75.7 | 17.32 | 8.04 | 13.18 | 21.22 | 608.628 | 997.722 | 1606.35 | 0.3887%
2.10 | 96557 | SINAPI | CONCRETAGEM DE BLOCO DE COROAMENTO OU VIGA BALDRAME, FCK 30 MPA, COM USO DE BOMBA - LANÇAMENTO, ADENSAMENTO E ACABAMENTO. AF_01/2024 | m³ | 7.17 | 785.16 | 20.69 | 941.44 | 962.13 | 148.3473 | 6750.1227 | 6898.47 | 1.669%
2.11 | 98557 | SINAPI | IMPERMEABILIZAÇÃO DE SUPERFÍCIE COM EMULSÃO ASFÁLTICA, 2 DEMÃOS. AF_09/2023 | m² | 87.2 | 46.85 | 15.35 | 42.05 | 57.4 | 1338.52 | 3666.76 | 5005.28 | 1.211%
2.12 | 090117 | SBC | ALVENARIA TIJOLOS MACICOS-0,30m-CAL/CIMENTO/AREIA 1:4:4 | m² | 17.66 | 244.15 | 110.34 | 188.84 | 299.18 | 1948.6044 | 3334.9056 | 5283.51 | 1.278%
2.13 | 041146 | AGETOP CIVIL | FORNECIMENTO DE SOLO PARA ATERRO - EXCLUSO TRANSPORTE PARA OBRA | m³ | 30 | 15.55 | 0 | 19.05 | 19.05 | 0 | 571.5 | 571.5 | 0.1383%
2.14 | 95875 | SINAPI | TRANSPORTE COM CAMINHÃO BASCULANTE DE 10 M³, EM VIA URBANA PAVIMENTADA, DMT ATÉ 30 KM (UNIDADE: M3XKM). AF_07/2020 | M3XKM | 150 | 2.78 | 0.32 | 3.08 | 3.4 | 48 | 462 | 510 | 0.1234%
2.15 | 104740 | SINAPI | REATERRO MECANIZADO DE VALA COM MINICARREGADEIRA, COM COMPACTADOR DE SOLOS DE PERCUSSÃO. AF_08/2023 | m³ | 30 | 31.75 | 17.8 | 21.1 | 38.9 | 534 | 633 | 1167 | 0.2824%
3 |  |  | PILARES | [8 empty] | 13077.24 | 3.164%
3.1 | 92423 | SINAPI | MONTAGEM E DESMONTAGEM DE FÔRMA DE PILARES RETANGULARES E ESTRUTURAS SIMILARES, PÉ-DIREITO SIMPLES, EM CHAPA DE MADEIRA COMPENSADA RESINADA, 6 UTILIZAÇÕES. AF_09/2020 | m² | 65.84 | 80.58 | 34.27 | 64.47 | 98.74 | 2256.3368 | 4244.7032 | 6501.04 | 1.573%
3.2 | 92762 | SINAPI | ARMAÇÃO DE PILAR OU VIGA DE ESTRUTURA CONVENCIONAL DE CONCRETO ARMADO UTILIZANDO AÇO CA-50 DE 10,0 MM - MONTAGEM. AF_06/2022 | KG | 201.74 | 11.13 | 1.5 | 12.13 | 13.63 | 302.61 | 2447.1 | 2749.71 | 0.6653%
3.3 | 92759 | SINAPI | ARMAÇÃO DE PILAR OU VIGA DE ESTRUTURA CONVENCIONAL DE CONCRETO ARMADO UTILIZANDO AÇO CA-60 DE 5,0 MM - MONTAGEM. AF_06/2022 | KG | 58.54 | 14.4 | 5.27 | 12.37 | 17.64 | 308.5058 | 724.1342 | 1032.64 | 0.2499%
3.4 | 103672 | SINAPI | CONCRETAGEM DE PILARES, FCK = 25 MPA, COM USO DE BOMBA - LANÇAMENTO, ADENSAMENTO E ACABAMENTO. AF_02/2022_PS | m³ | 3.21 | 710.27 | 42.74 | 827.62 | 870.36 | 137.1954 | 2656.6546 | 2793.85 | 0.676%
4 |  |  | VIGAS | [8 empty] | 22011.19 | 5.326%
4.1 | 92460 | SINAPI | MONTAGEM E DESMONTAGEM DE FÔRMA DE VIGA, ESCORAMENTO METÁLICO, PÉ-DIREITO SIMPLES, EM CHAPA DE MADEIRA RESINADA, 6 UTILIZAÇÕES. AF_09/2020 | m² | 67.8 | 142.37 | 61.69 | 112.77 | 174.46 | 4182.582 | 7645.798 | 11828.38 | 2.862%
4.2 | 92762 | SINAPI | ARMAÇÃO DE PILAR OU VIGA DE ESTRUTURA CONVENCIONAL DE CONCRETO ARMADO UTILIZANDO AÇO CA-50 DE 10,0 MM - MONTAGEM. AF_06/2022 | KG | 292.83 | 11.13 | 1.5 | 12.13 | 13.63 | 439.245 | 3552.025 | 3991.27 | 0.9658%
4.3 | 92759 | SINAPI | ARMAÇÃO DE PILAR OU VIGA DE ESTRUTURA CONVENCIONAL DE CONCRETO ARMADO UTILIZANDO AÇO CA-60 DE 5,0 MM - MONTAGEM. AF_06/2022 | KG | 92.58 | 14.4 | 5.27 | 12.37 | 17.64 | 487.8966 | 1145.2134 | 1633.11 | 0.3952%
4.4 | 103674 | SINAPI | CONCRETAGEM DE VIGAS E LAJES, FCK=25 MPA, PARA LAJES PREMOLDADAS COM USO DE BOMBA - LANÇAMENTO, ADENSAMENTO E ACABAMENTO. AF_02/2022_PS | m³ | 5.08 | 732.28 | 63.73 | 833.6 | 897.33 | 323.7484 | 4234.6816 | 4558.43 | 1.103%
5 |  |  | ALVENARIA | [8 empty] | 23887.63 | 5.78%
5.1 | 103330 | SINAPI | ALVENARIA DE VEDAÇÃO DE BLOCOS CERÂMICOS FURADOS NA HORIZONTAL DE 11,5X19X19 CM (ESPESSURA 11,5 CM) E ARGAMASSA DE ASSENTAMENTO COM PREPARO EM BETONEIRA. AF_12/2021 | m² | 188.8 | 87.04 | 49.06 | 57.59 | 106.65 | 9262.528 | 10872.992 | 20135.52 | 4.872%
5.2 | 105023 | SINAPI | VERGA MOLDADA IN LOCO EM CONCRETO, ESPESSURA DE *15* CM. AF_03/2024 | M | 32.9 | 65.81 | 27.76 | 52.88 | 80.64 | 913.304 | 1739.746 | 2653.05 | 0.642%
5.3 | 105029 | SINAPI | CONTRAVERGA MOLDADA IN LOCO EM CONCRETO, ESPESSURA DE *15* CM. AF_03/2024 | M | 17.9 | 50.11 | 17.68 | 43.72 | 61.4 | 316.472 | 782.588 | 1099.06 | 0.2659%
6 |  |  | REVESTIMENTO INTERNO | [8 empty] | 24738.79 | 5.986%
6.1 | 87879 | SINAPI | CHAPISCO APLICADO EM ALVENARIAS E ESTRUTURAS DE CONCRETO INTERNAS, COM COLHER DE PEDREIRO. ARGAMASSA TRAÇO 1:3 COM PREPARO EM BETONEIRA 400L. AF_10/2022 | m² | 288.6 | 4.94 | 3.03 | 3.02 | 6.05 | 874.458 | 871.572 | 1746.03 | 0.4225%
6.2 | 104952 | SINAPI | MASSA ÚNICA, EM ARGAMASSA TRAÇO 1:2:8, PREPARO MANUAL, APLICADA MANUALMENTE EM PAREDES INTERNAS DE AMBIENTES COM ÁREA MAIOR QUE 10M², E = 17,5MM, COM TALISCAS. AF_03/2024 | m² | 288.6 | 39.26 | 23 | 25.1 | 48.1 | 6637.8 | 7243.86 | 13881.66 | 3.359%
6.3 | 87543 | SINAPI | MASSA ÚNICA, EM ARGAMASSA INDUSTRIALIZADA, PREPARO MECÂNICO, APLICADA COM EQUIPAMENTO DE MISTURA E PROJEÇÃO DE ARGAMASSA EM PAREDES INTERNAS, E = 5MM, SEM TALISCAS. AF_03/2024 | m² | 288.6 | 25.77 | 8.28 | 23.29 | 31.57 | 2389.608 | 6721.492 | 9111.1 | 2.205%
7 |  |  | REVESTIMENTO EXTERNO | [8 empty] | 17600.12 | 4.259%
7.1 | 87905 | SINAPI | CHAPISCO APLICADO EM ALVENARIA (COM PRESENÇA DE VÃOS) E ESTRUTURAS DE CONCRETO DE FACHADA, COM COLHER DE PEDREIRO. ARGAMASSA TRAÇO 1:3 COM PREPARO EM BETONEIRA 400L. AF_10/2022 | m² | 209.8 | 8.85 | 6.71 | 4.13 | 10.84 | 1407.758 | 866.472 | 2274.23 | 0.5503%
7.2 | 87775 | SINAPI | EMBOÇO OU MASSA ÚNICA EM ARGAMASSA TRAÇO 1:2:8, PREPARO MECÂNICO COM BETONEIRA 400 L, APLICADA MANUALMENTE EM PANOS DE FACHADA COM PRESENÇA DE VÃOS, ESPESSURA DE 25 MM. AF_08/2022 | m² | 209.8 | 59.62 | 39.34 | 33.71 | 73.05 | 8253.532 | 7072.358 | 15325.89 | 3.708%
8 |  |  | ESQUADRIAS | [8 empty] | 32976.52 | 7.979%
8.1 | 100675 | SINAPI | KIT DE PORTA-PRONTA DE MADEIRA EM ACABAMENTO MELAMÍNICO BRANCO, FOLHA LEVE OU MÉDIA, 90X210, EXCLUSIVE FECHADURA, FIXAÇÃO COM PREENCHIMENTO TOTAL DE ESPUMA EXPANSIVA - FORNECIMENTO E INSTALAÇÃO. AF_12/2019 | UN | 6 | 1194.94 | 50.83 | 1413.44 | 1464.27 | 304.98 | 8480.64 | 8785.62 | 2.126%
8.2 | 91307 | SINAPI | FECHADURA DE EMBUTIR PARA PORTAS INTERNAS, COMPLETA, ACABAMENTO PADRÃO POPULAR, COM EXECUÇÃO DE FURO - FORNECIMENTO E INSTALAÇÃO. AF_12/2019 | UN | 7 | 116.67 | 36.63 | 106.33 | 142.96 | 256.41 | 744.31 | 1000.72 | 0.2421%
8.3 | 100701 | SINAPI | PORTA DE FERRO, DE ABRIR, TIPO GRADE COM CHAPA, COM GUARNIÇÕES. AF_12/2019 | m² | 7.56 | 653.77 | 46.49 | 754.63 | 801.12 | 351.4644 | 5704.9956 | 6056.46 | 1.465%
8.4 | 91304 | SINAPI | FECHADURA DE EMBUTIR COM CILINDRO, EXTERNA, COMPLETA, ACABAMENTO PADRÃO POPULAR, INCLUSO EXECUÇÃO DE FURO - FORNECIMENTO E INSTALAÇÃO. AF_12/2019 | UN | 3 | 137.93 | 47.83 | 121.18 | 169.01 | 143.49 | 363.54 | 507.03 | 0.1227%
8.5 | 94570 | SINAPI | JANELA DE ALUMÍNIO DE CORRER COM 2 FOLHAS PARA VIDROS (VIDROS INCLUSOS), BATENTE/ REQUADRO 6 A 14 CM, ACABAMENTO COM ACETATO OU BRILHANTE, FIXAÇÃO COM PARAFUSO, SEM GUARNIÇÃO/ ALIZAR, DIMENSÕES 150X120 CM, VEDAÇÃO COM SILICONE, EXCLUSIVE CONTRAMARCO - FORNECIMENTO E INSTALAÇÃO. AF_11/2024 | m² | 7.2 | 418.52 | 12.39 | 500.46 | 512.85 | 89.208 | 3603.312 | 3692.52 | 0.8935%
8.6 | 94573 | SINAPI | JANELA DE ALUMÍNIO DE CORRER COM 4 FOLHAS PARA VIDROS (VIDROS INCLUSOS), COM BANDEIRA, BATENTE/ REQUADRO 6 A 14 CM, ACABAMENTO COM ACETATO OU BRILHANTE, FIXAÇÃO COM PARAFUSO, SEM GUARNIÇÃO/ ALIZAR, DIMENSÕES 200X110 CM, VEDAÇÃO COM SILICONE, EXCLUSIVE CONTRAMARCO - FORNECIMENTO E INSTALAÇÃO. AF_11/2024 | m² | 6.6 | 467.35 | 12.35 | 560.34 | 572.69 | 81.51 | 3698.24 | 3779.75 | 0.9146%
8.7 | 101965 | SINAPI | PEITORIL LINEAR EM GRANITO OU MÁRMORE, L = 15CM, ASSENTADO COM ARGAMASSA 1:6 COM ADITIVO. AF_11/2020 | M | 12 | 184.23 | 34.26 | 191.49 | 225.75 | 411.12 | 2297.88 | 2709 | 0.6555%
8.8 | 110108 | SBC | GUICHE COM REQUADRO EM MADEIRA DE LEI - VASADO | m² | 3.2 | 446.07 | 260.41 | 286.2 | 546.61 | 833.312 | 915.838 | 1749.15 | 0.4232%
8.9 | C1426 | SEINFRA | GRADE DE FERRO DE PROTEÇÃO | m² | 13.8 | 253.25 | 173.21 | 137.12 | 310.33 | 2390.298 | 1892.252 | 4282.55 | 1.036%
8.10 | 100719 | SINAPI | PINTURA COM TINTA ALQUÍDICA DE FUNDO (TIPO ZARCÃO) PULVERIZADA SOBRE PERFIL METÁLICO EXECUTADO EM FÁBRICA (POR DEMÃO). AF_01/2020_PE | m² | 13.8 | 12.04 | 1.79 | 12.96 | 14.75 | 24.702 | 178.848 | 203.55 | 0.04925%
8.11 | 100740 | SINAPI | PINTURA COM TINTA ALQUÍDICA DE ACABAMENTO (ESMALTE SINTÉTICO ACETINADO) APLICADA A ROLO OU PINCEL SOBRE PERFIL METÁLICO EXECUTADO EM FÁBRICA (POR DEMÃO). AF_01/2020 | m² | 13.8 | 12.43 | 6.07 | 9.16 | 15.23 | 83.766 | 126.404 | 210.17 | 0.05085%
9 |  |  | PAVIMENTAÇÃO INTERNA | [8 empty] | 25662.34 | 6.209%
9.1 | 96622 | SINAPI | LASTRO COM MATERIAL GRANULAR, APLICADO EM PISOS OU LAJES SOBRE SOLO, ESPESSURA DE *5 CM*. AF_01/2024 | m³ | 4.57 | 211.57 | 72.38 | 186.87 | 259.25 | 330.7766 | 853.9934 | 1184.77 | 0.2867%
9.2 | 94990 | SINAPI | EXECUÇÃO DE PASSEIO (CALÇADA) OU PISO DE CONCRETO COM CONCRETO MOLDADO IN LOCO, FEITO EM OBRA, ACABAMENTO CONVENCIONAL, NÃO ARMADO. AF_08/2022 | m³ | 1.86 | 845.41 | 291.62 | 744.34 | 1035.96 | 542.4132 | 1384.4668 | 1926.88 | 0.4662%
9.3 | 94992 | SINAPI | EXECUÇÃO DE PASSEIO (CALÇADA) OU PISO DE CONCRETO COM CONCRETO MOLDADO IN LOCO, FEITO EM OBRA, ACABAMENTO CONVENCIONAL, ESPESSURA 6 CM, ARMADO. AF_08/2022 | m² | 53.74 | 85.17 | 20.68 | 83.68 | 104.36 | 1111.3432 | 4496.9568 | 5608.3 | 1.357%
9.4 | 87690 | SINAPI | CONTRAPISO EM ARGAMASSA TRAÇO 1:4 (CIMENTO E AREIA), PREPARO MECÂNICO COM BETONEIRA 400 L, APLICADO EM ÁREAS SECAS SOBRE LAJE, NÃO ADERIDO, ACABAMENTO NÃO REFORÇADO, ESPESSURA 5CM. AF_07/2021 | m² | 91.34 | 54.75 | 21.37 | 45.72 | 67.09 | 1951.9358 | 4176.0642 | 6128 | 1.483%
9.5 | 87257 | SINAPI | REVESTIMENTO CERÂMICO PARA PISO COM PLACAS TIPO ESMALTADA DE DIMENSÕES 60X60 CM APLICADA EM AMBIENTES DE ÁREA MAIOR QUE 10 M2. AF_02/2023_PE | m² | 94.34 | 68.4 | 11.19 | 72.62 | 83.81 | 1055.6646 | 6850.9654 | 7906.63 | 1.913%
9.6 | 88650 | SINAPI | RODAPÉ CERÂMICO DE 7CM DE ALTURA COM PLACAS TIPO ESMALTADA DE DIMENSÕES 60X60CM. AF_02/2023 | M | 96.55 | 12.8 | 3.18 | 12.5 | 15.68 | 307.029 | 1206.871 | 1513.9 | 0.3663%
9.7 | 98689 | SINAPI | SOLEIRA EM GRANITO, LARGURA 15 CM, ESPESSURA 2,0 CM. AF_09/2020 | M | 8.65 | 131.5 | 33.97 | 127.17 | 161.14 | 293.8405 | 1100.0195 | 1393.86 | 0.3373%
10 |  |  | COBERTURA, FORRO E PLUVIAL | [8 empty] | 73553.7 | 17.8%
10.1 | 92562 | SINAPI | FABRICAÇÃO E INSTALAÇÃO DE TESOURA INTEIRA EM MADEIRA NÃO APARELHADA, VÃO DE 10 M, PARA TELHA ONDULADA DE FIBROCIMENTO, METÁLICA, PLÁSTICA OU TERMOACÚSTICA, INCLUSO IÇAMENTO. AF_07/2019 | UN | 4 | 2610.46 | 1148.73 | 2050.12 | 3198.85 | 4594.92 | 8200.48 | 12795.4 | 3.096%
10.2 | 100369 | SINAPI | FABRICAÇÃO E INSTALAÇÃO DE MEIA TESOURA DE MADEIRA NÃO APARELHADA, COM VÃO DE 5 M, PARA TELHA ONDULADA DE FIBROCIMENTO, ALUMÍNIO, PLÁSTICA OU TERMOACÚSTICA, INCLUSO IÇAMENTO. AF_07/2019 | UN | 11 | 1532.56 | 724.17 | 1153.82 | 1877.99 | 7965.87 | 12692.02 | 20657.89 | 4.999%
10.3 | 100367 | SINAPI | FABRICAÇÃO E INSTALAÇÃO DE MEIA TESOURA DE MADEIRA NÃO APARELHADA, COM VÃO DE 3 M, PARA TELHA ONDULADA DE FIBROCIMENTO, ALUMÍNIO, PLÁSTICA OU TERMOACÚSTICA, INCLUSO IÇAMENTO. AF_07/2019 | UN | 2 | 1043.43 | 438.23 | 840.38 | 1278.61 | 876.46 | 1680.76 | 2557.22 | 0.6188%
10.4 | 92543 | SINAPI | TRAMA DE MADEIRA COMPOSTA POR TERÇAS PARA TELHADOS DE ATÉ 2 ÁGUAS PARA TELHA ONDULADA DE FIBROCIMENTO, METÁLICA, PLÁSTICA OU TERMOACÚSTICA, INCLUSO TRANSPORTE VERTICAL. AF_07/2019 | m² | 102.6 | 25.93 | 8.31 | 23.46 | 31.77 | 852.606 | 2406.994 | 3259.6 | 0.7887%
10.5 | 94207 | SINAPI | TELHAMENTO COM TELHA ONDULADA DE FIBROCIMENTO E = 6 MM, COM RECOBRIMENTO LATERAL DE 1/4 DE ONDA PARA TELHADO COM INCLINAÇÃO MAIOR QUE 10°, COM ATÉ 2 ÁGUAS, INCLUSO IÇAMENTO. AF_07/2019 | m² | 123.5 | 47.88 | 6.93 | 51.74 | 58.67 | 855.855 | 6389.885 | 7245.74 | 1.753%
10.6 | 94223 | SINAPI | CUMEEIRA PARA TELHA DE FIBROCIMENTO ONDULADA E = 6 MM, INCLUSO ACESSÓRIOS DE FIXAÇÃO E IÇAMENTO. AF_07/2019 | M | 4.75 | 79.23 | 3.43 | 93.65 | 97.08 | 16.2925 | 444.8375 | 461.13 | 0.1116%
10.7 | 96486 | SINAPI | FORRO EM RÉGUAS DE PVC, LISO, PARA AMBIENTES COMERCIAIS, INCLUSIVE ESTRUTURA BIDIRECIONAL DE FIXAÇÃO. AF_08/2023_PS | m² | 116.45 | 92.1 | 18.94 | 93.91 | 112.85 | 2205.563 | 10935.817 | 13141.38 | 3.18%
10.8 | 96121 | SINAPI | ACABAMENTOS PARA FORRO (RODA-FORRO EM PERFIL METÁLICO E PLÁSTICO). AF_08/2023 | M | 147.1 | 14.66 | 6.66 | 11.3 | 17.96 | 979.686 | 1662.224 | 2641.91 | 0.6393%
10.9 | 11092 | ORSE | Tabeira de madeira lei, 1a qualidade, 2,5x10,0cm para beiral de telhado - Rev01_12/2021 | m | 42.35 | 19.72 | 10.89 | 13.27 | 24.16 | 461.1915 | 561.9785 | 1023.17 | 0.2476%
10.10 | 94231 | SINAPI | RUFO EM CHAPA DE AÇO GALVANIZADO NÚMERO 24, CORTE DE 25 CM, INCLUSO TRANSPORTE VERTICAL. AF_07/2019 | M | 13.9 | 60.68 | 8.8 | 65.55 | 74.35 | 122.32 | 911.14 | 1033.46 | 0.2501%
10.11 | 94227 | SINAPI | CALHA EM CHAPA DE AÇO GALVANIZADO NÚMERO 24, DESENVOLVIMENTO DE 33 CM, INCLUSO TRANSPORTE VERTICAL. AF_07/2019 | M | 36.55 | 75.91 | 12.59 | 80.43 | 93.02 | 460.1645 | 2939.7155 | 3399.88 | 0.8227%
10.12 | 101979 | SINAPI | CHAPIM (RUFO CAPA) EM AÇO GALVANIZADO, CORTE 33. AF_11/2020 | M | 11.75 | 45.9 | 7.08 | 49.16 | 56.24 | 83.19 | 577.63 | 660.82 | 0.1599%
10.13 | 95695 | SINAPI | CURVA 90 GRAUS, PVC, SERIE R, ÁGUA PLUVIAL, DN 100 MM, JUNTA ELÁSTICA, FORNECIDO E INSTALADO EM CONDUTORES VERTICAIS DE ÁGUAS PLUVIAIS. AF_06/2022 | UN | 6 | 68.55 | 14.31 | 69.69 | 84 | 85.86 | 418.14 | 504 | 0.122%
10.14 | 89512 | SINAPI | TUBO PVC, SÉRIE R, ÁGUA PLUVIAL, DN 100 MM, FORNECIDO E INSTALADO EM RAMAL DE ENCAMINHAMENTO. AF_06/2022 | M | 43 | 56.93 | 21.1 | 48.66 | 69.76 | 907.3 | 2092.38 | 2999.68 | 0.7258%
10.15 | 99251 | SINAPI | CAIXA ENTERRADA HIDRÁULICA RETANGULAR EM ALVENARIA COM TIJOLOS CERÂMICOS MACIÇOS, DIMENSÕES INTERNAS: 0,4X0,4X0,4 M PARA REDE DE DRENAGEM. AF_12/2020 | UN | 3 | 304.77 | 176.68 | 196.78 | 373.46 | 530.04 | 590.34 | 1120.38 | 0.2711%
10.16 | 89495 | SINAPI | RALO SIFONADO, PVC, DN 100 X 40 MM, JUNTA SOLDÁVEL, FORNECIDO E INSTALADO EM RAMAIS DE ENCAMINHAMENTO DE ÁGUA PLUVIAL. AF_06/2022 | UN | 2 | 21.24 | 5.86 | 20.16 | 26.02 | 11.72 | 40.32 | 52.04 | 0.01259%
11 |  |  | INSTALAÇÕES HIDROSSANITÁRIAS | [8 empty] | 10786.63 | 2.61%
11.1 | 89987 | SINAPI | REGISTRO DE GAVETA BRUTO, LATÃO, ROSCÁVEL, 3/4", COM ACABAMENTO E CANOPLA CROMADOS - FORNECIMENTO E INSTALAÇÃO. AF_08/2021 | UN | 12 | 122.67 | 11.59 | 138.72 | 150.31 | 139.08 | 1664.64 | 1803.72 | 0.4364%
11.2 | 103042 | SINAPI | REGISTRO DE ESFERA, PVC, ROSCÁVEL, COM BORBOLETA, 3/4" - FORNECIMENTO E INSTALAÇÃO. AF_08/2021 | UN | 2 | 39.49 | 5.76 | 42.63 | 48.39 | 11.52 | 85.26 | 96.78 | 0.02342%
11.3 | 89402 | SINAPI | TUBO, PVC, SOLDÁVEL, DE 25MM, INSTALADO EM RAMAL DE DISTRIBUIÇÃO DE ÁGUA - FORNECIMENTO E INSTALAÇÃO. AF_06/2022 | M | 83 | 14.16 | 8.31 | 9.04 | 17.35 | 689.73 | 750.32 | 1440.05 | 0.3484%
11.4 | 89408 | SINAPI | JOELHO 90 GRAUS, PVC, SOLDÁVEL, DN 25MM, INSTALADO EM RAMAL DE DISTRIBUIÇÃO DE ÁGUA - FORNECIMENTO E INSTALAÇÃO. AF_06/2022 | UN | 23 | 9.78 | 7.12 | 4.86 | 11.98 | 163.76 | 111.78 | 275.54 | 0.06667%
11.5 | 89440 | SINAPI | TE, PVC, SOLDÁVEL, DN 25MM, INSTALADO EM RAMAL DE DISTRIBUIÇÃO DE ÁGUA - FORNECIMENTO E INSTALAÇÃO. AF_06/2022 | UN | 8 | 13.57 | 9.48 | 7.14 | 16.62 | 75.84 | 57.12 | 132.96 | 0.03217%
11.6 | 90443 | SINAPI | RASGO LINEAR MANUAL EM ALVENARIA, PARA RAMAIS/ DISTRIBUIÇÃO DE INSTALAÇÕES HIDRÁULICAS, DIÂMETROS MENORES OU IGUAIS A 40 MM. AF_09/2023 | M | 33.7 | 8.59 | 8.27 | 2.25 | 10.52 | 278.699 | 75.821 | 354.52 | 0.08578%
11.7 | 90466 | SINAPI | CHUMBAMENTO LINEAR EM ALVENARIA PARA RAMAIS/DISTRIBUIÇÃO DE INSTALAÇÕES HIDRÁULICAS COM DIÂMETROS MENORES OU IGUAIS A 40 MM. AF_09/2023 | M | 33.7 | 16.65 | 13.34 | 7.06 | 20.4 | 449.558 | 237.922 | 687.48 | 0.1663%
11.8 | 89712 | SINAPI | TUBO PVC, SERIE NORMAL, ESGOTO PREDIAL, DN 50 MM, FORNECIDO E INSTALADO EM RAMAL DE DESCARGA OU RAMAL DE ESGOTO SANITÁRIO. AF_08/2022 | M | 56.5 | 31.11 | 16.69 | 21.43 | 38.12 | 942.985 | 1210.795 | 2153.78 | 0.5211%
11.9 | 89800 | SINAPI | TUBO PVC, SERIE NORMAL, ESGOTO PREDIAL, DN 100 MM, FORNECIDO E INSTALADO EM PRUMADA DE ESGOTO SANITÁRIO OU VENTILAÇÃO. AF_08/2022 | M | 5 | 33.31 | 13.79 | 27.02 | 40.81 | 68.95 | 135.1 | 204.05 | 0.04937%
11.10 | 104327 | SINAPI | RALO SIFONADO REDONDO, PVC, DN 100 X 40 MM, JUNTA SOLDÁVEL, FORNECIDO E INSTALADO EM RAMAL DE DESCARGA OU EM RAMAL DE ESGOTO SANITÁRIO. AF_08/2022 | UN | 6 | 21.98 | 8.65 | 18.28 | 26.93 | 51.9 | 109.68 | 161.58 | 0.0391%
11.11 | 104344 | SINAPI | TE, PVC, SÉRIE NORMAL, ESGOTO PREDIAL, DN 100 X 50 MM, JUNTA ELÁSTICA, FORNECIDO E INSTALADO EM RAMAL DE DESCARGA OU RAMAL DE ESGOTO SANITÁRIO. AF_08/2022 | UN | 4 | 45.78 | 12.19 | 43.9 | 56.09 | 48.76 | 175.6 | 224.36 | 0.05429%
11.12 | 97902 | SINAPI | CAIXA ENTERRADA HIDRÁULICA RETANGULAR EM ALVENARIA COM TIJOLOS CERÂMICOS MACIÇOS, DIMENSÕES INTERNAS: 0,6X0,6X0,6 M PARA REDE DE ESGOTO. AF_12/2020 | UN | 4 | 606.17 | 336.13 | 406.67 | 742.8 | 1344.52 | 1626.68 | 2971.2 | 0.7189%
11.13 | 89731 | SINAPI | JOELHO 90 GRAUS, PVC, SERIE NORMAL, ESGOTO PREDIAL, DN 50 MM, JUNTA ELÁSTICA, FORNECIDO E INSTALADO EM RAMAL DE DESCARGA OU RAMAL DE ESGOTO SANITÁRIO. AF_08/2022 | UN | 12 | 16.42 | 7.22 | 12.9 | 20.12 | 86.64 | 154.8 | 241.44 | 0.05842%
11.14 | 89809 | SINAPI | JOELHO 90 GRAUS, PVC, SERIE NORMAL, ESGOTO PREDIAL, DN 100 MM, JUNTA ELÁSTICA, FORNECIDO E INSTALADO EM PRUMADA DE ESGOTO SANITÁRIO OU VENTILAÇÃO. AF_08/2022 | UN | 1 | 31.97 | 11.38 | 27.79 | 39.17 | 11.38 | 27.79 | 39.17 | 0.009478%
12 |  |  | LOUÇAS E METAIS | [8 empty] | 9095.48 | 2.201%
12.1 | 86902 | SINAPI | LAVATÓRIO LOUÇA BRANCA COM COLUNA, *44 X 35,5* CM, PADRÃO POPULAR - FORNECIMENTO E INSTALAÇÃO. AF_01/2020 | UN | 9 | 326.77 | 30.85 | 369.57 | 400.42 | 277.65 | 3326.13 | 3603.78 | 0.872%
12.2 | 86906 | SINAPI | TORNEIRA CROMADA DE MESA, 1/2" OU 3/4", PARA LAVATÓRIO, PADRÃO POPULAR - FORNECIMENTO E INSTALAÇÃO. AF_01/2020 | UN | 9 | 130.61 | 3.43 | 156.61 | 160.04 | 30.87 | 1409.49 | 1440.36 | 0.3485%
12.3 | 86931 | SINAPI | VASO SANITÁRIO SIFONADO COM CAIXA ACOPLADA LOUÇA BRANCA, INCLUSO ENGATE FLEXÍVEL EM PLÁSTICO BRANCO, 1/2 X 40CM - FORNECIMENTO E INSTALAÇÃO. AF_01/2020 | UN | 1 | 570.52 | 43.08 | 656.03 | 699.11 | 43.08 | 656.03 | 699.11 | 0.1692%
12.4 | 190461 | SBC | TANQUE ACO INOXIDAVEL COM ESFREGADOR E METAIS | UN | 1 | 1134.08 | 140.85 | 1248.85 | 1389.7 | 140.85 | 1248.85 | 1389.7 | 0.3363%
12.5 | 95545 | SINAPI | SABONETEIRA DE PAREDE EM METAL CROMADO, INCLUSO FIXAÇÃO. AF_01/2020 | UN | 8 | 95.04 | 13.94 | 102.52 | 116.46 | 111.52 | 820.16 | 931.68 | 0.2254%
12.6 | C4825 | SEINFRA | PORTA PAPEL TOALHA (DISPENSER)EM ABS | UN | 8 | 67.68 | 16.45 | 66.48 | 82.93 | 131.6 | 531.84 | 663.44 | 0.1605%
12.7 | 95546 | SINAPI | KIT DE ACESSORIOS PARA BANHEIRO EM METAL CROMADO, 5 PECAS, INCLUSO FIXAÇÃO. AF_01/2020 | UN | 1 | 299.83 | 83.69 | 283.72 | 367.41 | 83.69 | 283.72 | 367.41 | 0.0889%
13 |  |  | INSTALAÇÕES ELÉTRICAS | [8 empty] | 45079.37 | 10.91%
13.1 |  |  | INSTALAÇÕES ELÉTRICAS GERAIS | [8 empty] | 38475.46 | 9.31%
13.1.1 | 13682 | ORSE | Luminária plafon de sobrepor em LED 40 x 40cm, 30W 4000K bivolt, Avant ou similar | un | 32 | 152.59 | 21.45 | 165.53 | 186.98 | 686.4 | 5296.96 | 5983.36 | 1.448%
13.1.2 | 91953 | SINAPI | INTERRUPTOR SIMPLES (1 MÓDULO), 10A/250V, INCLUINDO SUPORTE E PLACA - FORNECIMENTO E INSTALAÇÃO. AF_03/2023 | UN | 7 | 34.62 | 19.89 | 22.53 | 42.42 | 139.23 | 157.71 | 296.94 | 0.07185%
13.1.3 | 91993 | SINAPI | TOMADA ALTA DE EMBUTIR (1 MÓDULO), 2P+T 20 A, INCLUINDO SUPORTE E PLACA - FORNECIMENTO E INSTALAÇÃO. AF_03/2023 | UN | 8 | 54.73 | 35.35 | 31.71 | 67.06 | 282.8 | 253.68 | 536.48 | 0.1298%
13.1.4 | 92009 | SINAPI | TOMADA BAIXA DE EMBUTIR (2 MÓDULOS), 2P+T 20 A, INCLUINDO SUPORTE E PLACA - FORNECIMENTO E INSTALAÇÃO. AF_03/2023 | UN | 14 | 61.42 | 30.37 | 44.89 | 75.26 | 425.18 | 628.46 | 1053.64 | 0.2549%
13.1.5 | 92005 | SINAPI | TOMADA MÉDIA DE EMBUTIR (2 MÓDULOS), 2P+T 20 A, INCLUINDO SUPORTE E PLACA - FORNECIMENTO E INSTALAÇÃO. AF_03/2023 | UN | 39 | 70.28 | 38.72 | 47.4 | 86.12 | 1510.08 | 1848.6 | 3358.68 | 0.8127%
13.1.6 | 91936 | SINAPI | CAIXA OCTOGONAL 4" X 4", PVC, INSTALADA EM LAJE - FORNECIMENTO E INSTALAÇÃO. AF_03/2023 | UN | 32 | 20.41 | 12.27 | 12.74 | 25.01 | 392.64 | 407.68 | 800.32 | 0.1937%
13.1.7 | 91939 | SINAPI | CAIXA RETANGULAR 4" X 2" ALTA (2,00 M DO PISO), PVC, INSTALADA EM PAREDE - FORNECIMENTO E INSTALAÇÃO. AF_03/2023 | UN | 8 | 35.78 | 30.6 | 13.24 | 43.84 | 244.8 | 105.92 | 350.72 | 0.08486%
13.1.8 | 91941 | SINAPI | CAIXA RETANGULAR 4" X 2" BAIXA (0,30 M DO PISO), PVC, INSTALADA EM PAREDE - FORNECIMENTO E INSTALAÇÃO. AF_03/2023 | UN | 14 | 13.13 | 9.24 | 6.84 | 16.08 | 129.36 | 95.76 | 225.12 | 0.05447%
13.1.9 | 91940 | SINAPI | CAIXA RETANGULAR 4" X 2" MÉDIA (1,30 M DO PISO), PVC, INSTALADA EM PAREDE - FORNECIMENTO E INSTALAÇÃO. AF_03/2023 | UN | 46 | 20.58 | 16.26 | 8.95 | 25.21 | 747.96 | 411.7 | 1159.66 | 0.2806%
13.1.10 | 101875 | SINAPI | QUADRO DE DISTRIBUIÇÃO DE ENERGIA EM CHAPA DE AÇO GALVANIZADO, DE EMBUTIR, COM BARRAMENTO TRIFÁSICO, PARA 12 DISJUNTORES DIN 100A - FORNECIMENTO E INSTALAÇÃO. AF_07/2025 | UN | 2 | 467.88 | 83.26 | 490.08 | 573.34 | 166.52 | 980.16 | 1146.68 | 0.2775%
13.1.11 | 91857 | SINAPI | ELETRODUTO FLEXÍVEL CORRUGADO REFORÇADO, PVC, DN 32 MM (1"), PARA CIRCUITOS TERMINAIS, INSTALADO EM PAREDE - FORNECIMENTO E INSTALAÇÃO. AF_03/2023 | M | 130 | 19.78 | 8.23 | 16 | 24.23 | 1069.9 | 2080 | 3149.9 | 0.7622%
13.1.12 | 91837 | SINAPI | ELETRODUTO FLEXÍVEL CORRUGADO REFORÇADO, PVC, DN 32 MM (1"), PARA CIRCUITOS TERMINAIS, INSTALADO EM FORRO - FORNECIMENTO E INSTALAÇÃO. AF_03/2023 | M | 158 | 28.18 | 12.95 | 21.58 | 34.53 | 2046.1 | 3409.64 | 5455.74 | 1.32%
13.1.13 | 91926 | SINAPI | CABO DE COBRE FLEXÍVEL ISOLADO, 2,5 MM², ANTI-CHAMA 450/750 V, PARA CIRCUITOS TERMINAIS - FORNECIMENTO E INSTALAÇÃO. AF_03/2023 | M | 550 | 4.62 | 1.59 | 4.07 | 5.66 | 874.5 | 2238.5 | 3113 | 0.7532%
13.1.14 | 91928 | SINAPI | CABO DE COBRE FLEXÍVEL ISOLADO, 4 MM², ANTI-CHAMA 450/750 V, PARA CIRCUITOS TERMINAIS - FORNECIMENTO E INSTALAÇÃO. AF_03/2023 | M | 350 | 7.13 | 2.14 | 6.59 | 8.73 | 749 | 2306.5 | 3055.5 | 0.7393%
13.1.15 | 90447 | SINAPI | RASGO LINEAR MANUAL EM ALVENARIA, PARA ELETRODUTOS, DIÂMETROS MENORES OU IGUAIS A 40 MM. AF_09/2023 | M | 130 | 9.27 | 8.85 | 2.5 | 11.35 | 1150.5 | 325 | 1475.5 | 0.357%
13.1.16 | 104766 | SINAPI | CHUMBAMENTO LINEAR EM ALVENARIA PARA ELETRODUTOS COM DIÂMETROS MENORES OU IGUAIS A 40 MM. AF_09/2023 | M | 130 | 17.67 | 14.26 | 7.39 | 21.65 | 1853.8 | 960.7 | 2814.5 | 0.681%
13.1.17 | 93655 | SINAPI | DISJUNTOR MONOPOLAR TIPO DIN, CORRENTE NOMINAL DE 20A - FORNECIMENTO E INSTALAÇÃO. AF_07/2025 | UN | 8 | 12.85 | 2.58 | 13.16 | 15.74 | 20.64 | 105.28 | 125.92 | 0.03047%
13.1.18 | 93656 | SINAPI | DISJUNTOR MONOPOLAR TIPO DIN, CORRENTE NOMINAL DE 25A - FORNECIMENTO E INSTALAÇÃO. AF_07/2025 | UN | 1 | 13.85 | 3.52 | 13.45 | 16.97 | 3.52 | 13.45 | 16.97 | 0.004106%
13.1.19 | 00039471 | SINAPI | DISPOSITIVO DPS CLASSE II, 1 POLO, TENSAO MAXIMA DE 275 V, CORRENTE MAXIMA DE *45* KA (TIPO AC) | UN | 3 | 98.48 | 0 | 120.6774 | 120.6774 | 0 | 362.01 | 362.01 | 0.08759%
13.1.20 | 13159 | ORSE | Barramento neutro e terra para quadro de distribuição | un | 4 | 21.89 | 0 | 26.824 | 26.824 | 0 | 107.28 | 107.28 | 0.02596%
13.1.21 | 101549 | SINAPI | GRAMPO PARALELO METÁLICO, PARA REDES AÉREAS DE DISTRIBUIÇÃO DE ENERGIA ELÉTRICA DE BAIXA TENSÃO - FORNECIMENTO E INSTALAÇÃO. AF_07/2020 | UN | 16 | 23.99 | 6.44 | 22.95 | 29.39 | 103.04 | 367.2 | 470.24 | 0.1138%
13.1.22 | 91932 | SINAPI | CABO DE COBRE FLEXÍVEL ISOLADO, 10 MM², ANTI-CHAMA 450/750 V, PARA CIRCUITOS TERMINAIS - FORNECIMENTO E INSTALAÇÃO. AF_03/2023 | M | 100 | 17.73 | 4.19 | 17.53 | 21.72 | 419 | 1753 | 2172 | 0.5256%
13.1.23 | 98111 | SINAPI | CAIXA DE INSPEÇÃO PARA ATERRAMENTO, CIRCULAR, EM POLIETILENO, DIÂMETRO INTERNO = 0,3 M. AF_12/2020 | UN | 2 | 60.78 | 8.11 | 66.36 | 74.47 | 16.22 | 132.72 | 148.94 | 0.03604%
13.1.24 | 96985 | SINAPI | HASTE DE ATERRAMENTO, DIÂMETRO 5/8", COM 3 METROS - FORNECIMENTO E INSTALAÇÃO. AF_08/2023 | UN | 2 | 103.24 | 13.74 | 112.77 | 126.51 | 27.48 | 225.54 | 253.02 | 0.06122%
13.1.25 | 104750 | SINAPI | CONECTOR GRAMPO METÁLICO TIPO OLHAL, PARA SPDA, PARA HASTE DE ATERRAMENTO DE 5/8'' E CABOS DE 10 A 50 MM2 - FORNECIMENTO E INSTALAÇÃO. AF_08/2023 | UN | 2 | 19.33 | 10.29 | 13.39 | 23.68 | 20.58 | 26.78 | 47.36 | 0.01146%
13.1.26 | 00001570 | SINAPI | TERMINAL A COMPRESSAO EM COBRE ESTANHADO PARA CABO 2,5 MM2, 1 FURO E 1 COMPRESSAO, PARA PARAFUSO DE FIXACAO M5 | UN | 100 | 1.2 | 0 | 1.4705 | 1.4705 | 0 | 147 | 147 | 0.03557%
13.1.27 | 00001574 | SINAPI | TERMINAL A COMPRESSAO EM COBRE ESTANHADO PARA CABO 10 MM2, 1 FURO E 1 COMPRESSAO, PARA PARAFUSO DE FIXACAO M6 | UN | 10 | 2.01 | 0 | 2.4631 | 2.4631 | 0 | 24.6 | 24.6 | 0.005952%
13.1.28 | 00001576 | SINAPI | TERMINAL A COMPRESSAO EM COBRE ESTANHADO PARA CABO 25 MM2, 1 FURO E 1 COMPRESSAO, PARA PARAFUSO DE FIXACAO M8 | UN | 6 | 3.29 | 0 | 4.0316 | 4.0316 | 0 | 24.18 | 24.18 | 0.005851%
13.1.29 | 00001571 | SINAPI | TERMINAL A COMPRESSAO EM COBRE ESTANHADO PARA CABO 4 MM2, 1 FURO E 1 COMPRESSAO, PARA PARAFUSO DE FIXACAO M5 | UN | 100 | 1.56 | 0 | 1.9116 | 1.9116 | 0 | 191 | 191 | 0.04622%
13.1.30 | 4622 | ORSE | Cabo de aluminio 0,6/1kv multiplexados 3x1x25 +25mm² | m | 20 | 16.7 | 0 | 20.4642 | 20.4642 | 0 | 409.2 | 409.2 | 0.09901%
13.2 |  |  | ENTRADA DE ENERGIA | [8 empty] | 6603.91 | 1.598%
13.2.1 | 101894 | SINAPI | DISJUNTOR TRIPOLAR TIPO NEMA, CORRENTE NOMINAL DE 60 ATÉ 100A - FORNECIMENTO E INSTALAÇÃO. AF_07/2025 | UN | 1 | 157.32 | 40.25 | 152.52 | 192.77 | 40.25 | 152.52 | 192.77 | 0.04664%
13.2.2 | 101511 | SINAPI | ENTRADA DE ENERGIA ELÉTRICA, AÉREA, TRIFÁSICA, COM CAIXA DE EMBUTIR, CABO DE 25 MM2 E DISJUNTOR DIN 50A (NÃO INCLUSO O POSTE DE CONCRETO). AF_07/2020 | UN | 1 | 2350.31 | 536.76 | 2343.3 | 2880.06 | 536.76 | 2343.3 | 2880.06 | 0.6969%
13.2.3 | 8785 | ORSE | Poste concreto duplo T (DT) 7/600 | un | 1 | 1095.64 | 0 | 1342.5973 | 1342.5973 | 0 | 1342.59 | 1342.59 | 0.3249%
13.2.4 | 3343 | ORSE | Fornecimento de cabo multiplexado para rede 3x1x25+25mm2 | m | 15 | 16.7 | 0 | 20.46 | 20.46 | 0 | 306.9 | 306.9 | 0.07426%
13.2.5 | 101555 | SINAPI | ALÇA PREFORMADA DE DISTRIBUIÇÃO, EM AÇO GALVANIZADO, AWG 4 - FORNECIMENTO E INSTALAÇÃO. AF_07/2020 | UN | 2 | 7.59 | 5.04 | 4.26 | 9.3 | 10.08 | 8.52 | 18.6 | 0.004501%
13.2.6 | 101538 | SINAPI | ARMAÇÃO SECUNDÁRIA, COM 1 ESTRIBO E 1 ISOLADOR - FORNECIMENTO E INSTALAÇÃO. AF_07/2020 | UN | 2 | 42.75 | 12.02 | 40.36 | 52.38 | 24.04 | 80.72 | 104.76 | 0.02535%
13.2.7 | 97661 | SINAPI | REMOÇÃO DE CABOS ELÉTRICOS, COM SEÇÃO DE 10 MM², FORMA MANUAL, SEM REAPROVEITAMENTO. AF_09/2023 | M | 100 | 0.82 | 0.74 | 0.26 | 1 | 74 | 26 | 100 | 0.0242%
13.2.8 | 97664 | SINAPI | REMOÇÃO DE ACESSÓRIOS, DE FORMA MANUAL, SEM REAPROVEITAMENTO. AF_09/2023 | UN | 100 | 1.8 | 1.65 | 0.55 | 2.2 | 165 | 55 | 220 | 0.05323%
13.2.9 | 97622 | SINAPI | DEMOLIÇÃO DE ALVENARIA DE BLOCO FURADO, DE FORMA MANUAL, SEM REAPROVEITAMENTO. AF_09/2023 | m³ | 1 | 65.09 | 59.16 | 20.6 | 79.76 | 59.16 | 20.6 | 79.76 | 0.0193%
13.2.10 | 3242 | ORSE | Remoção de poste de concreto armado seção circular ou duplo T - Rev. 01 | un | 1 | 187.22 | 71.46 | 157.95 | 229.41 | 71.46 | 157.95 | 229.41 | 0.05551%
13.2.11 | 93009 | SINAPI | ELETRODUTO RÍGIDO ROSCÁVEL, PVC, DN 60 MM (2"), PARA REDE ENTERRADA DE DISTRIBUIÇÃO DE ENERGIA ELÉTRICA - FORNECIMENTO E INSTALAÇÃO. AF_12/2021 | M | 15 | 36.53 | 7.12 | 37.64 | 44.76 | 106.8 | 564.6 | 671.4 | 0.1625%
13.2.12 | 93014 | SINAPI | LUVA PARA ELETRODUTO, PVC, ROSCÁVEL, DN 60 MM (2"), PARA REDE ENTERRADA DE DISTRIBUIÇÃO DE ENERGIA ELÉTRICA - FORNECIMENTO E INSTALAÇÃO. AF_12/2021 | UN | 8 | 21.32 | 14.26 | 11.86 | 26.12 | 114.08 | 94.88 | 208.96 | 0.05056%
13.2.13 | 93020 | SINAPI | CURVA 90 GRAUS PARA ELETRODUTO, PVC, ROSCÁVEL, DN 60 MM (2"), PARA REDE ENTERRADA DE DISTRIBUIÇÃO DE ENERGIA ELÉTRICA - FORNECIMENTO E INSTALAÇÃO. AF_12/2021 | UN | 6 | 33.83 | 21.39 | 20.06 | 41.45 | 128.34 | 120.36 | 248.7 | 0.06018%
14 |  |  | PAVIMENTAÇÃO EXTERNA, ESCADA E RAMPA | [8 empty] | 39700.95 | 9.606%
14.1 | 96527 | SINAPI | ESCAVAÇÃO MANUAL PARA VIGA BALDRAME OU SAPATA CORRIDA (INCLUINDO ESCAVAÇÃO PARA COLOCAÇÃO DE FÔRMAS). AF_01/2024 | m³ | 0.5 | 117.26 | 107.16 | 36.53 | 143.69 | 53.58 | 18.26 | 71.84 | 0.01738%
14.2 | 96619 | SINAPI | LASTRO DE CONCRETO MAGRO, APLICADO EM BLOCOS DE COROAMENTO OU SAPATAS, ESPESSURA DE 5 CM. AF_01/2024 | m² | 6 | 42.62 | 18.76 | 33.46 | 52.22 | 112.56 | 200.76 | 313.32 | 0.07581%
14.3 | 090117 | SBC | ALVENARIA TIJOLOS MACICOS-0,30m-CAL/CIMENTO/AREIA 1:4:4 | m² | 9.92 | 244.15 | 110.34 | 188.84 | 299.18 | 1094.5728 | 1873.2872 | 2967.86 | 0.7181%
14.4 | 96536 | SINAPI | FABRICAÇÃO, MONTAGEM E DESMONTAGEM DE FÔRMA PARA VIGA BALDRAME, EM MADEIRA SERRADA, E=25 MM, 4 UTILIZAÇÕES. AF_01/2024 | m² | 8.5 | 67.11 | 44.71 | 37.52 | 82.23 | 380.035 | 318.915 | 698.95 | 0.1691%
14.5 | 92761 | SINAPI | ARMAÇÃO DE PILAR OU VIGA DE ESTRUTURA CONVENCIONAL DE CONCRETO ARMADO UTILIZANDO AÇO CA-50 DE 8,0 MM - MONTAGEM. AF_06/2022 | KG | 37.85 | 12.54 | 2.3 | 13.06 | 15.36 | 87.055 | 494.315 | 581.37 | 0.1407%
14.6 | 92759 | SINAPI | ARMAÇÃO DE PILAR OU VIGA DE ESTRUTURA CONVENCIONAL DE CONCRETO ARMADO UTILIZANDO AÇO CA-60 DE 5,0 MM - MONTAGEM. AF_06/2022 | KG | 17 | 14.4 | 5.27 | 12.37 | 17.64 | 89.59 | 210.29 | 299.88 | 0.07256%
14.7 | 96557 | SINAPI | CONCRETAGEM DE BLOCO DE COROAMENTO OU VIGA BALDRAME, FCK 30 MPA, COM USO DE BOMBA - LANÇAMENTO, ADENSAMENTO E ACABAMENTO. AF_01/2024 | m³ | 0.9 | 785.16 | 20.69 | 941.44 | 962.13 | 18.621 | 847.289 | 865.91 | 0.2095%
14.8 | 102040 | SINAPI | MONTAGEM E DESMONTAGEM DE FÔRMA PARA ESCADAS, COM 1 LANCE E LAJE PLANA, EM MADEIRA SERRADA, 2 UTILIZAÇÕES. AF_11/2020 | m² | 1.4 | 413.98 | 201.77 | 305.52 | 507.29 | 282.478 | 427.722 | 710.2 | 0.1718%
14.9 | 103184 | SINAPI | CONCRETAGEM DE ESCADAS EM EDIFICAÇÕES MULTIFAMILIARES FEITAS COM SISTEMA DE FÔRMAS MANUSEÁVEIS COM CONCRETO USINADO AUTOADENSÁVEL, FCK 25 MPA - LANÇAMENTO E ACABAMENTO. AF_09/2024 | m³ | 0.15 | 738.1 | 40.35 | 864.11 | 904.46 | 6.0525 | 129.6075 | 135.66 | 0.03283%
14.10 | 041146 | AGETOP CIVIL | FORNECIMENTO DE SOLO PARA ATERRO - EXCLUSO TRANSPORTE PARA OBRA | m³ | 5 | 15.55 | 0 | 19.05 | 19.05 | 0 | 95.25 | 95.25 | 0.02305%
14.11 | 95875 | SINAPI | TRANSPORTE COM CAMINHÃO BASCULANTE DE 10 M³, EM VIA URBANA PAVIMENTADA, DMT ATÉ 30 KM (UNIDADE: M3XKM). AF_07/2020 | M3XKM | 25 | 2.78 | 0.32 | 3.08 | 3.4 | 8 | 77 | 85 | 0.02057%
14.12 | 104740 | SINAPI | REATERRO MECANIZADO DE VALA COM MINICARREGADEIRA, COM COMPACTADOR DE SOLOS DE PERCUSSÃO. AF_08/2023 | m³ | 5 | 31.75 | 17.8 | 21.1 | 38.9 | 89 | 105.5 | 194.5 | 0.04706%
14.13 | 96622 | SINAPI | LASTRO COM MATERIAL GRANULAR, APLICADO EM PISOS OU LAJES SOBRE SOLO, ESPESSURA DE *5 CM*. AF_01/2024 | m³ | 1.3 | 211.57 | 72.38 | 186.87 | 259.25 | 94.094 | 242.926 | 337.02 | 0.08155%
14.14 | 94992 | SINAPI | EXECUÇÃO DE PASSEIO (CALÇADA) OU PISO DE CONCRETO COM CONCRETO MOLDADO IN LOCO, FEITO EM OBRA, ACABAMENTO CONVENCIONAL, ESPESSURA 6 CM, ARMADO. AF_08/2022 | m² | 26 | 85.17 | 20.68 | 83.68 | 104.36 | 537.68 | 2175.68 | 2713.36 | 0.6565%
14.15 | 73631 | SINAPI | GUARDA-CORPO EM TUBO DE ACO GALVANIZADO 1 1/2" | m² | 35 | 513.98 | 287.29 | 342.54 | 629.83 | 10055.15 | 11988.9 | 22044.05 | 5.334%
14.16 | 99858 | SINAPI | CORRIMÃO DUPLO, DIÂMETRO EXTERNO = 1 1/2", EM AÇO GALVANIZADO. AF_04/2019 | M | 30 | 174.73 | 47.01 | 167.1 | 214.11 | 1410.3 | 5013 | 6423.3 | 1.554%
14.17 | 12104 | ORSE | Porta de ferro de abrir, c/ gradil em barra chata 3/4" x 1/8", inclusive requadro, ferrolho e dobradiças e fechadura, conforme desenho | m² | 1.08 | 517.54 | 115.29 | 518.9 | 634.19 | 124.5132 | 560.4068 | 684.92 | 0.1657%
14.18 | 87879 | SINAPI | CHAPISCO APLICADO EM ALVENARIAS E ESTRUTURAS DE CONCRETO INTERNAS, COM COLHER DE PEDREIRO. ARGAMASSA TRAÇO 1:3 COM PREPARO EM BETONEIRA 400L. AF_10/2022 | m² | 8 | 4.94 | 3.03 | 3.02 | 6.05 | 24.24 | 24.16 | 48.4 | 0.01171%
14.19 | 87792 | SINAPI | EMBOÇO OU MASSA ÚNICA EM ARGAMASSA TRAÇO 1:2:8, PREPARO MECÂNICO COM BETONEIRA 400 L, APLICADA MANUALMENTE EM PANOS CEGOS DE FACHADA (SEM PRESENÇA DE VÃOS), ESPESSURA DE 25 MM. AF_08/2022 | m² | 8 | 43.88 | 25.29 | 28.48 | 53.77 | 202.32 | 227.84 | 430.16 | 0.1041%
15 |  |  | PINTURA | [8 empty] | 15206.78 | 3.68%
15.1 | 88485 | SINAPI | FUNDO SELADOR ACRÍLICO, APLICAÇÃO MANUAL EM PAREDE, UMA DEMÃO. AF_04/2023 | m² | 558.4 | 4.03 | 2.36 | 2.57 | 4.93 | 1317.824 | 1435.086 | 2752.91 | 0.6661%
15.2 | 88489 | SINAPI | PINTURA LÁTEX ACRÍLICA PREMIUM, APLICAÇÃO MANUAL EM PAREDES, DUAS DEMÃOS. AF_04/2023 | m² | 558.4 | 14.16 | 5.81 | 11.54 | 17.35 | 3244.304 | 6443.936 | 9688.24 | 2.344%
15.3 | 102220 | SINAPI | PINTURA TINTA DE ACABAMENTO (PIGMENTADA) ESMALTE SINTÉTICO BRILHANTE EM MADEIRA, 2 DEMÃOS. AF_01/2021 | m² | 10 | 17.54 | 10.75 | 10.74 | 21.49 | 107.5 | 107.4 | 214.9 | 0.052%
15.4 | 102491 | SINAPI | PINTURA DE PISO COM TINTA ACRÍLICA, APLICAÇÃO MANUAL, 2 DEMÃOS, INCLUSO FUNDO PREPARADOR. AF_05/2021 | m² | 56 | 22.59 | 10.33 | 17.35 | 27.68 | 578.48 | 971.6 | 1550.08 | 0.3751%
15.5 | 100758 | SINAPI | PINTURA COM TINTA ALQUÍDICA DE ACABAMENTO (ESMALTE SINTÉTICO ACETINADO) APLICADA A ROLO OU PINCEL SOBRE SUPERFÍCIES METÁLICAS (EXCETO PERFIL) EXECUTADO EM OBRA (02 DEMÃOS). AF_01/2020 | m² | 15 | 54.44 | 38.35 | 28.36 | 66.71 | 575.25 | 425.4 | 1000.65 | 0.2421%
16 |  |  | PREVENÇÃO E COMBATE A INCÊNDIOS (PPCI) | [8 empty] | 923.66 | 0.2235%
16.1 | 97599 | SINAPI | LUMINÁRIA DE EMERGÊNCIA, COM 30 LÂMPADAS LED DE 2 W, SEM REATOR - FORNECIMENTO E INSTALAÇÃO. AF_09/2024 | UN | 5 | 18.79 | 6.79 | 16.23 | 23.02 | 33.95 | 81.15 | 115.1 | 0.02785%
16.2 | 1505 | ORSE | Extintor de pó químico ABC, capacidade 4 kg, alcance médio do jato 4,5m , tempo de descarga 11s, NBR9443, 9444, 10721 | un | 3 | 195.56 | 1.77 | 237.86 | 239.63 | 5.31 | 713.58 | 718.89 | 0.1739%
16.3 | 055035 | SBC | PLACA FOTOLUMINESCENTE SAIDA DE EMERGENCIA PVC 2mm 15x30cm | UN | 2 | 19.59 | 5.01 | 18.99 | 24 | 10.02 | 37.98 | 48 | 0.01161%
16.4 | 13828 | ORSE | Placa indicativa de "PERIGO PROIBIDO FUMAR" em pvc, dim.: 20 x 30 cm | un | 1 | 34.01 | 0 | 41.67 | 41.67 | 0 | 41.67 | 41.67 | 0.01008%
17 |  |  | SERVIÇOS FINAIS | [8 empty] | 847.01 | 0.2049%
17.1 | 100982 | SINAPI | CARGA, MANOBRA E DESCARGA DE ENTULHO EM CAMINHÃO BASCULANTE 10 M³ - CARGA COM ESCAVADEIRA HIDRÁULICA (CAÇAMBA DE 0,80 M³ / 111 HP) E DESCARGA LIVRE (UNIDADE: M3). AF_07/2020 | m³ | 10 | 9.56 | 1.57 | 10.14 | 11.71 | 15.7 | 101.4 | 117.1 | 0.02833%
17.2 | 95875 | SINAPI | TRANSPORTE COM CAMINHÃO BASCULANTE DE 10 M³, EM VIA URBANA PAVIMENTADA, DMT ATÉ 30 KM (UNIDADE: M3XKM). AF_07/2020 | M3XKM | 100 | 2.78 | 0.32 | 3.08 | 3.4 | 32 | 308 | 340 | 0.08227%
17.3 | 2450 | ORSE | Limpeza geral | m² | 123 | 2.59 | 1.77 | 1.4 | 3.17 | 217.71 | 172.2 | 389.91 | 0.09435%
[9 empty] | Totais -> | 128.157,49 | 285.120,71 | 413.278,20
Tipo de Licitação |  |  | Concorrência eletrônica | [5 empty] | Total sem BDI |  | 337299.56
Abertura da Licitação | [8 empty] | Total do BDI |  | 75978.64
Número do Processo Licitatório | [8 empty] | Total Geral |  | 413278.2
_______________________________________________________________ Ricardo José Gorgen Heisler Setor de Engenharia