## Sintético c MO MAT
|  |  | Obra | Bancos |  |  | B.D.I. |  |  | Encargos Sociais
|  |  | Estrada Vicinal - Linha 11 Norte | SINAPI - 06/2026 - Rio Grande do Sul SBC - 08/2026 - Rio Grande do Sul SICRO3 - 04/2026 - Rio Grande do Sul ORSE - 05/2026 - Sergipe SIURB - 01/2026 - São Paulo SIURB INFRA - 01/2026 - São Paulo SUDECAP - 04/2026 - Minas Gerais CPOS/CDHU - 06/2026 - São Paulo AGETOP RODOVIARIA - 04/2026 - Goiás CAERN - 01/2026 - Rio Grande do Norte EMOP - 06/2026 - Rio de Janeiro |  |  | 21,42% |  |  | Desonerado: embutido nos preços unitário dos insumos de mão de obra, de acordo com as bases.
Planilha Orçamentária Sintética Com Valor do Material e da Mão de Obra
Item | Código | Banco | Descrição | Und | Quant. | Valor Unit | Valor Unit com BDI |  |  | Total
[7 empty] | M. O. | MAT. | Total | M. O. | MAT. | Total
1 |  |  | Serviços Preliminares | [8 empty] | 22502.4
1.1 | 9164 | ORSE | Locação topográfica com nivelamento de seções transversais de serviços de terraplenagem, inclusive conferências | m | 1920 | 4.64 | 5.62 | 0.01 | 5.63 | 10790.4 | 19.2 | 10809.6
1.2 | 2605 | ORSE | Locação de serviços de pavimentação | m² | 6720 | 1.44 | 1.74 | 0 | 1.74 | 11692.8 | 0 | 11692.8
2 |  |  | Pavimentação | [8 empty] | 864421.94
2.1 | 100952 | SINAPI | TRANSPORTE COM CAMINHÃO CARROCERIA COM GUINDAUTO (MUNCK), MOMENTO MÁXIMO DE CARGA 11,7 TM, EM VIA URBANA PAVIMENTADA, DMT ATÉ 30KM (UNIDADE: TXKM). AF_07/2020 | TXKM | 3732.5 | 3.22 | 0.4 | 3.5 | 3.9 | 1493 | 13063.75 | 14556.75
2.2 | MF L10X12 | Próprio | ASSENTAMENTO DE GUIA (MEIO-FIO) EM TRECHO RETO, CONFECCIONADA EM CONCRETO PRÉ-FABRICADO, DIMENSÕES 100X12X10X30 CM (COMPRIMENTO X BASE INFERIOR X BASE SUPERIOR X ALTURA), PARA VIAS URBANAS (USO VIÁRIO). AF_06/2016. BASEADO SINAPI 94273 | M | 1920 | 61.08 | 18.69 | 55.47 | 74.16 | 35884.8 | 106502.4 | 142387.2
2.3 | 020126 | SBC | ATERRO SIMPLES COMPACTADO MEIO MANUAL | m³ | 79.2 | 90.16 | 109.46 | 0.01 | 109.47 | 8669.232 | 0.788 | 8670.02
2.4 | PAVIP | Próprio | EXECUÇÃO DE PAVIMENTO EM PEDRAS POLIÉDRICAS, REJUNTAMENTO COM PÓ DE PEDRA. AF_05/2020 - Copia da SINAPI (101167 l 101170) | m² | 7392 | 54.86 | 16.52 | 50.09 | 66.61 | 122115.84 | 370265.28 | 492381.12
2.5 | 93590 | SINAPI | TRANSPORTE COM CAMINHÃO BASCULANTE DE 10 M³, EM VIA URBANA PAVIMENTADA, ADICIONAL PARA DMT EXCEDENTE A 30 KM (UNIDADE: M3XKM). AF_07/2020 | M3XKM | 55845 | 1.1 | 0.1 | 1.23 | 1.33 | 5584.5 | 68689.35 | 74273.85
2.6 | 95875 | SINAPI | TRANSPORTE COM CAMINHÃO BASCULANTE DE 10 M³, EM VIA URBANA PAVIMENTADA, DMT ATÉ 30 KM (UNIDADE: M3XKM). AF_07/2020 | M3XKM | 37975 | 2.87 | 0.31 | 3.17 | 3.48 | 11772.25 | 120380.75 | 132153
3 |  |  | Limpeza final da obra | [8 empty] | 2083.2
3.1 | 44001 | AGETOP RODOVIARIA | LIMPEZA (PAV.URB.) | m² | 6720 | 0.26 | 0.03 | 0.28 | 0.31 | 201.6 | 1881.6 | 2083.2
[9 empty] | Totais -> | 208.204,42 | 680.803,12 | 889.007,54
[8 empty] | Total sem BDI |  | 732708.59
[8 empty] | Total do BDI |  | 156298.95
[8 empty] | Total Geral |  | 889007.54
_______________________________________________________________ Paulo Roberto Neubauer Engenheiro Civil CREA RS079675