## Orçamento Sintético
|  |  | Obra | Bancos | [5 empty] | B.D.I. |  |  | Encargos Sociais
|  |  | ESPAÇO PARA FEIRAS E FOOD TRUCKS | SINAPI - 08/2024 - RS EMOP - 08/2024 - RJ | [5 empty] | 20.71% |  |  | Não Desonerado: 69,79%
Planilha Orçamentária
Item | Código | Banco | Descrição | Und | Quant. | Valor Unit | Valor Unit |  |  | Valor Unit com BDI |  |  | Total |  |  | Peso (%)
[7 empty] | M. O. | MAT. | Total | M. O. | MAT. | Total | M. O. | MAT. | Total
1 |  |  | SERVIÇOS INICIAIS | [11 empty] | 7439.57 | 0.5399% | 253595.51 | 0.18405
1.1 |  |  | MOBILIZAÇÃO E CANTEIRO | [11 empty] | 7439.57 | 0.5399%
1.1.1 | COMP_1 | Próprio | PLACA DE OBRA EM CHAPA DE AÇO GALVANIZADO | m² | 3 | 511.79 | 57.38 | 454.41 | 511.79 | 69.2633 | 548.5183 | 617.7816 | 207.7899 | 1645.5549 | 1853.3448 | 0.1345%
1.1.2 | 00010775 | SINAPI | LOCACAO DE CONTAINER 2,30 X 6,00 M, ALT. 2,50 M, COM 1 SANITARIO, PARA ESCRITORIO, COMPLETO, SEM DIVISORIAS INTERNAS (NAO INCLUI MOBILIZACAO/DESMOBILIZACAO) | MES | 3 | 1000 | 0 | 1000 | 1000 | 0 | 1207.1 | 1207.1 | 0 | 3621.3 | 3621.3 | 0.2628%
1.1.3 | COMP_2 | Próprio | INSTALAÇÃO PROVISÓRIA AGUA-RESERVAT.C/REDE ALIMENTAÇÃO | UN | 1 | 1627.81 | 340.72 | 1287.09 | 1627.81 | 411.2831 | 1553.6463 | 1964.9294 | 411.2831 | 1553.6463 | 1964.9294 | 0.1426%
2 |  |  | ADMINISTRAÇÃO DA OBRA | [11 empty] | 61621.33 | 4.472%
2.1 | 90778 | SINAPI | ENGENHEIRO CIVIL DE OBRA PLENO COM ENCARGOS COMPLEMENTARES | H | 135 | 126.58 | 124.45 | 2.13 | 126.58 | 150.2235 | 2.5711 | 152.7946 | 20280.1725 | 347.0985 | 20627.271 | 1.497%
2.2 | 93572 | SINAPI | ENCARREGADO GERAL DE OBRAS COM ENCARGOS COMPLEMENTARES | MES | 3 | 11320.26 | 10805.98 | 514.28 | 11320.26 | 13043.8984 | 620.7873 | 13664.6857 | 39131.6952 | 1862.3619 | 40994.0571 | 2.975%
3 |  |  | INFRAESTRUTURA | [11 empty] | 146579.12 | 10.64%
3.1 |  |  | FUNDAÇÕES PROFUNDAS | [11 empty] | 55920.8 | 4.059%
3.1.1 | 100656 | SINAPI | ESTACA PRÉ-MOLDADA DE CONCRETO, SEÇÃO QUADRADA, CAPACIDADE DE 25 TONELADAS, INCLUSO EMENDA (EXCLUSIVE MOBILIZAÇÃO E DESMOBILIZAÇÃO). AF_12/2019 | M | 378 | 119.52 | 17.13 | 102.39 | 119.52 | 20.6776 | 123.5949 | 144.2725 | 7816.1328 | 46718.8722 | 54535.005 | 3.958%
3.1.2 | 95601 | SINAPI | ARRASAMENTO MECANICO DE ESTACA DE CONCRETO ARMADO, DIAMETROS DE ATÉ 40 CM. AF_05/2021 | UN | 54 | 21.26 | 16.73 | 4.53 | 21.26 | 20.1947 | 5.4681 | 25.6628 | 1090.5138 | 295.2774 | 1385.7912 | 0.1006%
3.2 |  |  | FUNDAÇÕES RASAS | [11 empty] | 90658.32 | 6.58%
3.2.1 | 96616 | SINAPI | LASTRO DE CONCRETO MAGRO, APLICADO EM BLOCOS DE COROAMENTO OU SAPATAS. AF_01/2024 | m³ | 3.3 | 818.9 | 297.28 | 521.62 | 818.9 | 358.8466 | 629.6475 | 988.4941 | 1184.1938 | 2077.8368 | 3262.0305 | 0.2368%
3.2.2 | 96536 | SINAPI | FABRICAÇÃO, MONTAGEM E DESMONTAGEM DE FÔRMA PARA VIGA BALDRAME, EM MADEIRA SERRADA, E=25 MM, 4 UTILIZAÇÕES. AF_01/2024 | m² | 136.46 | 64.3 | 34.89 | 29.41 | 64.3 | 42.1157 | 35.5008 | 77.6165 | 5747.1084 | 4844.4392 | 10591.5476 | 0.7687%
3.2.3 | 96543 | SINAPI | ARMAÇÃO DE BLOCO UTILIZANDO AÇO CA-60 DE 5 MM - MONTAGEM. AF_01/2024 | KG | 348 | 20.5 | 8.72 | 11.78 | 20.5 | 10.5259 | 14.2196 | 24.7455 | 3663.0132 | 4948.4208 | 8611.434 | 0.625%
3.2.4 | 96544 | SINAPI | ARMAÇÃO DE BLOCO UTILIZANDO AÇO CA-50 DE 6,3 MM - MONTAGEM. AF_01/2024 | KG | 530 | 18.51 | 6.42 | 12.09 | 18.51 | 7.7495 | 14.5938 | 22.3433 | 4107.235 | 7734.714 | 11841.949 | 0.8595%
3.2.5 | 96546 | SINAPI | ARMAÇÃO DE BLOCO UTILIZANDO AÇO CA-50 DE 10 MM - MONTAGEM. AF_01/2024 | KG | 1013 | 14.62 | 3.55 | 11.07 | 14.62 | 4.2852 | 13.3625 | 17.6477 | 4340.9076 | 13536.2125 | 17877.1201 | 1.297%
3.2.6 | 104920 | SINAPI | ARMAÇÃO DE BLOCO, SAPATA ISOLADA, VIGA BALDRAME E SAPATA CORRIDA UTILIZANDO AÇO CA-50 DE 12,5 MM - MONTAGEM. AF_01/2024 | KG | 399 | 11.29 | 1.96 | 9.33 | 11.29 | 2.3659 | 11.2622 | 13.6281 | 943.9941 | 4493.6178 | 5437.6119 | 0.3946%
3.2.7 | 104921 | SINAPI | ARMAÇÃO DE BLOCO, SAPATA ISOLADA, VIGA BALDRAME E SAPATA CORRIDA UTILIZANDO AÇO CA-50 DE 16 MM - MONTAGEM. AF_01/2024 | KG | 418 | 10.63 | 1.47 | 9.16 | 10.63 | 1.7744 | 11.057 | 12.8314 | 741.6992 | 4621.826 | 5363.5252 | 0.3893%
3.2.8 | 104922 | SINAPI | ARMAÇÃO DE BLOCO, SAPATA ISOLADA E SAPATA CORRIDA UTILIZANDO AÇO CA-50 DE 20 MM - MONTAGEM. AF_01/2024 | KG | 268.1 | 11.75 | 1.14 | 10.61 | 11.75 | 1.376 | 12.8073 | 14.1833 | 368.9056 | 3433.6371 | 3802.5427 | 0.276%
3.2.9 | COMP_3 | Próprio | CONCRETAGEM DE BLOCOS DE COROAMENTO E VIGAS BALDRAMES, FCK 25 MPA, COM USO DE BOMBA  LANÇAMENTO, ADENSAMENTO E ACABAMENTO | m³ | 29.36 | 673.54 | 17.44 | 656.1 | 673.54 | 21.0518 | 791.9783 | 813.0301 | 618.0808 | 23252.4829 | 23870.5637 | 1.732%
4 |  |  | SUPRAESTRUTURA | [11 empty] | 239298.54 | 17.37%
4.1 |  |  | ESTRUTURA METÁLICA | [11 empty] | 239298.54 | 17.37%
4.1.1 | COMP_4 | Próprio | ESTRUTURA METÁLICA DE COBERTURA | KG | 11276.52 | 16.82 | 1.39 | 15.43 | 16.82 | 1.6778 | 18.6255 | 20.3033 | 18919.7453 | 210030.8233 | 228950.5685 | 16.62%
4.1.2 | COMP_5 | Próprio | PILAR EM TUBO METALON 20X20CM H=3,5M | UN | 26 | 236.35 | 91.3 | 145.05 | 236.35 | 110.2082 | 175.0898 | 285.298 | 2865.4132 | 4552.3348 | 7417.748 | 0.5384%
4.1.3 | COMP_6 | Próprio | PILAR EM TUBO METALON 20X20CM H=2,80M (APOIADO NA FLOREIRA) | UN | 13 | 186.73 | 73.01 | 113.72 | 186.73 | 88.1303 | 137.2714 | 225.4017 | 1145.6939 | 1784.5282 | 2930.2221 | 0.2127%
5 |  |  | ARQUITETÔNICO | [11 empty] | 696485.02 | 50.55%
5.1 |  |  | PAVIMENTAÇÃO | [11 empty] | 324092.48 | 23.52%
5.1.1 | 103075 | SINAPI | EXECUÇÃO DE PISO DE CONCRETO, COM ACABAMENTO SUPERFICIAL, ESPESSURA DE 15 CM, FCK = 30 MPA, COM USO DE FORMAS EM MADEIRA SERRADA. AF_09/2021 | m² | 1185.78 | 213.44 | 21.73 | 191.71 | 213.44 | 26.2302 | 231.4131 | 257.6433 | 31103.2466 | 274405.0257 | 305508.2723 | 22.17%
5.1.2 | 97114 | SINAPI | EXECUÇÃO DE JUNTAS DE CONTRAÇÃO PARA PAVIMENTOS DE CONCRETO. AF_04/2022 | M | 277.8 | 0.39 | 0.28 | 0.11 | 0.39 | 0.3379 | 0.1327 | 0.4706 | 93.8686 | 36.8641 | 130.7327 | 0.009491%
5.1.3 | COMP_7 | Próprio | TABEIRA EM BASALTO LEVIGADO FOSCO, PINGADEIRA 2CM, L=38CM | M | 74.5 | 69.16 | 5.68 | 63.48 | 69.16 | 6.8563 | 76.6267 | 83.483 | 510.7944 | 5708.6892 | 6219.4835 | 0.4514%
5.1.4 | COMP_8 | Próprio | TABEIRA EM BASALTO LEVIGADO FOSCO, PINGADEIRA 2CM, L=32,5CM | M | 83.6 | 58.81 | 4.58 | 54.23 | 58.81 | 5.5285 | 65.461 | 70.9895 | 462.1826 | 5472.5396 | 5934.7222 | 0.4307%
5.1.5 | COMP_9 | Próprio | RAMPA DE ACESSO EM CONCRETO ARMADO | m³ | 3.96 | 1317.81 | 410.9 | 906.91 | 1317.81 | 495.9973 | 1094.731 | 1590.7283 | 1964.1493 | 4335.1348 | 6299.2841 | 0.4572%
5.2 |  |  | COBERTURA | [11 empty] | 228950.91 | 16.62%
5.2.1 | 94216 | SINAPI | TELHAMENTO COM TELHA METÁLICA TERMOACÚSTICA E = 30 MM, COM ATÉ 2 ÁGUAS, INCLUSO IÇAMENTO. AF_07/2019 | m² | 462 | 168.14 | 2.32 | 165.82 | 168.14 | 2.8004 | 200.1613 | 202.9617 | 1293.7848 | 92474.5206 | 93768.3054 | 6.805%
5.2.2 | 104756 | SINAPI | FORRO EM MADEIRA PINUS, PARA AMBIENTES RESIDENCIAIS E COMERCIAIS, INCLUSIVE ESTRUTURA BIDIRECIONAL DE FIXAÇÃO. AF_08/2023 | m² | 462 | 148.16 | 43.47 | 104.69 | 148.16 | 52.4726 | 126.3712 | 178.8438 | 24242.3412 | 58383.4944 | 82625.8356 | 5.997%
5.2.3 | COMP_10 | Próprio | FECHAMENTO EM CHAPA METÁLICA LISA C/ PINTURA ELETROSTÁTICA | m² | 122.4 | 301.56 | 50.51 | 251.05 | 301.56 | 60.9706 | 303.0424 | 364.013 | 7462.8014 | 37092.3898 | 44555.1912 | 3.234%
5.2.4 | 94451 | SINAPI | CUMEEIRA PARA TELHA DE FIBROCIMENTO ESTRUTURAL E = 6 MM, INCLUSO ACESSÓRIOS DE FIXAÇÃO E IÇAMENTO. AF_07/2019 | M | 60 | 92.69 | 2.73 | 89.96 | 92.69 | 3.2953 | 108.5907 | 111.886 | 197.718 | 6515.442 | 6713.16 | 0.4872%
5.2.5 | 100327 | SINAPI | RUFO EXTERNO/INTERNO EM CHAPA DE AÇO GALVANIZADO NÚMERO 26, CORTE DE 33 CM, INCLUSO IÇAMENTO. AF_07/2019 | M | 16 | 66.71 | 8.19 | 58.52 | 66.71 | 9.8861 | 70.6394 | 80.5255 | 158.1776 | 1130.2304 | 1288.408 | 0.09351%
5.3 |  |  | PAISAGISMO | [11 empty] | 143441.63 | 10.41%
5.3.1 | COMP_11 | Próprio | FLOREIRA EM CONCRETO ARMADO APARENTE H=70CM | M | 121.7 | 389.53 | 135.82 | 253.71 | 389.53 | 163.9483 | 306.2533 | 470.2016 | 19952.5081 | 37271.0266 | 57223.5347 | 4.153%
5.3.2 | COMP_12 | Próprio | PINGADEIRA EM BASALTO TEAR | M | 121.7 | 66.24 | 7.21 | 59.03 | 66.24 | 8.7031 | 71.2551 | 79.9582 | 1059.1673 | 8671.7457 | 9730.9129 | 0.7062%
5.3.3 | COMP_13 | Próprio | BANCO EM MADEIRA JATOBÁ, C/ TRATAMENTO ENVERNIZADO, L=50CM | M | 49 | 137 | 56 | 81 | 137 | 67.5976 | 97.7751 | 165.3727 | 3312.2824 | 4790.9799 | 8103.2623 | 0.5881%
5.3.4 | COMP_14 | Próprio | PLANTIO DE VEGETAÇÃO RASTEIRA | m² | 147.77 | 65.07 | 8.96 | 56.11 | 65.07 | 10.8156 | 67.7303 | 78.5459 | 1598.2212 | 10008.5064 | 11606.7276 | 0.8424%
5.3.5 | COT_7 | Próprio | TOLDO RETRÁTIL EM LONA PVC 5,00x3,80m, ANTICHAMA, COM FILTRO UV, COM SISTEMA DE REDUTORA, INCLUINDO MÃO DE OBRA E FRETE | UN | 12 | 3919.67 | 0 | 3919.67 | 3919.67 | 0 | 4731.4336 | 4731.4336 | 0 | 56777.2032 | 56777.2032 | 4.121%
6 |  |  | INSTALAÇÕES ELÉTRICAS | [11 empty] | 97125.63 | 7.049%
6.1 |  |  | TUBULAÇÕES E CAIXAS | [11 empty] | 16327.39 | 1.185%
6.1.1 | 91936 | SINAPI | CAIXA OCTOGONAL 4" X 4", PVC, INSTALADA EM LAJE - FORNECIMENTO E INSTALAÇÃO. AF_03/2023 | UN | 18 | 19.36 | 9.34 | 10.02 | 19.36 | 11.2743 | 12.0951 | 23.3694 | 202.9374 | 217.7118 | 420.6492 | 0.03053%
6.1.2 | 91940 | SINAPI | CAIXA RETANGULAR 4" X 2" MÉDIA (1,30 M DO PISO), PVC, INSTALADA EM PAREDE - FORNECIMENTO E INSTALAÇÃO. AF_03/2023 | UN | 15 | 19.16 | 12.37 | 6.79 | 19.16 | 14.9318 | 8.1962 | 23.128 | 223.977 | 122.943 | 346.92 | 0.02518%
6.1.3 | 91937 | SINAPI | CAIXA OCTOGONAL 3" X 3", PVC, INSTALADA EM LAJE - FORNECIMENTO E INSTALAÇÃO. AF_03/2023 | UN | 20 | 17.07 | 9.34 | 7.73 | 17.07 | 11.2743 | 9.3308 | 20.6051 | 225.486 | 186.616 | 412.102 | 0.02991%
6.1.4 | 97886 | SINAPI | CAIXA ENTERRADA ELÉTRICA RETANGULAR, EM ALVENARIA COM TIJOLOS CERÂMICOS MACIÇOS, FUNDO COM BRITA, DIMENSÕES INTERNAS: 0,3X0,3X0,3 M. AF_12/2020 | UN | 15 | 172.3 | 82.21 | 90.09 | 172.3 | 99.2356 | 108.7476 | 207.9832 | 1488.534 | 1631.214 | 3119.748 | 0.2264%
6.1.5 | 95727 | SINAPI | ELETRODUTO RÍGIDO SOLDÁVEL, PVC, DN 25 MM (3/4"), APARENTE - FORNECIMENTO E INSTALAÇÃO. AF_10/2022_PA | M | 210 | 22.43 | 11.08 | 11.35 | 22.43 | 13.3746 | 13.7005 | 27.0751 | 2808.666 | 2877.105 | 5685.771 | 0.4127%
6.1.6 | 91854 | SINAPI | ELETRODUTO FLEXÍVEL CORRUGADO, PVC, DN 25 MM (3/4"), PARA CIRCUITOS TERMINAIS, INSTALADO EM PAREDE - FORNECIMENTO E INSTALAÇÃO. AF_03/2023 | M | 130 | 10.73 | 5.63 | 5.1 | 10.73 | 6.7959 | 6.1562 | 12.9521 | 883.467 | 800.306 | 1683.773 | 0.1222%
6.1.7 | 97669 | SINAPI | ELETRODUTO FLEXÍVEL CORRUGADO, PEAD, DN 90 (3"), PARA REDE ENTERRADA DE DISTRIBUIÇÃO DE ENERGIA ELÉTRICA - FORNECIMENTO E INSTALAÇÃO. AF_12/2021 | M | 95 | 22.91 | 6.36 | 16.55 | 22.91 | 7.6771 | 19.9775 | 27.6546 | 729.3245 | 1897.8625 | 2627.187 | 0.1907%
6.1.8 | 91914 | SINAPI | CURVA 90 GRAUS PARA ELETRODUTO, PVC, ROSCÁVEL, DN 25 MM (3/4"), PARA CIRCUITOS TERMINAIS, INSTALADA EM PAREDE - FORNECIMENTO E INSTALAÇÃO. AF_03/2023 | UN | 25 | 19.19 | 12.41 | 6.78 | 19.19 | 14.9801 | 8.1841 | 23.1642 | 374.5025 | 204.6025 | 579.105 | 0.04203%
6.1.9 | 91884 | SINAPI | LUVA PARA ELETRODUTO, PVC, ROSCÁVEL, DN 25 MM (3/4"), PARA CIRCUITOS TERMINAIS, INSTALADA EM PAREDE - FORNECIMENTO E INSTALAÇÃO. AF_03/2023 | UN | 100 | 12.03 | 8.29 | 3.74 | 12.03 | 10.0068 | 4.5145 | 14.5213 | 1000.68 | 451.45 | 1452.13 | 0.1054%
6.2 |  |  | QUADROS E DISJUNTORES | [11 empty] | 2140.95 | 0.1554%
6.2.1 | COMP_15 | Próprio | QUADRO DE DISTRIBUIÇÃO TERMOPLÁSTICO DE SOBREPOR PARA 12 DISJUNTORES | UN | 1 | 147.39 | 21.05 | 126.34 | 147.39 | 25.4094 | 152.505 | 177.9144 | 25.4094 | 152.505 | 177.9144 | 0.01291%
6.2.2 | COMP_16 | Próprio | QUADRO DE DISTRIBUIÇÃO TERMOPLÁSTICO DE SOBREPOR PARA 36 DISJUNTORES | UN | 1 | 273.29 | 21.05 | 252.24 | 273.29 | 25.4094 | 304.4789 | 329.8883 | 25.4094 | 304.4789 | 329.8883 | 0.02394%
6.2.3 | COMP_17 | Próprio | BARRAMENTO BIFÁSICO 63A (MÍNIMO) PADRÃO DIN, IEC | UN | 3 | 30.67 | 5.42 | 25.25 | 30.67 | 6.5424 | 30.4792 | 37.0216 | 19.6272 | 91.4376 | 111.0648 | 0.008061%
6.2.4 | COMP_18 | Próprio | BARRAMENTO DE NEUTRO 12 POSIÇÕES | UN | 4 | 18.13 | 5.42 | 12.71 | 18.13 | 6.5424 | 15.3422 | 21.8846 | 26.1696 | 61.3688 | 87.5384 | 0.006353%
6.2.5 | COMP_19 | Próprio | BARRAMENTO DE PROTEÇÃO 6 POSIÇÕES | UN | 4 | 27.19 | 5.42 | 21.77 | 27.19 | 6.5424 | 26.2785 | 32.8209 | 26.1696 | 105.114 | 131.2836 | 0.009528%
6.2.6 | 93654 | SINAPI | DISJUNTOR MONOPOLAR TIPO DIN, CORRENTE NOMINAL DE 16A - FORNECIMENTO E INSTALAÇÃO. AF_10/2020 | UN | 3 | 11.55 | 2 | 9.55 | 11.55 | 2.4142 | 11.5278 | 13.942 | 7.2426 | 34.5834 | 41.826 | 0.003036%
6.2.7 | 93655 | SINAPI | DISJUNTOR MONOPOLAR TIPO DIN, CORRENTE NOMINAL DE 20A - FORNECIMENTO E INSTALAÇÃO. AF_10/2020 | UN | 7 | 12.9 | 2.78 | 10.12 | 12.9 | 3.3557 | 12.2158 | 15.5715 | 23.4899 | 85.5106 | 109.0005 | 0.007911%
6.2.8 | 93657 | SINAPI | DISJUNTOR MONOPOLAR TIPO DIN, CORRENTE NOMINAL DE 32A - FORNECIMENTO E INSTALAÇÃO. AF_10/2020 | UN | 2 | 14.53 | 3.83 | 10.7 | 14.53 | 4.6231 | 12.9159 | 17.539 | 9.2462 | 25.8318 | 35.078 | 0.002546%
6.2.9 | 93658 | SINAPI | DISJUNTOR MONOPOLAR TIPO DIN, CORRENTE NOMINAL DE 40A - FORNECIMENTO E INSTALAÇÃO. AF_10/2020 | UN | 13 | 20.84 | 5.68 | 15.16 | 20.84 | 6.8563 | 18.2996 | 25.1559 | 89.1319 | 237.8948 | 327.0267 | 0.02373%
6.2.10 | 93671 | SINAPI | DISJUNTOR TRIPOLAR TIPO DIN, CORRENTE NOMINAL DE 32A - FORNECIMENTO E INSTALAÇÃO. AF_10/2020 | UN | 1 | 75.29 | 11.5 | 63.79 | 75.29 | 13.8816 | 77.0009 | 90.8825 | 13.8816 | 77.0009 | 90.8825 | 0.006596%
6.2.11 | 101896 | SINAPI | DISJUNTOR TERMOMAGNÉTICO TRIPOLAR , CORRENTE NOMINAL DE 200A - FORNECIMENTO E INSTALAÇÃO. AF_10/2020 | UN | 1 | 579.45 | 55.71 | 523.74 | 579.45 | 67.2475 | 632.2065 | 699.454 | 67.2475 | 632.2065 | 699.454 | 0.05076%
6.3 |  |  | FIAÇÕES | [11 empty] | 77983.32 | 5.66%
6.3.1 | 91924 | SINAPI | CABO DE COBRE FLEXÍVEL ISOLADO, 1,5 MM², ANTI-CHAMA 450/750 V, PARA CIRCUITOS TERMINAIS - FORNECIMENTO E INSTALAÇÃO. AF_03/2023 | M | 100 | 2.92 | 0.96 | 1.96 | 2.92 | 1.1588 | 2.3659 | 3.5247 | 115.88 | 236.59 | 352.47 | 0.02558%
6.3.2 | 91925 | SINAPI | CABO DE COBRE FLEXÍVEL ISOLADO, 1,5 MM², ANTI-CHAMA 0,6/1,0 KV, PARA CIRCUITOS TERMINAIS - FORNECIMENTO E INSTALAÇÃO. AF_03/2023 | M | 150 | 3.52 | 0.96 | 2.56 | 3.52 | 1.1588 | 3.0901 | 4.2489 | 173.82 | 463.515 | 637.335 | 0.04626%
6.3.3 | 91926 | SINAPI | CABO DE COBRE FLEXÍVEL ISOLADO, 2,5 MM², ANTI-CHAMA 450/750 V, PARA CIRCUITOS TERMINAIS - FORNECIMENTO E INSTALAÇÃO. AF_03/2023 | M | 1400 | 4.24 | 1.22 | 3.02 | 4.24 | 1.4726 | 3.6454 | 5.118 | 2061.64 | 5103.56 | 7165.2 | 0.52%
6.3.4 | 91931 | SINAPI | CABO DE COBRE FLEXÍVEL ISOLADO, 6 MM², ANTI-CHAMA 0,6/1,0 KV, PARA CIRCUITOS TERMINAIS - FORNECIMENTO E INSTALAÇÃO. AF_03/2023 | M | 400 | 9.82 | 2.13 | 7.69 | 9.82 | 2.5711 | 9.2825 | 11.8536 | 1028.44 | 3713 | 4741.44 | 0.3441%
6.3.5 | 91935 | SINAPI | CABO DE COBRE FLEXÍVEL ISOLADO, 16 MM², ANTI-CHAMA 0,6/1,0 KV, PARA CIRCUITOS TERMINAIS - FORNECIMENTO E INSTALAÇÃO. AF_03/2023 | M | 1650 | 24.61 | 4.79 | 19.82 | 24.61 | 5.782 | 23.9247 | 29.7067 | 9540.3 | 39475.755 | 49016.055 | 3.557%
6.3.6 | COMP_36 | Próprio | VARAL DE LÂMPADAS | M | 153.4 | 86.79 | 1.76 | 85.03 | 86.79 | 2.1244 | 102.6397 | 104.7641 | 325.883 | 15744.93 | 16070.8129 | 1.166%
6.4 |  |  | DISPOSITIVOS E ACESSÓRIOS | [11 empty] | 673.97 | 0.04892%
6.4.1 | 91997 | SINAPI | TOMADA MÉDIA DE EMBUTIR (1 MÓDULO), 2P+T 20 A, INCLUINDO SUPORTE E PLACA - FORNECIMENTO E INSTALAÇÃO. AF_03/2023 | UN | 10 | 41.17 | 18.72 | 22.45 | 41.17 | 22.5969 | 27.0993 | 49.6962 | 225.969 | 270.993 | 496.962 | 0.03607%
6.4.2 | 91953 | SINAPI | INTERRUPTOR SIMPLES (1 MÓDULO), 10A/250V, INCLUINDO SUPORTE E PLACA - FORNECIMENTO E INSTALAÇÃO. AF_03/2023 | UN | 1 | 32.85 | 15.14 | 17.71 | 32.85 | 18.2754 | 21.3777 | 39.6531 | 18.2754 | 21.3777 | 39.6531 | 0.002878%
6.4.3 | 101632 | SINAPI | RELÉ FOTOELÉTRICO PARA COMANDO DE ILUMINAÇÃO EXTERNA 1000 W - FORNECIMENTO E INSTALAÇÃO. AF_08/2020 | UN | 3 | 37.93 | 0.69 | 37.24 | 37.93 | 0.8328 | 44.9524 | 45.7852 | 2.4984 | 134.8572 | 137.3556 | 0.009969%
7 |  |  | INSTALAÇÕES HIDROSSANITÁRIAS | [11 empty] | 123697.19 | 8.978%
7.1 |  |  | PLUVIAL | [11 empty] | 113774.72 | 8.257%
7.1.1 |  |  | CAIXAS DE PASSAGEM | [11 empty] | 19742.7 | 1.433%
7.1.1.1 | COMP_20 | Próprio | CAIXA DE AREIA PLUVIAL COM GRELHA CAG- 60x60cm | UN | 6 | 735.68 | 284.9 | 450.78 | 735.68 | 343.9027 | 544.1365 | 888.0392 | 2063.4162 | 3264.819 | 5328.2352 | 0.3867%
7.1.1.2 | 99253 | SINAPI | CAIXA ENTERRADA HIDRÁULICA RETANGULAR EM ALVENARIA COM TIJOLOS CERÂMICOS MACIÇOS, DIMENSÕES INTERNAS: 0,6X0,6X0,6 M PARA REDE DE DRENAGEM. AF_12/2020 | UN | 4 | 569.52 | 261.23 | 308.29 | 569.52 | 315.3307 | 372.1368 | 687.4675 | 1261.3228 | 1488.5472 | 2749.87 | 0.1996%
7.1.1.3 | 99255 | SINAPI | CAIXA ENTERRADA HIDRÁULICA RETANGULAR EM ALVENARIA COM TIJOLOS CERÂMICOS MACIÇOS, DIMENSÕES INTERNAS: 0,8X0,8X0,6 M PARA REDE DE DRENAGEM. AF_12/2020 | UN | 3 | 793.6 | 364.25 | 429.35 | 793.6 | 439.6861 | 518.2683 | 957.9544 | 1319.0583 | 1554.8049 | 2873.8632 | 0.2086%
7.1.1.4 | COMP_21 | Próprio | ALA DE SAÍDA EM CONCRETO ARMADO P/ TUBO DE 300MM | UN | 1 | 7282.52 | 1542.58 | 5739.94 | 7282.52 | 1862.0483 | 6928.6815 | 8790.7298 | 1862.0483 | 6928.6815 | 8790.7298 | 0.638%
7.1.2 |  |  | CALHA METÁLICA | [11 empty] | 16677.12 | 1.21%
7.1.2.1 | 94228 | SINAPI | CALHA EM CHAPA DE AÇO GALVANIZADO NÚMERO 24, DESENVOLVIMENTO DE 50 CM, INCLUSO TRANSPORTE VERTICAL. AF_07/2019 | M | 132.6 | 98.99 | 13.33 | 85.66 | 98.99 | 16.0906 | 103.4001 | 119.4907 | 2133.6136 | 13710.8533 | 15844.4668 | 1.15%
7.1.2.2 | 94229 | SINAPI | CALHA EM CHAPA DE AÇO GALVANIZADO NÚMERO 24, DESENVOLVIMENTO DE 100 CM, INCLUSO TRANSPORTE VERTICAL. AF_07/2019 | M | 3.6 | 191.61 | 23.53 | 168.08 | 191.61 | 28.403 | 202.8893 | 231.2923 | 102.2508 | 730.4015 | 832.6523 | 0.06043%
7.1.3 |  |  | PVC DRENAGEM | [11 empty] | 18912.24 | 1.373%
7.1.3.1 | COMP_22 | Próprio | TUBO PVC CORRUGADO PERFURADO P/ DRENAGEM 150MM | M | 77.2 | 65.33 | 0.5 | 64.83 | 65.33 | 0.6035 | 78.2562 | 78.8597 | 46.5902 | 6041.3786 | 6087.9688 | 0.4418%
7.1.3.2 | COMP_23 | Próprio | EXECUÇÃO DE DRENO, EXCLUINDO TUBO | M | 234.3 | 36.52 | 13.37 | 23.15 | 36.52 | 16.1389 | 27.9443 | 44.0832 | 3781.3443 | 6547.3495 | 10328.6938 | 0.7496%
7.1.3.3 | 102704 | SINAPI | TUBO DE PEAD CORRUGADO PERFURADO, DN 100 MM, PARA DRENO - FORNECIMENTO E ASSENTAMENTO. AF_07/2021 | M | 157.1 | 13.16 | 0.35 | 12.81 | 13.16 | 0.4224 | 15.4629 | 15.8853 | 66.359 | 2429.2216 | 2495.5806 | 0.1811%
7.1.4 |  |  | PVC ESGOTO | [11 empty] | 42668.32 | 3.097%
7.1.4.1 | 104178 | SINAPI | CAP, PVC, SERIE R, ÁGUA PLUVIAL, DN 100 MM, JUNTA ELÁSTICA, FORNECIDO E INSTALADO EM RAMAL DE ENCAMINHAMENTO. AF_06/2022 | UN | 18 | 22.3 | 2.76 | 19.54 | 22.3 | 3.3315 | 23.5867 | 26.9182 | 59.967 | 424.5606 | 484.5276 | 0.03517%
7.1.4.2 | 104179 | SINAPI | CAP, PVC, SERIE R, ÁGUA PLUVIAL, DN 150 MM, JUNTA ELÁSTICA, FORNECIDO E INSTALADO EM RAMAL DE ENCAMINHAMENTO. AF_06/2022 | UN | 3 | 85.24 | 3.69 | 81.55 | 85.24 | 4.4541 | 98.439 | 102.8931 | 13.3623 | 295.317 | 308.6793 | 0.0224%
7.1.4.3 | 89748 | SINAPI | CURVA CURTA 90 GRAUS, PVC, SERIE NORMAL, ESGOTO PREDIAL, DN 100 MM, JUNTA ELÁSTICA, FORNECIDO E INSTALADO EM RAMAL DE DESCARGA OU RAMAL DE ESGOTO SANITÁRIO. AF_08/2022 | UN | 6 | 44.36 | 8.2 | 36.16 | 44.36 | 9.8982 | 43.6487 | 53.5469 | 59.3892 | 261.8922 | 321.2814 | 0.02332%
7.1.4.4 | 89746 | SINAPI | JOELHO 45 GRAUS, PVC, SERIE NORMAL, ESGOTO PREDIAL, DN 100 MM, JUNTA ELÁSTICA, FORNECIDO E INSTALADO EM RAMAL DE DESCARGA OU RAMAL DE ESGOTO SANITÁRIO. AF_08/2022 | UN | 6 | 29.39 | 8.2 | 21.19 | 29.39 | 9.8982 | 25.5784 | 35.4766 | 59.3892 | 153.4704 | 212.8596 | 0.01545%
7.1.4.5 | 89855 | SINAPI | JOELHO 45 GRAUS, PVC, SERIE NORMAL, ESGOTO PREDIAL, DN 150 MM, JUNTA ELÁSTICA, FORNECIDO E INSTALADO EM SUBCOLETOR AÉREO DE ESGOTO SANITÁRIO. AF_08/2022 | UN | 2 | 114.86 | 15.35 | 99.51 | 114.86 | 18.5289 | 120.1185 | 138.6474 | 37.0578 | 240.237 | 277.2948 | 0.02013%
7.1.4.6 | 89854 | SINAPI | JOELHO 90 GRAUS, PVC, SERIE NORMAL, ESGOTO PREDIAL, DN 150 MM, JUNTA ELÁSTICA, FORNECIDO E INSTALADO EM SUBCOLETOR AÉREO DE ESGOTO SANITÁRIO. AF_08/2022 | UN | 4 | 109.36 | 15.35 | 94.01 | 109.36 | 18.5289 | 113.4794 | 132.0083 | 74.1156 | 453.9176 | 528.0332 | 0.03832%
7.1.4.7 | 89778 | SINAPI | LUVA SIMPLES, PVC, SERIE NORMAL, ESGOTO PREDIAL, DN 100 MM, JUNTA ELÁSTICA, FORNECIDO E INSTALADO EM RAMAL DE DESCARGA OU RAMAL DE ESGOTO SANITÁRIO. AF_08/2022 | UN | 6 | 18.73 | 5.46 | 13.27 | 18.73 | 6.5907 | 16.0182 | 22.6089 | 39.5442 | 96.1092 | 135.6534 | 0.009845%
7.1.4.8 | 90694 | SINAPI | TUBO DE PVC PARA REDE COLETORA DE ESGOTO DE PAREDE MACIÇA, DN 100 MM, JUNTA ELÁSTICA - FORNECIMENTO E ASSENTAMENTO. AF_01/2021 | M | 76.72 | 48.12 | 2.54 | 45.58 | 48.12 | 3.066 | 55.0196 | 58.0856 | 235.2235 | 4221.1037 | 4456.3272 | 0.3234%
7.1.4.9 | 90695 | SINAPI | TUBO DE PVC PARA REDE COLETORA DE ESGOTO DE PAREDE MACIÇA, DN 150 MM, JUNTA ELÁSTICA - FORNECIMENTO E ASSENTAMENTO. AF_01/2021 | M | 88.82 | 91.65 | 3.01 | 88.64 | 91.65 | 3.6333 | 106.9973 | 110.6306 | 322.7097 | 9503.5002 | 9826.2099 | 0.7132%
7.1.4.10 | 90696 | SINAPI | TUBO DE PVC PARA REDE COLETORA DE ESGOTO DE PAREDE MACIÇA, DN 200 MM, JUNTA ELÁSTICA - FORNECIMENTO E ASSENTAMENTO. AF_01/2021 | M | 70.07 | 153.28 | 3.48 | 149.8 | 153.28 | 4.2007 | 180.8235 | 185.0242 | 294.343 | 12670.3026 | 12964.6457 | 0.9409%
7.1.4.11 | 90697 | SINAPI | TUBO DE PVC PARA REDE COLETORA DE ESGOTO DE PAREDE MACIÇA, DN 250 MM, JUNTA ELÁSTICA - FORNECIMENTO E ASSENTAMENTO. AF_01/2021 | M | 12.4 | 237.96 | 3.95 | 234.01 | 237.96 | 4.768 | 282.4734 | 287.2414 | 59.1232 | 3502.6702 | 3561.7934 | 0.2585%
7.1.4.12 | 89796 | SINAPI | TE, PVC, SERIE NORMAL, ESGOTO PREDIAL, DN 100 X 100 MM, JUNTA ELÁSTICA, FORNECIDO E INSTALADO EM RAMAL DE DESCARGA OU RAMAL DE ESGOTO SANITÁRIO. AF_08/2022 | UN | 10 | 44.79 | 10.93 | 33.86 | 44.79 | 13.1936 | 40.8724 | 54.066 | 131.936 | 408.724 | 540.66 | 0.03924%
7.1.4.13 | COMP_24 | Próprio | ESCAVAÇÃO E REATERRO MANUAL DE VALA | M | 224.01 | 33.47 | 25.16 | 8.31 | 33.47 | 30.3706 | 10.031 | 40.4016 | 6803.3181 | 2247.0443 | 9050.3624 | 0.6569%
7.1.5 |  |  | CONCRETO ARMADO | [11 empty] | 15774.34 | 1.145%
7.1.5.1 | 92833 | SINAPI | TUBO DE CONCRETO PARA REDES COLETORAS DE ESGOTO SANITÁRIO, DIÂMETRO DE 300 MM, JUNTA ELÁSTICA, INSTALADO EM LOCAL COM BAIXO NÍVEL DE INTERFERÊNCIAS - FORNECIMENTO E ASSENTAMENTO. AF_03/2024 | M | 58 | 214.32 | 5.19 | 209.13 | 214.32 | 6.2648 | 252.4408 | 258.7056 | 363.3584 | 14641.5664 | 15004.9248 | 1.089%
7.1.5.2 | COMP_25 | Próprio | ESCAVAÇÃO E REATERRO MECANIZADO DE VALA | M | 58 | 10.99 | 4.81 | 6.18 | 10.99 | 5.8061 | 7.4598 | 13.2659 | 336.7538 | 432.6684 | 769.4222 | 0.05584%
7.2 |  |  | ÁGUA FRIA | [11 empty] | 9922.47 | 0.7201%
7.2.1 |  |  | METAIS | [11 empty] | 2377.45 | 0.1725%
7.2.1.1 | 94498 | SINAPI | REGISTRO DE GAVETA BRUTO, LATÃO, ROSCÁVEL, 2" - FORNECIMENTO E INSTALAÇÃO. AF_08/2021 | UN | 2 | 176.04 | 14.46 | 161.58 | 176.04 | 17.4546 | 195.0432 | 212.4978 | 34.9092 | 390.0864 | 424.9956 | 0.03085%
7.2.1.2 | 86913 | SINAPI | TORNEIRA CROMADA 1/2" OU 3/4" PARA TANQUE, PADRÃO POPULAR - FORNECIMENTO E INSTALAÇÃO. AF_01/2020 | UN | 19 | 85.13 | 4.49 | 80.64 | 85.13 | 5.4198 | 97.3405 | 102.7603 | 102.9762 | 1849.4695 | 1952.4457 | 0.1417%
7.2.2 |  |  | PVC RÍGIDO SOLDÁVEL | [11 empty] | 7155.36 | 0.5193%
7.2.2.1 | 94713 | SINAPI | ADAPTADOR COM FLANGES LIVRES, PVC, SOLDÁVEL, DN 75 MM X 2 1/2", INSTALADO EM RESERVAÇÃO PREDIAL DE ÁGUA - FORNECIMENTO E INSTALAÇÃO. AF_04/2024 | UN | 1 | 241.09 | 11.6 | 229.49 | 241.09 | 14.0023 | 277.0173 | 291.0196 | 14.0023 | 277.0173 | 291.0196 | 0.02112%
7.2.2.2 | 94662 | SINAPI | ADAPTADOR CURTO COM BOLSA E ROSCA PARA REGISTRO, PVC, SOLDÁVEL, DN 50 MM X 1 1/2", INSTALADO EM RESERVAÇÃO PREDIAL DE ÁGUA - FORNECIMENTO E INSTALAÇÃO. AF_04/2024 | UN | 4 | 11.23 | 3.97 | 7.26 | 11.23 | 4.7921 | 8.7635 | 13.5556 | 19.1684 | 35.054 | 54.2224 | 0.003935%
7.2.2.3 | 103999 | SINAPI | BUCHA DE REDUÇÃO, LONGA, PVC, SOLDÁVEL, DN 50 X 25 MM, INSTALADO EM RAMAL DE DISTRIBUIÇÃO DE ÁGUA - FORNECIMENTO E INSTALAÇÃO. AF_06/2022 | UN | 4 | 13.04 | 5.18 | 7.86 | 13.04 | 6.2527 | 9.4878 | 15.7405 | 25.0108 | 37.9512 | 62.962 | 0.00457%
7.2.2.4 | 89362 | SINAPI | JOELHO 90 GRAUS, PVC, SOLDÁVEL, DN 25MM, INSTALADO EM RAMAL OU SUB-RAMAL DE ÁGUA - FORNECIMENTO E INSTALAÇÃO. AF_06/2022 | UN | 16 | 10.04 | 6.46 | 3.58 | 10.04 | 7.7978 | 4.3214 | 12.1192 | 124.7648 | 69.1424 | 193.9072 | 0.01407%
7.2.2.5 | 103984 | SINAPI | JOELHO 90 GRAUS, PVC, SOLDÁVEL, DN 50MM, INSTALADO EM RAMAL DE DISTRIBUIÇÃO DE ÁGUA - FORNECIMENTO E INSTALAÇÃO. AF_06/2022 | UN | 1 | 20.45 | 9.76 | 10.69 | 20.45 | 11.7812 | 12.9038 | 24.685 | 11.7812 | 12.9038 | 24.685 | 0.001792%
7.2.2.6 | 89402 | SINAPI | TUBO, PVC, SOLDÁVEL, DE 25MM, INSTALADO EM RAMAL DE DISTRIBUIÇÃO DE ÁGUA - FORNECIMENTO E INSTALAÇÃO. AF_06/2022 | M | 61 | 13.03 | 6.74 | 6.29 | 13.03 | 8.1358 | 7.5926 | 15.7284 | 496.2838 | 463.1486 | 959.4324 | 0.06963%
7.2.2.7 | 103979 | SINAPI | TUBO, PVC, SOLDÁVEL, DE 50MM, INSTALADO EM RAMAL DE DISTRIBUIÇÃO DE ÁGUA - FORNECIMENTO E INSTALAÇÃO. AF_06/2022 | M | 133 | 31.19 | 11.39 | 19.8 | 31.19 | 13.7488 | 23.9005 | 37.6493 | 1828.5904 | 3178.7665 | 5007.3569 | 0.3634%
7.2.2.8 | 94694 | SINAPI | TÊ, PVC, SOLDÁVEL, DN 50 MM INSTALADO EM RESERVAÇÃO PREDIAL DE ÁGUA - FORNECIMENTO E INSTALAÇÃO. AF_04/2024 | UN | 3 | 24.48 | 7.95 | 16.53 | 24.48 | 9.5964 | 19.9533 | 29.5497 | 28.7892 | 59.8599 | 88.6491 | 0.006434%
7.2.2.9 | 104006 | SINAPI | TÊ DE REDUÇÃO, PVC, SOLDÁVEL, DN 50MM X 25MM, INSTALADO EM RAMAL DE DISTRIBUIÇÃO DE ÁGUA - FORNECIMENTO E INSTALAÇÃO. AF_06/2022 | UN | 15 | 26.13 | 9.83 | 16.3 | 26.13 | 11.8657 | 19.6757 | 31.5414 | 177.9855 | 295.1355 | 473.121 | 0.03434%
7.2.3 |  |  | PVC SOLDÁVEL AZUL COM BUCHA LATÃO | [11 empty] | 389.66 | 0.02828%
7.2.3.1 | 89366 | SINAPI | JOELHO 90 GRAUS COM BUCHA DE LATÃO, PVC, SOLDÁVEL, DN 25MM, X 3/4 INSTALADO EM RAMAL OU SUB-RAMAL DE ÁGUA - FORNECIMENTO E INSTALAÇÃO. AF_06/2022 | UN | 19 | 16.99 | 6.02 | 10.97 | 16.99 | 7.2667 | 13.2418 | 20.5085 | 138.0673 | 251.5942 | 389.6615 | 0.02828%
8 |  |  | PPCI | [11 empty] | 5588.68 | 0.4056%
8.1 |  |  | SINALIZAÇÃO DE EMERGÊNCIA | [11 empty] | 1148.43 | 0.08335%
8.1.1 | COMP_26 | Próprio | Placa P1 - PROIBIDO FUMAR (PVC, DIM CIRCULAR 200MM, FOTOLUMINESCENTE) | UN | 3 | 20.34 | 2.6 | 17.74 | 20.34 | 3.1384 | 21.4139 | 24.5523 | 9.4152 | 64.2417 | 73.6569 | 0.005346%
8.1.2 | COMP_27 | Próprio | Placa S1 - SAÍDA DE EMERGÊNCIA E IND. SENTIDO DIREITA (PVC, DIM 150 MM x 300 MM, FOTOLUMINESCENTE) | UN | 7 | 18.06 | 2.6 | 15.46 | 18.06 | 3.1384 | 18.6617 | 21.8001 | 21.9688 | 130.6319 | 152.6007 | 0.01108%
8.1.3 | COMP_28 | Próprio | Placa S2 - SAÍDA DE EMERGÊNCIA E IND. SENTIDO ESQUERDA (PVC, DIM 150 MM x 300 MM, FOTOLUMINESCENTE) | UN | 7 | 18.06 | 2.6 | 15.46 | 18.06 | 3.1384 | 18.6617 | 21.8001 | 21.9688 | 130.6319 | 152.6007 | 0.01108%
8.1.4 | COMP_29 | Próprio | Placa E5 - PLACA EXTINTORES DE INCÊNDIO (PVC, DIM 200MM x 200MM, FOTOLUMINESCENTE) | UN | 23 | 20.34 | 2.6 | 17.74 | 20.34 | 3.1384 | 21.4139 | 24.5523 | 72.1832 | 492.5197 | 564.7029 | 0.04098%
8.1.5 | COMP_30 | Próprio | Placa N2 - INDICAÇÃO DE TIPO DE AGENTE EXTINTOR PQS ABC (PVC, DIM 200MM x 80MM, FOTOLUMINESCENTE) | UN | 6 | 18.06 | 2.6 | 15.46 | 18.06 | 3.1384 | 18.6617 | 21.8001 | 18.8304 | 111.9702 | 130.8006 | 0.009493%
8.1.6 | COMP_31 | Próprio | Placa C1 - PLACA LOTAÇÃO MÁXIMA NA EDIFICAÇÃO (PVC, DIM 400 MM x 200 MM, FOTOLUMINESCENTE) | UN | 2 | 30.68 | 2.6 | 28.08 | 30.68 | 3.1384 | 33.8953 | 37.0337 | 6.2768 | 67.7906 | 74.0674 | 0.005376%
8.2 |  |  | ILUMINAÇÃO DE EMERGÊNCIA (DISPOSITIVOS) | [11 empty] | 1042.75 | 0.07568%
8.2.1 | COMP_32_ | Próprio | LUMINÁRIA DE EMERGÊNCIA AUTÔNOMA TIPO FAROL (2X) 5W - 1200LM | UN | 4 | 108.81 | 10.17 | 98.64 | 108.81 | 12.2762 | 119.0683 | 131.3445 | 49.1048 | 476.2732 | 525.378 | 0.03813%
8.2.2 | COMP_33 | Próprio | LUMINÁRIA DE EMERGÊNCIA DE BALIZAMENTO AUTÔNOMA 25-39LM DIM MÍN. 240X120MM FACE SIMPLES (PICTOGRAMA DE REFERÊNCIA - PLACA S12) | UN | 2 | 85.72 | 10.17 | 75.55 | 85.72 | 12.2762 | 91.1964 | 103.4726 | 24.5524 | 182.3928 | 206.9452 | 0.01502%
8.2.3 | COMP_34 | Próprio | LUMINÁRIA DE EMERGÊNCIA DE BALIZAMENTO AUTÔNOMA 25-39LM DIM MÍN. 240X120MM FACE DUPLA (PICTOGRAMA DE REFERÊNCIA - PLACA S3) | UN | 1 | 85.72 | 10.17 | 75.55 | 85.72 | 12.2762 | 91.1964 | 103.4726 | 12.2762 | 91.1964 | 103.4726 | 0.00751%
8.2.4 | COMP_35 | Próprio | LUMINÁRIA DE EMERGÊNCIA DE BALIZAMENTO AUTÔNOMA 25-39LM DIM MÍN. 240X120MM FACE DUPLA (PICTOGRAMA DE REFERÊNCIA - PLACA S1/S2 - ESQUERDA/DIREITA) | UN | 2 | 85.72 | 10.17 | 75.55 | 85.72 | 12.2762 | 91.1964 | 103.4726 | 24.5524 | 182.3928 | 206.9452 | 0.01502%
8.3 |  |  | EXTINTORES DE INCÊNDIO | [11 empty] | 3397.5 | 0.2466%
8.3.1 | 101908 | SINAPI | EXTINTOR DE INCÊNDIO PORTÁTIL COM CARGA DE PQS DE 4 KG, CLASSE BC - FORNECIMENTO E INSTALAÇÃO. AF_10/2020_PE | UN | 6 | 225.78 | 19.47 | 206.31 | 225.78 | 23.5022 | 249.0368 | 272.539 | 141.0132 | 1494.2208 | 1635.234 | 0.1187%
8.3.2 | 18.032.0042-A | EMOP | ABRIGO PARA EXTINTOR DE INCENDIO PORTATIL,MEDINDO (75X30X25) CM,DE SOBREPOR,CONFECCIONADO EM CHAPA METALICA COM PINTURA E LETROSTATICA VERMELHA,COM VISOR,CONFORME ABNT NBR 12693,INCL USIVE FIXACAO.FORNECIMENTO E COLOCACAO | UN | 6 | 243.32 | 21.47 | 221.85 | 243.32 | 25.9164 | 267.7951 | 293.7115 | 155.4984 | 1606.7706 | 1762.269 | 0.1279%
[9 empty] | Totais -> |  |  |  | 253843.6902 | 1123991.4008 | 1377835.08 |  | 0.18423
|  |  | Montenegro, 23 de outubro de 2024. | [10 empty] | Total sem BDI | 1141444.4
[14 empty] | Total do BDI | 236390.68
[14 empty] | Total Geral | 1377835.08
_______________________________________________________________ Valéria Wollmann Arq. e Urb. CAU A195685-0

## CPUs
|  | Composições Analíticas com Preço Unitário |  | Bancos
|  | ESPAÇO PARA FEIRAS |  | SINAPI - 08/2024 - RS EMOP - 08/2024 - RJ
Composições
1.1.1 | Código | Banco | Descrição | Tipo | Und | Quant. | Valor Unit | Total
Composição | COMP_1 | Próprio | PLACA DE OBRA EM CHAPA DE AÇO GALVANIZADO | SERP - SERVIÇOS PRELIMINARES | m² | 1 | 511.79 | 511.79
Composição Auxiliar | 94962 | SINAPI | CONCRETO MAGRO PARA LASTRO, TRAÇO 1:4,5:4,5 (EM MASSA SECA DE CIMENTO/ AREIA MÉDIA/ BRITA 1) - PREPARO MECÂNICO COM BETONEIRA 400 L. AF_05/2021 | FUES - FUNDAÇÕES E ESTRUTURAS | m³ | 0.01 | 420.91 | 4.2
Composição Auxiliar | 88316 | SINAPI | SERVENTE COM ENCARGOS COMPLEMENTARES | SEDI - SERVIÇOS DIVERSOS | H | 2 | 23.08 | 46.16
Composição Auxiliar | 88262 | SINAPI | CARPINTEIRO DE FORMAS COM ENCARGOS COMPLEMENTARES | SEDI - SERVIÇOS DIVERSOS | H | 1 | 27.55 | 27.55
Insumo | 00004491 | SINAPI | PONTALETE *7,5 X 7,5* CM EM PINUS, MISTA OU EQUIVALENTE DA REGIAO - BRUTA | Material | M | 4 | 6.99 | 27.96
Insumo | 00004813 | SINAPI | PLACA DE OBRA (PARA CONSTRUCAO CIVIL) EM CHAPA GALVANIZADA *N. 22*, ADESIVADA, DE *2,4 X 1,2* M (SEM POSTES PARA FIXACAO) | Material | m² | 1 | 400 | 400
Insumo | 00004417 | SINAPI | SARRAFO NAO APARELHADO *2,5 X 7* CM, EM MACARANDUBA/MASSARANDUBA, ANGELIM, PEROBA-ROSA OU EQUIVALENTE DA REGIAO - BRUTA | Material | M | 1 | 4.32 | 4.32
Insumo | 00005075 | SINAPI | PREGO DE ACO POLIDO COM CABECA 18 X 30 (2 3/4 X 10) | Material | KG | 0.11 | 14.59 | 1.6
[7 empty] | MO | 57.38
[7 empty] | TOTAL | 511.79
1.1.3 | Código | Banco | Descrição | Tipo | Und | Quant. | Valor Unit | Total
Composição | COMP_2 | Próprio | INSTALAÇÃO PROVISÓRIA AGUA-RESERVAT.C/REDE ALIMENTAÇÃO | INES - INSTALAÇÕES ESPECIAIS | UN | 1 | 1627.81 | 1627.81
Composição Auxiliar | 88267 | SINAPI | ENCANADOR OU BOMBEIRO HIDRÁULICO COM ENCARGOS COMPLEMENTARES | SEDI - SERVIÇOS DIVERSOS | H | 8 | 29.16 | 233.28
Composição Auxiliar | 88248 | SINAPI | AUXILIAR DE ENCANADOR OU BOMBEIRO HIDRÁULICO COM ENCARGOS COMPLEMENTARES | SEDI - SERVIÇOS DIVERSOS | H | 8 | 23.75 | 190
Insumo | 00009875 | SINAPI | TUBO PVC, SOLDAVEL, DE 50 MM, AGUA FRIA (NBR-5648) | Material | M | 8 | 16.17 | 129.36
Insumo | 00011767 | SINAPI | TORNEIRA DE BOIA CONVENCIONAL PARA CAIXA D'AGUA, 2", AGUA FRIA, COM HASTE E TORNEIRA METALICOS E BALAO PLASTICO | Material | UN | 1 | 320.81 | 320.81
Insumo | 00003540 | SINAPI | JOELHO PVC, SOLDAVEL, 90 GRAUS, 50 MM, COR MARROM, PARA AGUA FRIA PREDIAL | Material | UN | 2 | 5.23 | 10.46
Insumo | 00034637 | SINAPI | CAIXA D'AGUA / RESERVATORIO EM POLIETILENO, 500 LITROS, COM TAMPA | Material | UN | 1 | 290.22 | 290.22
Insumo | 00000112 | SINAPI | ADAPTADOR PVC SOLDAVEL CURTO COM BOLSA E ROSCA, 50 MM X1 1/2", PARA AGUA FRIA | Material | UN | 2 | 4.67 | 9.34
Insumo | 00000082 | SINAPI | ADAPTADOR PVC, SOLDAVEL, LONGO, COM FLANGE LIVRE, 75 MM X 2 1/2", PARA CAIXA D'AGUA | Material | UN | 2 | 212.82 | 425.64
Insumo | 00000119 | SINAPI | ADESIVO PLASTICO PARA PVC, BISNAGA COM 75 GR | Material | UN | 2 | 9.35 | 18.7
[7 empty] | MO | 340.72
[7 empty] | TOTAL | 1627.81
3.2.9 | Código | Banco | Descrição | Tipo | Und | Quant. | Valor Unit | Total
Composição | COMP_3 | Próprio | CONCRETAGEM DE BLOCOS DE COROAMENTO E VIGAS BALDRAMES, FCK 25 MPA, COM USO DE BOMBA  LANÇAMENTO, ADENSAMENTO E ACABAMENTO | FUES - FUNDAÇÕES E ESTRUTURAS | m³ | 1 | 673.54 | 673.54
Composição Auxiliar | 90587 | SINAPI | VIBRADOR DE IMERSÃO, DIÂMETRO DE PONTEIRA 45MM, MOTOR ELÉTRICO TRIFÁSICO POTÊNCIA DE 2 CV - CHI DIURNO. AF_06/2015 | CHOR - CUSTOS HORÁRIOS DE MÁQUINAS E EQUIPAMENTOS | CHI | 0.093 | 0.49 | 0.04
Composição Auxiliar | 90586 | SINAPI | VIBRADOR DE IMERSÃO, DIÂMETRO DE PONTEIRA 45MM, MOTOR ELÉTRICO TRIFÁSICO POTÊNCIA DE 2 CV - CHP DIURNO. AF_06/2015 | CHOR - CUSTOS HORÁRIOS DE MÁQUINAS E EQUIPAMENTOS | CHP | 0.088 | 1.25 | 0.11
Composição Auxiliar | 88316 | SINAPI | SERVENTE COM ENCARGOS COMPLEMENTARES | SEDI - SERVIÇOS DIVERSOS | H | 0.544 | 23.08 | 12.55
Composição Auxiliar | 88309 | SINAPI | PEDREIRO COM ENCARGOS COMPLEMENTARES | SEDI - SERVIÇOS DIVERSOS | H | 0.363 | 27.93 | 10.13
Insumo | 00001527 | SINAPI | CONCRETO USINADO BOMBEAVEL, CLASSE DE RESISTENCIA C25, BRITA 0 E 1, SLUMP = 100 +/- 20 MM, COM BOMBEAMENTO (DISPONIBILIZACAO DE BOMBA), SEM O LANCAMENTO (NBR 8953) | Material | M³ | 1.15 | 565.84 | 650.71
[7 empty] | MO | 17.44
[7 empty] | TOTAL | 673.54
4.1.1 | Código | Banco | Descrição | Tipo | Und | Quant. | Valor Unit | Total
Composição | COMP_4 | Próprio | ESTRUTURA METÁLICA DE COBERTURA | COBE - COBERTURA | KG | 1 | 16.82 | 16.82
Composição Auxiliar | 100716 | SINAPI | JATEAMENTO ABRASIVO COM GRANALHA DE AÇO EM PERFIL METÁLICO EM FÁBRICA. AF_01/2020 | PINT - PINTURAS | m² | 0.023 | 27.77 | 0.63
Composição Auxiliar | 93288 | SINAPI | GUINDASTE HIDRÁULICO AUTOPROPELIDO, COM LANÇA TELESCÓPICA 40 M, CAPACIDADE MÁXIMA 60 T, POTÊNCIA 260 KW - CHI DIURNO. AF_03/2016 | CHOR - CUSTOS HORÁRIOS DE MÁQUINAS E EQUIPAMENTOS | CHI | 0.001 | 198.49 | 0.19
Composição Auxiliar | 100766 | SINAPI | PILAR METÁLICO PERFIL LAMINADO OU SOLDADO EM AÇO ESTRUTURAL, COM CONEXÕES SOLDADAS, INCLUSOS MÃO DE OBRA, TRANSPORTE E IÇAMENTO UTILIZANDO GUINDASTE - FORNECIMENTO E INSTALAÇÃO. AF_01/2020_PA | FUES - FUNDAÇÕES E ESTRUTURAS | KG | 0.263 | 19.12 | 5.02
Composição Auxiliar | 88278 | SINAPI | MONTADOR DE ESTRUTURA METÁLICA COM ENCARGOS COMPLEMENTARES | SEDI - SERVIÇOS DIVERSOS | H | 0.005 | 32.04 | 0.16
Composição Auxiliar | 88317 | SINAPI | SOLDADOR COM ENCARGOS COMPLEMENTARES | SEDI - SERVIÇOS DIVERSOS | H | 0.028 | 32.34 | 0.9
Composição Auxiliar | 88240 | SINAPI | AJUDANTE DE ESTRUTURA METÁLICA COM ENCARGOS COMPLEMENTARES | SEDI - SERVIÇOS DIVERSOS | H | 0.001 | 23.12 | 0.02
Composição Auxiliar | 93287 | SINAPI | GUINDASTE HIDRÁULICO AUTOPROPELIDO, COM LANÇA TELESCÓPICA 40 M, CAPACIDADE MÁXIMA 60 T, POTÊNCIA 260 KW - CHP DIURNO. AF_03/2016 | CHOR - CUSTOS HORÁRIOS DE MÁQUINAS E EQUIPAMENTOS | CHP | 0.002 | 366.52 | 0.73
Composição Auxiliar | 100719 | SINAPI | PINTURA COM TINTA ALQUÍDICA DE FUNDO (TIPO ZARCÃO) PULVERIZADA SOBRE PERFIL METÁLICO EXECUTADO EM FÁBRICA (POR DEMÃO). AF_01/2020_PE | PINT - PINTURAS | m² | 0.023 | 11.26 | 0.25
Insumo | 00040535 | SINAPI | PERFIL "U" SIMPLES, EM CHAPA DOBRADA DE ACO LAMINADO, E = 2,65 MM, H = 75 MM, L = 40 MM (3,04 KG/M) | Material | KG | 0.044 | 12.42 | 0.54
Insumo | 00001333 | SINAPI | CHAPA DE ACO GROSSA, ASTM A36, E = 1/2" (12,70 MM) 99,59 KG/M2 | Material | KG | 0.058 | 9.86 | 0.57
Insumo | 00000034 | SINAPI | ACO CA-50, 10,0 MM, VERGALHAO | Material | KG | 0.037 | 8.59 | 0.31
Insumo | 00040535 | SINAPI | PERFIL "U" SIMPLES, EM CHAPA DOBRADA DE ACO LAMINADO, E = 2,65 MM, H = 75 MM, L = 40 MM (3,04 KG/M) | Material | KG | 0.006 | 12.42 | 0.07
Insumo | 00040535 | SINAPI | PERFIL "U" SIMPLES, EM CHAPA DOBRADA DE ACO LAMINADO, E = 2,65 MM, H = 75 MM, L = 40 MM (3,04 KG/M) | Material | KG | 0.041 | 12.42 | 0.5
Insumo | 00040535 | SINAPI | PERFIL "U" SIMPLES, EM CHAPA DOBRADA DE ACO LAMINADO, E = 2,65 MM, H = 75 MM, L = 40 MM (3,04 KG/M) | Material | KG | 0.014 | 12.42 | 0.17
Insumo | 00040535 | SINAPI | PERFIL "U" SIMPLES, EM CHAPA DOBRADA DE ACO LAMINADO, E = 2,65 MM, H = 75 MM, L = 40 MM (3,04 KG/M) | Material | KG | 0.527 | 12.42 | 6.54
Insumo | 00001333 | SINAPI | CHAPA DE ACO GROSSA, ASTM A36, E = 1/2" (12,70 MM) 99,59 KG/M2 | Material | KG | 0.001 | 9.86 | 0
Insumo | 00010997 | SINAPI | ELETRODO REVESTIDO AWS - E7018, DIAMETRO IGUAL A 4,00 MM | Material | KG | 0.002 | 57.48 | 0.11
Insumo | 00040535 | SINAPI | PERFIL "U" SIMPLES, EM CHAPA DOBRADA DE ACO LAMINADO, E = 2,65 MM, H = 75 MM, L = 40 MM (3,04 KG/M) | Material | KG | 0.009 | 12.42 | 0.11
Insumo | 00001333 | SINAPI | CHAPA DE ACO GROSSA, ASTM A36, E = 1/2" (12,70 MM) 99,59 KG/M2 | Material | KG | 0.001 | 9.86 | 0
[7 empty] | MO | 1.39
[7 empty] | TOTAL | 16.82
4.1.2 | Código | Banco | Descrição | Tipo | Und | Quant. | Valor Unit | Total
Composição | COMP_5 | Próprio | PILAR EM TUBO METALON 20X20CM H=3,5M | FUES - FUNDAÇÕES E ESTRUTURAS | UN | 1 | 236.35 | 236.35
Composição Auxiliar | 88317 | SINAPI | SOLDADOR COM ENCARGOS COMPLEMENTARES | SEDI - SERVIÇOS DIVERSOS | H | 0.123 | 32.34 | 3.97
Composição Auxiliar | 88278 | SINAPI | MONTADOR DE ESTRUTURA METÁLICA COM ENCARGOS COMPLEMENTARES | SEDI - SERVIÇOS DIVERSOS | H | 0.022 | 32.04 | 0.7
Composição Auxiliar | 100762 | SINAPI | PINTURA COM TINTA ALQUÍDICA DE ACABAMENTO (ESMALTE SINTÉTICO FOSCO) APLICADA A ROLO OU PINCEL SOBRE SUPERFÍCIES METÁLICAS (EXCETO PERFIL) EXECUTADO EM OBRA (02 DEMÃOS). AF_01/2020 | PINT - PINTURAS | m² | 2.8 | 50.54 | 141.51
Composição Auxiliar | 100719 | SINAPI | PINTURA COM TINTA ALQUÍDICA DE FUNDO (TIPO ZARCÃO) PULVERIZADA SOBRE PERFIL METÁLICO EXECUTADO EM FÁBRICA (POR DEMÃO). AF_01/2020_PE | PINT - PINTURAS | m² | 2.8 | 11.26 | 31.52
Composição Auxiliar | 88240 | SINAPI | AJUDANTE DE ESTRUTURA METÁLICA COM ENCARGOS COMPLEMENTARES | SEDI - SERVIÇOS DIVERSOS | H | 0.006 | 23.12 | 0.13
Composição Auxiliar | 91635 | SINAPI | GUINDAUTO HIDRÁULICO, CAPACIDADE MÁXIMA DE CARGA 6500 KG, MOMENTO MÁXIMO DE CARGA 5,8 TM, ALCANCE MÁXIMO HORIZONTAL 7,60 M, INCLUSIVE CAMINHÃO TOCO PBT 9.700 KG, POTÊNCIA DE 160 CV - CHI DIURNO. AF_08/2015 | CHOR - CUSTOS HORÁRIOS DE MÁQUINAS E EQUIPAMENTOS | CHI | 0.006 | 66.72 | 0.4
Composição Auxiliar | 91634 | SINAPI | GUINDAUTO HIDRÁULICO, CAPACIDADE MÁXIMA DE CARGA 6500 KG, MOMENTO MÁXIMO DE CARGA 5,8 TM, ALCANCE MÁXIMO HORIZONTAL 7,60 M, INCLUSIVE CAMINHÃO TOCO PBT 9.700 KG, POTÊNCIA DE 160 CV - CHP DIURNO. AF_08/2015 | CHOR - CUSTOS HORÁRIOS DE MÁQUINAS E EQUIPAMENTOS | CHP | 0.007 | 239.61 | 1.67
Insumo | 00001333 | SINAPI | CHAPA DE ACO GROSSA, ASTM A36, E = 1/2" (12,70 MM) 99,59 KG/M2 | Material | KG | 0.24 | 9.86 | 2.36
Insumo | 00043665 | SINAPI | PERFIL "U" SIMPLES, EM CHAPA DOBRADA DE ACO LAMINADO, E = 4,75 MM, H = 100 MM, L = 75 MM (8,74 KG/M) | Material | KG | 4.358 | 12.32 | 53.69
Insumo | 00010997 | SINAPI | ELETRODO REVESTIDO AWS - E7018, DIAMETRO IGUAL A 4,00 MM | Material | KG | 0.007 | 57.48 | 0.4
[7 empty] | MO | 91.3
[7 empty] | TOTAL | 236.35
4.1.3 | Código | Banco | Descrição | Tipo | Und | Quant. | Valor Unit | Total
Composição | COMP_6 | Próprio | PILAR EM TUBO METALON 20X20CM H=2,80M (APOIADO NA FLOREIRA) | FUES - FUNDAÇÕES E ESTRUTURAS | UN | 1 | 186.73 | 186.73
Composição Auxiliar | 100719 | SINAPI | PINTURA COM TINTA ALQUÍDICA DE FUNDO (TIPO ZARCÃO) PULVERIZADA SOBRE PERFIL METÁLICO EXECUTADO EM FÁBRICA (POR DEMÃO). AF_01/2020_PE | PINT - PINTURAS | m² | 2.24 | 11.26 | 25.22
Composição Auxiliar | 100762 | SINAPI | PINTURA COM TINTA ALQUÍDICA DE ACABAMENTO (ESMALTE SINTÉTICO FOSCO) APLICADA A ROLO OU PINCEL SOBRE SUPERFÍCIES METÁLICAS (EXCETO PERFIL) EXECUTADO EM OBRA (02 DEMÃOS). AF_01/2020 | PINT - PINTURAS | m² | 2.24 | 50.54 | 113.2
Composição Auxiliar | 88278 | SINAPI | MONTADOR DE ESTRUTURA METÁLICA COM ENCARGOS COMPLEMENTARES | SEDI - SERVIÇOS DIVERSOS | H | 0.017 | 32.04 | 0.54
Composição Auxiliar | 88240 | SINAPI | AJUDANTE DE ESTRUTURA METÁLICA COM ENCARGOS COMPLEMENTARES | SEDI - SERVIÇOS DIVERSOS | H | 0.005 | 23.12 | 0.11
Composição Auxiliar | 91635 | SINAPI | GUINDAUTO HIDRÁULICO, CAPACIDADE MÁXIMA DE CARGA 6500 KG, MOMENTO MÁXIMO DE CARGA 5,8 TM, ALCANCE MÁXIMO HORIZONTAL 7,60 M, INCLUSIVE CAMINHÃO TOCO PBT 9.700 KG, POTÊNCIA DE 160 CV - CHI DIURNO. AF_08/2015 | CHOR - CUSTOS HORÁRIOS DE MÁQUINAS E EQUIPAMENTOS | CHI | 0.005 | 66.72 | 0.33
Composição Auxiliar | 91634 | SINAPI | GUINDAUTO HIDRÁULICO, CAPACIDADE MÁXIMA DE CARGA 6500 KG, MOMENTO MÁXIMO DE CARGA 5,8 TM, ALCANCE MÁXIMO HORIZONTAL 7,60 M, INCLUSIVE CAMINHÃO TOCO PBT 9.700 KG, POTÊNCIA DE 160 CV - CHP DIURNO. AF_08/2015 | CHOR - CUSTOS HORÁRIOS DE MÁQUINAS E EQUIPAMENTOS | CHP | 0.005 | 239.61 | 1.19
Composição Auxiliar | 88317 | SINAPI | SOLDADOR COM ENCARGOS COMPLEMENTARES | SEDI - SERVIÇOS DIVERSOS | H | 0.099 | 32.34 | 3.2
Insumo | 00043665 | SINAPI | PERFIL "U" SIMPLES, EM CHAPA DOBRADA DE ACO LAMINADO, E = 4,75 MM, H = 100 MM, L = 75 MM (8,74 KG/M) | Material | KG | 3.486 | 12.32 | 42.94
[7 empty] | MO | 73.01
[7 empty] | TOTAL | 186.73
5.1.3 | Código | Banco | Descrição | Tipo | Und | Quant. | Valor Unit | Total
Composição | COMP_7 | Próprio | TABEIRA EM BASALTO LEVIGADO FOSCO, PINGADEIRA 2CM, L=38CM | PISO - PISOS | M | 1 | 69.16 | 69.16
Composição Auxiliar | 88256 | SINAPI | AZULEJISTA OU LADRILHISTA COM ENCARGOS COMPLEMENTARES | SEDI - SERVIÇOS DIVERSOS | H | 0.2 | 27.77 | 5.55
Composição Auxiliar | 88316 | SINAPI | SERVENTE COM ENCARGOS COMPLEMENTARES | SEDI - SERVIÇOS DIVERSOS | H | 0.075 | 23.08 | 1.73
Insumo | 00037595 | SINAPI | ARGAMASSA COLANTE TIPO AC III | Material | KG | 3.276 | 2.49 | 8.15
Insumo | 00010737 | SINAPI | PEDRA GRANITICA OU BASALTO, CACO, RETALHO, CAVACO, TIPO MIRACEMA, MADEIRA, PADUANA, RACHINHA, SANTA ISABEL OU OUTRAS SIMILARES, E= *1,0 A *2,0 CM | Material | M² | 0.38 | 141.41 | 53.73
[7 empty] | MO | 5.68
[7 empty] | TOTAL | 69.16
5.1.4 | Código | Banco | Descrição | Tipo | Und | Quant. | Valor Unit | Total
Composição | COMP_8 | Próprio | TABEIRA EM BASALTO LEVIGADO FOSCO, PINGADEIRA 2CM, L=32,5CM | PISO - PISOS | M | 1 | 58.81 | 58.81
Composição Auxiliar | 88256 | SINAPI | AZULEJISTA OU LADRILHISTA COM ENCARGOS COMPLEMENTARES | SEDI - SERVIÇOS DIVERSOS | H | 0.15 | 27.77 | 4.16
Composição Auxiliar | 88316 | SINAPI | SERVENTE COM ENCARGOS COMPLEMENTARES | SEDI - SERVIÇOS DIVERSOS | H | 0.075 | 23.08 | 1.73
Insumo | 00037595 | SINAPI | ARGAMASSA COLANTE TIPO AC III | Material | KG | 2.802 | 2.49 | 6.97
Insumo | 00010737 | SINAPI | PEDRA GRANITICA OU BASALTO, CACO, RETALHO, CAVACO, TIPO MIRACEMA, MADEIRA, PADUANA, RACHINHA, SANTA ISABEL OU OUTRAS SIMILARES, E= *1,0 A *2,0 CM | Material | M² | 0.325 | 141.41 | 45.95
[7 empty] | MO | 4.58
[7 empty] | TOTAL | 58.81
5.1.5 | Código | Banco | Descrição | Tipo | Und | Quant. | Valor Unit | Total
Composição | COMP_9 | Próprio | RAMPA DE ACESSO EM CONCRETO ARMADO | PISO - PISOS | m³ | 1 | 1317.81 | 1317.81
Composição Auxiliar | 97092 | SINAPI | ARMAÇÃO PARA EXECUÇÃO DE RADIER, PISO DE CONCRETO OU LAJE SOBRE SOLO, COM USO DE TELA Q-196. AF_09/2021 | FUES - FUNDAÇÕES E ESTRUTURAS | KG | 18.66 | 13.71 | 255.82
Composição Auxiliar | 100324 | SINAPI | LASTRO COM MATERIAL GRANULAR (PEDRA BRITADA N.1 E PEDRA BRITADA N.2), APLICADO EM PISOS OU LAJES SOBRE SOLO, ESPESSURA DE *10 CM*. AF_01/2024 | FUES - FUNDAÇÕES E ESTRUTURAS | m³ | 0.6 | 160.69 | 96.41
Composição Auxiliar | 94965 | SINAPI | CONCRETO FCK = 25MPA, TRAÇO 1:2,3:2,7 (EM MASSA SECA DE CIMENTO/ AREIA MÉDIA/ BRITA 1) - PREPARO MECÂNICO COM BETONEIRA 400 L. AF_05/2021 | FUES - FUNDAÇÕES E ESTRUTURAS | m³ | 1.1 | 541.76 | 595.93
Composição Auxiliar | 97086 | SINAPI | FABRICAÇÃO, MONTAGEM E DESMONTAGEM DE FORMA PARA RADIER, PISO DE CONCRETO OU LAJE SOBRE SOLO, EM MADEIRA SERRADA, 4 UTILIZAÇÕES. AF_09/2021 | FUES - FUNDAÇÕES E ESTRUTURAS | m² | 0.25 | 120.55 | 30.13
Composição Auxiliar | 103670 | SINAPI | LANÇAMENTO COM USO DE BALDES, ADENSAMENTO E ACABAMENTO DE CONCRETO EM ESTRUTURAS. AF_02/2022 | FUES - FUNDAÇÕES E ESTRUTURAS | m³ | 1.1 | 308.66 | 339.52
[7 empty] | MO | 410.9
[7 empty] | TOTAL | 1317.81
5.2.3 | Código | Banco | Descrição | Tipo | Und | Quant. | Valor Unit | Total
Composição | COMP_10 | Próprio | FECHAMENTO EM CHAPA METÁLICA LISA C/ PINTURA ELETROSTÁTICA | REVE - REVESTIMENTO E TRATAMENTO DE SUPERFÍCIES | m² | 1 | 301.56 | 301.56
Composição Auxiliar | 93288 | SINAPI | GUINDASTE HIDRÁULICO AUTOPROPELIDO, COM LANÇA TELESCÓPICA 40 M, CAPACIDADE MÁXIMA 60 T, POTÊNCIA 260 KW - CHI DIURNO. AF_03/2016 | CHOR - CUSTOS HORÁRIOS DE MÁQUINAS E EQUIPAMENTOS | CHI | 0.022 | 198.49 | 4.36
Composição Auxiliar | 88278 | SINAPI | MONTADOR DE ESTRUTURA METÁLICA COM ENCARGOS COMPLEMENTARES | SEDI - SERVIÇOS DIVERSOS | H | 0.078 | 32.04 | 2.49
Composição Auxiliar | 93287 | SINAPI | GUINDASTE HIDRÁULICO AUTOPROPELIDO, COM LANÇA TELESCÓPICA 40 M, CAPACIDADE MÁXIMA 60 T, POTÊNCIA 260 KW - CHP DIURNO. AF_03/2016 | CHOR - CUSTOS HORÁRIOS DE MÁQUINAS E EQUIPAMENTOS | CHP | 0.023 | 366.52 | 8.42
Composição Auxiliar | 88317 | SINAPI | SOLDADOR COM ENCARGOS COMPLEMENTARES | SEDI - SERVIÇOS DIVERSOS | H | 0.441 | 32.34 | 14.26
Composição Auxiliar | 100761 | SINAPI | PINTURA COM TINTA ALQUÍDICA DE ACABAMENTO (ESMALTE SINTÉTICO FOSCO) PULVERIZADA SOBRE SUPERFÍCIES METÁLICAS (EXCETO PERFIL) EXECUTADO EM OBRA (02 DEMÃOS). AF_01/2020_PE | PINT - PINTURAS | m² | 1 | 50.29 | 50.29
Composição Auxiliar | 100721 | SINAPI | PINTURA COM TINTA ALQUÍDICA DE FUNDO (TIPO ZARCÃO) PULVERIZADA SOBRE SUPERFÍCIES METÁLICAS (EXCETO PERFIL) EXECUTADO EM OBRA (POR DEMÃO). AF_01/2020_PE | PINT - PINTURAS | m² | 1 | 25.67 | 25.67
Composição Auxiliar | 88240 | SINAPI | AJUDANTE DE ESTRUTURA METÁLICA COM ENCARGOS COMPLEMENTARES | SEDI - SERVIÇOS DIVERSOS | H | 0.02 | 23.12 | 0.46
Insumo | 00011026 | SINAPI | CHAPA DE ACO GALVANIZADA BITOLA GSG 14, E = 1,95 MM (15,60 KG/M2) | Material | KG | 15.6 | 12.44 | 194.06
Insumo | 00010997 | SINAPI | ELETRODO REVESTIDO AWS - E7018, DIAMETRO IGUAL A 4,00 MM | Material | KG | 0.027 | 57.48 | 1.55
[7 empty] | MO | 50.51
[7 empty] | TOTAL | 301.56
5.3.1 | Código | Banco | Descrição | Tipo | Und | Quant. | Valor Unit | Total
Composição | COMP_11 | Próprio | FLOREIRA EM CONCRETO ARMADO APARENTE H=70CM | FOMA - FORNECIMENTO DE MATERIAIS E EQUIPAMENTOS | M | 1 | 389.53 | 389.53
Composição Auxiliar | 98546 | SINAPI | IMPERMEABILIZAÇÃO DE SUPERFÍCIE COM MANTA ASFÁLTICA, UMA CAMADA, INCLUSIVE APLICAÇÃO DE PRIMER ASFÁLTICO, E=4MM. AF_09/2023 | IMPE - IMPERMEABILIZAÇÕES E PROTEÇÕES DIVERSAS | m² | 0.7 | 138.94 | 97.25
Composição Auxiliar | 100324 | SINAPI | LASTRO COM MATERIAL GRANULAR (PEDRA BRITADA N.1 E PEDRA BRITADA N.2), APLICADO EM PISOS OU LAJES SOBRE SOLO, ESPESSURA DE *10 CM*. AF_01/2024 | FUES - FUNDAÇÕES E ESTRUTURAS | m³ | 0.25 | 160.69 | 40.17
Composição Auxiliar | 103670 | SINAPI | LANÇAMENTO COM USO DE BALDES, ADENSAMENTO E ACABAMENTO DE CONCRETO EM ESTRUTURAS. AF_02/2022 | FUES - FUNDAÇÕES E ESTRUTURAS | m³ | 0.175 | 308.66 | 54.01
Composição Auxiliar | 94965 | SINAPI | CONCRETO FCK = 25MPA, TRAÇO 1:2,3:2,7 (EM MASSA SECA DE CIMENTO/ AREIA MÉDIA/ BRITA 1) - PREPARO MECÂNICO COM BETONEIRA 400 L. AF_05/2021 | FUES - FUNDAÇÕES E ESTRUTURAS | m³ | 0.175 | 541.76 | 94.8
Composição Auxiliar | 98564 | SINAPI | PROTEÇÃO MECÂNICA DE SUPERFÍCIE VERTICAL COM ARGAMASSA DE CIMENTO E AREIA, TRAÇO 1:3, E=2CM. AF_09/2023 | IMPE - IMPERMEABILIZAÇÕES E PROTEÇÕES DIVERSAS | m² | 0.7 | 47.53 | 33.27
Composição Auxiliar | 96542 | SINAPI | FABRICAÇÃO, MONTAGEM E DESMONTAGEM DE FÔRMA PARA VIGA BALDRAME, EM CHAPA DE MADEIRA COMPENSADA RESINADA, E=17 MM, 4 UTILIZAÇÕES. AF_01/2024 | FUES - FUNDAÇÕES E ESTRUTURAS | m² | 0.7 | 100.05 | 70.03
[7 empty] | MO | 135.82
[7 empty] | TOTAL | 389.53
5.3.2 | Código | Banco | Descrição | Tipo | Und | Quant. | Valor Unit | Total
Composição | COMP_12 | Próprio | PINGADEIRA EM BASALTO TEAR | ASTU - ASSENTAMENTO DE TUBOS E PECAS | M | 1 | 66.24 | 66.24
Composição Auxiliar | 88316 | SINAPI | SERVENTE COM ENCARGOS COMPLEMENTARES | SEDI - SERVIÇOS DIVERSOS | H | 0.1 | 23.08 | 2.3
Composição Auxiliar | 88256 | SINAPI | AZULEJISTA OU LADRILHISTA COM ENCARGOS COMPLEMENTARES | SEDI - SERVIÇOS DIVERSOS | H | 0.25 | 27.77 | 6.94
Insumo | 00037595 | SINAPI | ARGAMASSA COLANTE TIPO AC III | Material | KG | 3.017 | 2.49 | 7.51
Insumo | 00010737 | SINAPI | PEDRA GRANITICA OU BASALTO, CACO, RETALHO, CAVACO, TIPO MIRACEMA, MADEIRA, PADUANA, RACHINHA, SANTA ISABEL OU OUTRAS SIMILARES, E= *1,0 A *2,0 CM | Material | M² | 0.35 | 141.41 | 49.49
[7 empty] | MO | 7.21
[7 empty] | TOTAL | 66.24
5.3.3 | Código | Banco | Descrição | Tipo | Und | Quant. | Valor Unit | Total
Composição | COMP_13 | Próprio | BANCO EM MADEIRA JATOBÁ, C/ TRATAMENTO ENVERNIZADO, L=50CM | FOMA - FORNECIMENTO DE MATERIAIS E EQUIPAMENTOS | M | 1 | 137 | 137
Composição Auxiliar | 102203 | SINAPI | PINTURA VERNIZ (INCOLOR) ALQUÍDICO EM MADEIRA, USO INTERNO E EXTERNO, 1 DEMÃO. AF_01/2021 | PINT - PINTURAS | m² | 5 | 10.91 | 54.55
Composição Auxiliar | 88316 | SINAPI | SERVENTE COM ENCARGOS COMPLEMENTARES | SEDI - SERVIÇOS DIVERSOS | H | 0.4 | 23.08 | 9.23
Composição Auxiliar | 100862 | SINAPI | SUPORTE MÃO FRANCESA EM ACO, ABAS IGUAIS 40 CM, CAPACIDADE MINIMA 70 KG, BRANCO - FORNECIMENTO E INSTALAÇÃO. AF_01/2020 | INHI - INSTALAÇÕES HIDROS SANITÁRIAS | UN | 0.5 | 50.2 | 25.1
Composição Auxiliar | 88273 | SINAPI | MARCENEIRO COM ENCARGOS COMPLEMENTARES | SEDI - SERVIÇOS DIVERSOS | H | 0.8 | 26 | 20.8
Insumo | 00003990 | SINAPI | TABUA APARELHADA *2,5 X 25* CM, EM MACARANDUBA/MASSARANDUBA, ANGELIM OU EQUIVALENTE DA REGIAO | Material | M | 2 | 13.66 | 27.32
[7 empty] | MO | 56
[7 empty] | TOTAL | 137
5.3.4 | Código | Banco | Descrição | Tipo | Und | Quant. | Valor Unit | Total
Composição | COMP_14 | Próprio | PLANTIO DE VEGETAÇÃO RASTEIRA | SEDI - SERVIÇOS DIVERSOS | m² | 1 | 65.07 | 65.07
Composição Auxiliar | 88316 | SINAPI | SERVENTE COM ENCARGOS COMPLEMENTARES | SEDI - SERVIÇOS DIVERSOS | H | 0.167 | 23.08 | 3.85
Composição Auxiliar | 88441 | SINAPI | JARDINEIRO COM ENCARGOS COMPLEMENTARES | SEDI - SERVIÇOS DIVERSOS | H | 0.333 | 24.1 | 8.02
Insumo | 00038640 | SINAPI | MUDA DE ARBUSTO, PINGO DE OURO/ VIOLETEIRA, H = *10 A 20* CM | Material | UN | 4 | 2.41 | 9.64
Insumo | 00000365 | SINAPI | MUDA DE ARBUSTO FOLHAGEM, SANSAO-DO-CAMPO OU EQUIVALENTE DA REGIAO, H= *50 A 70* CM | Material | UN | 1 | 41.51 | 41.51
Insumo | 00038125 | SINAPI | FERTILIZANTE ORGANICO COMPOSTO, CLASSE A | Material | KG | 1.5 | 1.37 | 2.05
[7 empty] | MO | 8.96
[7 empty] | TOTAL | 65.07
6.2.1 | Código | Banco | Descrição | Tipo | Und | Quant. | Valor Unit | Total
Composição | COMP_15 | Próprio | QUADRO DE DISTRIBUIÇÃO TERMOPLÁSTICO DE SOBREPOR PARA 12 DISJUNTORES | INEL - INSTALAÇÃO ELÉTRICA/ELETRIFICAÇÃO E ILUMINAÇÃO EXTERNA | UN | 1 | 147.39 | 147.39
Composição Auxiliar | 88247 | SINAPI | AUXILIAR DE ELETRICISTA COM ENCARGOS COMPLEMENTARES | SEDI - SERVIÇOS DIVERSOS | H | 0.5 | 24.84 | 12.42
Composição Auxiliar | 88264 | SINAPI | ELETRICISTA COM ENCARGOS COMPLEMENTARES | SEDI - SERVIÇOS DIVERSOS | H | 0.5 | 28.95 | 14.47
Insumo | 00039801 | SINAPI | QUADRO DE DISTRIBUICAO, SEM BARRAMENTO, EM PVC, DE SOBREPOR, PARA 12 DISJUNTORES NEMA OU 16 DISJUNTORES DIN | Material | UN | 1 | 120.5 | 120.5
[7 empty] | MO | 21.05
[7 empty] | TOTAL | 147.39
6.2.2 | Código | Banco | Descrição | Tipo | Und | Quant. | Valor Unit | Total
Composição | COMP_16 | Próprio | QUADRO DE DISTRIBUIÇÃO TERMOPLÁSTICO DE SOBREPOR PARA 36 DISJUNTORES | INEL - INSTALAÇÃO ELÉTRICA/ELETRIFICAÇÃO E ILUMINAÇÃO EXTERNA | UN | 1 | 273.29 | 273.29
Composição Auxiliar | 88264 | SINAPI | ELETRICISTA COM ENCARGOS COMPLEMENTARES | SEDI - SERVIÇOS DIVERSOS | H | 0.5 | 28.95 | 14.47
Composição Auxiliar | 88247 | SINAPI | AUXILIAR DE ELETRICISTA COM ENCARGOS COMPLEMENTARES | SEDI - SERVIÇOS DIVERSOS | H | 0.5 | 24.84 | 12.42
Insumo | 00039803 | SINAPI | QUADRO DE DISTRIBUICAO, SEM BARRAMENTO, EM PVC, DE SOBREPOR, PARA 27 DISJUNTORES NEMA OU 36 DISJUNTORES DIN | Material | UN | 1 | 246.4 | 246.4
[7 empty] | MO | 21.05
[7 empty] | TOTAL | 273.29
6.2.3 | Código | Banco | Descrição | Tipo | Und | Quant. | Valor Unit | Total
Composição | COMP_17 | Próprio | BARRAMENTO BIFÁSICO 63A (MÍNIMO) PADRÃO DIN, IEC | INEL - INSTALAÇÃO ELÉTRICA/ELETRIFICAÇÃO E ILUMINAÇÃO EXTERNA | UN | 1 | 30.67 | 30.67
Composição Auxiliar | 88264 | SINAPI | ELETRICISTA COM ENCARGOS COMPLEMENTARES | SEDI - SERVIÇOS DIVERSOS | H | 0.167 | 28.95 | 4.83
Composição Auxiliar | 88247 | SINAPI | AUXILIAR DE ELETRICISTA COM ENCARGOS COMPLEMENTARES | SEDI - SERVIÇOS DIVERSOS | H | 0.083 | 24.84 | 2.06
Insumo | COT_1 | Próprio | BARRAMENTO BIFÁSICO 63A PADRÃO DIN, IEC | Material | UNIDADE | 1 | 23.78 | 23.78
[7 empty] | MO | 5.42
[7 empty] | TOTAL | 30.67
6.2.4 | Código | Banco | Descrição | Tipo | Und | Quant. | Valor Unit | Total
Composição | COMP_18 | Próprio | BARRAMENTO DE NEUTRO 12 POSIÇÕES | INEL - INSTALAÇÃO ELÉTRICA/ELETRIFICAÇÃO E ILUMINAÇÃO EXTERNA | UN | 1 | 18.13 | 18.13
Composição Auxiliar | 88264 | SINAPI | ELETRICISTA COM ENCARGOS COMPLEMENTARES | SEDI - SERVIÇOS DIVERSOS | H | 0.167 | 28.95 | 4.83
Composição Auxiliar | 88247 | SINAPI | AUXILIAR DE ELETRICISTA COM ENCARGOS COMPLEMENTARES | SEDI - SERVIÇOS DIVERSOS | H | 0.083 | 24.84 | 2.06
Insumo | COT_2 | Próprio | BARRAMENTO DE NEUTRO 12 POSIÇÕES | Material | m | 1 | 11.24 | 11.24
[7 empty] | MO | 5.42
[7 empty] | TOTAL | 18.13
6.2.5 | Código | Banco | Descrição | Tipo | Und | Quant. | Valor Unit | Total
Composição | COMP_19 | Próprio | BARRAMENTO DE PROTEÇÃO 6 POSIÇÕES | INEL - INSTALAÇÃO ELÉTRICA/ELETRIFICAÇÃO E ILUMINAÇÃO EXTERNA | UN | 1 | 27.19 | 27.19
Composição Auxiliar | 88264 | SINAPI | ELETRICISTA COM ENCARGOS COMPLEMENTARES | SEDI - SERVIÇOS DIVERSOS | H | 0.167 | 28.95 | 4.83
Composição Auxiliar | 88247 | SINAPI | AUXILIAR DE ELETRICISTA COM ENCARGOS COMPLEMENTARES | SEDI - SERVIÇOS DIVERSOS | H | 0.083 | 24.84 | 2.06
Insumo | COT_3 | Próprio | BARRAMENTO DE PROTEÇÃO 6 POSIÇÕES | Material | UNIDADE | 1 | 20.3 | 20.3
[7 empty] | MO | 5.42
[7 empty] | TOTAL | 27.19
6.3.6 | Código | Banco | Descrição | Tipo | Und | Quant. | Valor Unit | Total
Composição | COMP_36 | Próprio | VARAL DE LÂMPADAS | INEL - INSTALAÇÃO ELÉTRICA/ELETRIFICAÇÃO E ILUMINAÇÃO EXTERNA | M | 1 | 86.79 | 86.79
Composição Auxiliar | 88247 | SINAPI | AUXILIAR DE ELETRICISTA COM ENCARGOS COMPLEMENTARES | SEDI - SERVIÇOS DIVERSOS | H | 0.042 | 24.84 | 1.04
Composição Auxiliar | 88264 | SINAPI | ELETRICISTA COM ENCARGOS COMPLEMENTARES | SEDI - SERVIÇOS DIVERSOS | H | 0.042 | 28.95 | 1.21
Insumo | 00038193 | SINAPI | LAMPADA LED 6 W BIVOLT BRANCA, FORMATO TRADICIONAL (BASE E27) | Material | UN | 2.5 | 4.3 | 10.75
Insumo | COT_6 | Próprio | VARAL DE LÂMPADAS, LÂMPADAS NÃO INCLUSAS | Material | m | 1 | 73.79 | 73.79
[7 empty] | MO | 1.76
[7 empty] | TOTAL | 86.79
7.1.1.1 | Código | Banco | Descrição | Tipo | Und | Quant. | Valor Unit | Total
Composição | COMP_20 | Próprio | CAIXA DE AREIA PLUVIAL COM GRELHA CAG- 60x60cm | DROP - DRENAGEM/OBRAS DE CONTENÇÃO / POÇOS DE VISITA E CAIXAS | UN | 1 | 735.68 | 735.68
Composição Auxiliar | 97735 | SINAPI | PEÇA RETANGULAR PRÉ-MOLDADA, VOLUME DE CONCRETO DE 30 A 100 LITROS, TAXA DE AÇO APROXIMADA DE 30KG/M³. AF_03/2024 | FUES - FUNDAÇÕES E ESTRUTURAS | m³ | 0.064 | 2530.92 | 161.97
Composição Auxiliar | 87316 | SINAPI | ARGAMASSA TRAÇO 1:4 (EM VOLUME DE CIMENTO E AREIA GROSSA ÚMIDA) PARA CHAPISCO CONVENCIONAL, PREPARO MECÂNICO COM BETONEIRA 400 L. AF_08/2019 | SEDI - SERVIÇOS DIVERSOS | m³ | 0.015 | 562.26 | 8.43
Composição Auxiliar | 88309 | SINAPI | PEDREIRO COM ENCARGOS COMPLEMENTARES | SEDI - SERVIÇOS DIVERSOS | H | 5.094 | 27.93 | 142.27
Composição Auxiliar | 101616 | SINAPI | PREPARO DE FUNDO DE VALA COM LARGURA MENOR QUE 1,5 M (ACERTO DO SOLO NATURAL). AF_08/2020 | MOVT - MOVIMENTO DE TERRA | m² | 0.81 | 6.68 | 5.41
Composição Auxiliar | 5678 | SINAPI | RETROESCAVADEIRA SOBRE RODAS COM CARREGADEIRA, TRAÇÃO 4X4, POTÊNCIA LÍQ. 88 HP, CAÇAMBA CARREG. CAP. MÍN. 1 M3, CAÇAMBA RETRO CAP. 0,26 M3, PESO OPERACIONAL MÍN. 6.674 KG, PROFUNDIDADE ESCAVAÇÃO MÁX. 4,37 M - CHP DIURNO. AF_06/2014 | CHOR - CUSTOS HORÁRIOS DE MÁQUINAS E EQUIPAMENTOS | CHP | 0.009 | 149.75 | 1.34
Composição Auxiliar | 88628 | SINAPI | ARGAMASSA TRAÇO 1:3 (EM VOLUME DE CIMENTO E AREIA MÉDIA ÚMIDA), PREPARO MECÂNICO COM BETONEIRA 400 L. AF_08/2019 | SEDI - SERVIÇOS DIVERSOS | m³ | 0.116 | 645.01 | 74.82
Composição Auxiliar | 5679 | SINAPI | RETROESCAVADEIRA SOBRE RODAS COM CARREGADEIRA, TRAÇÃO 4X4, POTÊNCIA LÍQ. 88 HP, CAÇAMBA CARREG. CAP. MÍN. 1 M3, CAÇAMBA RETRO CAP. 0,26 M3, PESO OPERACIONAL MÍN. 6.674 KG, PROFUNDIDADE ESCAVAÇÃO MÁX. 4,37 M - CHI DIURNO. AF_06/2014 | CHOR - CUSTOS HORÁRIOS DE MÁQUINAS E EQUIPAMENTOS | CHI | 0.018 | 68.12 | 1.22
Composição Auxiliar | 88316 | SINAPI | SERVENTE COM ENCARGOS COMPLEMENTARES | SEDI - SERVIÇOS DIVERSOS | H | 4.003 | 23.08 | 92.38
Composição Auxiliar | 94970 | SINAPI | CONCRETO FCK = 20MPA, TRAÇO 1:2,7:3 (EM MASSA SECA DE CIMENTO/ AREIA MÉDIA/ BRITA 1) - PREPARO MECÂNICO COM BETONEIRA 600 L. AF_05/2021 | FUES - FUNDAÇÕES E ESTRUTURAS | m³ | 0.074 | 502.23 | 37.16
Insumo | 00011245 | SINAPI | GRELHA FOFO SIMPLES COM REQUADRO, CARGA MAXIMA 12,5 T, *300 X 1000* MM, E= *15* MM, AREA ESTACIONAMENTO CARRO PASSEIO | Material | UN | 0.3 | 391.16 | 117.34
Insumo | 00002692 | SINAPI | DESMOLDANTE PROTETOR PARA FORMAS DE MADEIRA, DE BASE OLEOSA EMULSIONADA EM AGUA | Material | L | 0.005 | 7.31 | 0.03
Insumo | 00004517 | SINAPI | SARRAFO *2,5 X 7,5* CM EM PINUS, MISTA OU EQUIVALENTE DA REGIAO - BRUTA | Material | M | 0.141 | 2.44 | 0.34
Insumo | 00004491 | SINAPI | PONTALETE *7,5 X 7,5* CM EM PINUS, MISTA OU EQUIVALENTE DA REGIAO - BRUTA | Material | M | 0.118 | 6.99 | 0.82
Insumo | 00005069 | SINAPI | PREGO DE ACO POLIDO COM CABECA 17 X 27 (2 1/2 X 11) | Material | KG | 0.013 | 14.87 | 0.19
Insumo | 00006193 | SINAPI | TABUA NAO APARELHADA *2,5 X 20* CM, EM MACARANDUBA/MASSARANDUBA, ANGELIM OU EQUIVALENTE DA REGIAO - BRUTA | Material | M | 0.442 | 11.23 | 4.96
Insumo | 00007258 | SINAPI | TIJOLO CERAMICO MACICO COMUM DE *5 X 10 X 20* CM (L X A X C) | Material | UN | 131.819 | 0.66 | 87
[7 empty] | MO | 284.9
[7 empty] | TOTAL | 735.68
7.1.1.4 | Código | Banco | Descrição | Tipo | Und | Quant. | Valor Unit | Total
Composição | COMP_21 | Próprio | ALA DE SAÍDA EM CONCRETO ARMADO P/ TUBO DE 300MM | DROP - DRENAGEM/OBRAS DE CONTENÇÃO / POÇOS DE VISITA E CAIXAS | UN | 1 | 7282.52 | 7282.52
Composição Auxiliar | 102729 | SINAPI | ARMAÇÃO DE MURO ALA E MURO TESTA UTILIZANDO AÇO CA-50 DE 8 MM - MONTAGEM. AF_07/2021 | DROP - DRENAGEM/OBRAS DE CONTENÇÃO / POÇOS DE VISITA E CAIXAS | KG | 14.95 | 14.04 | 209.89
Composição Auxiliar | 96624 | SINAPI | LASTRO COM MATERIAL GRANULAR (PEDRA BRITADA N.2), APLICADO EM PISOS OU LAJES SOBRE SOLO, ESPESSURA DE *10 CM*. AF_01/2024 | FUES - FUNDAÇÕES E ESTRUTURAS | m³ | 0.18 | 160.96 | 28.97
Composição Auxiliar | 102728 | SINAPI | ARMAÇÃO DE MURO ALA E MURO TESTA UTILIZANDO AÇO CA-50 DE 6,3 MM - MONTAGEM. AF_07/2021 | DROP - DRENAGEM/OBRAS DE CONTENÇÃO / POÇOS DE VISITA E CAIXAS | KG | 260.56 | 15.09 | 3931.85
Composição Auxiliar | 102736 | SINAPI | CONCRETAGEM DE BOCA PARA BUEIRO, FCK = 20 MPA, COM USO DE BOMBA - LANÇAMENTO, ADENSAMENTO E ACABAMENTO. AF_07/2021 | DROP - DRENAGEM/OBRAS DE CONTENÇÃO / POÇOS DE VISITA E CAIXAS | m³ | 0.591 | 652.81 | 385.81
Composição Auxiliar | 102730 | SINAPI | ARMAÇÃO DE MURO ALA E MURO TESTA UTILIZANDO AÇO CA-50 DE 10 MM - MONTAGEM. AF_07/2021 | DROP - DRENAGEM/OBRAS DE CONTENÇÃO / POÇOS DE VISITA E CAIXAS | KG | 42.81 | 12.48 | 534.26
Composição Auxiliar | 102731 | SINAPI | ARMAÇÃO DE MURO ALA E MURO TESTA UTILIZANDO AÇO CA-50 DE 12,5 MM - MONTAGEM. AF_07/2021 | DROP - DRENAGEM/OBRAS DE CONTENÇÃO / POÇOS DE VISITA E CAIXAS | KG | 105.49 | 10.47 | 1104.48
Composição Auxiliar | 97084 | SINAPI | COMPACTAÇÃO MECÂNICA DE SOLO PARA EXECUÇÃO DE RADIER, PISO DE CONCRETO OU LAJE SOBRE SOLO, COM COMPACTADOR DE SOLOS TIPO PLACA VIBRATÓRIA. AF_09/2021 | FUES - FUNDAÇÕES E ESTRUTURAS | m² | 4 | 0.73 | 2.92
Composição Auxiliar | 102727 | SINAPI | FABRICAÇÃO, MONTAGEM E DESMONTAGEM DE FÔRMA PARA BOCA PARA BUEIRO, EM CHAPA DE MADEIRA COMPENSADA RESINADA, E = 17 MM, 2 UTILIZAÇÕES. AF_07/2021 | DROP - DRENAGEM/OBRAS DE CONTENÇÃO / POÇOS DE VISITA E CAIXAS | m² | 4 | 104.61 | 418.44
Composição Auxiliar | 102734 | SINAPI | ARMAÇÃO DE SOLEIRA UTILIZANDO AÇO CA-50 DE 6,3 MM - MONTAGEM. AF_07/2021 | DROP - DRENAGEM/OBRAS DE CONTENÇÃO / POÇOS DE VISITA E CAIXAS | KG | 46.19 | 14.07 | 649.89
Insumo | 00004730 | SINAPI | PEDRA DE MAO OU PEDRA RACHAO PARA ARRIMO/FUNDACAO (POSTO PEDREIRA/FORNECEDOR, SEM FRETE) | Material | M³ | 0.2 | 80.06 | 16.01
[7 empty] | MO | 1542.58
[7 empty] | TOTAL | 7282.52
7.1.3.1 | Código | Banco | Descrição | Tipo | Und | Quant. | Valor Unit | Total
Composição | COMP_22 | Próprio | TUBO PVC CORRUGADO PERFURADO P/ DRENAGEM 150MM | ASTU - ASSENTAMENTO DE TUBOS E PECAS | M | 1 | 65.33 | 65.33
Composição Auxiliar | 88267 | SINAPI | ENCANADOR OU BOMBEIRO HIDRÁULICO COM ENCARGOS COMPLEMENTARES | SEDI - SERVIÇOS DIVERSOS | H | 0.008 | 29.16 | 0.23
Composição Auxiliar | 88248 | SINAPI | AUXILIAR DE ENCANADOR OU BOMBEIRO HIDRÁULICO COM ENCARGOS COMPLEMENTARES | SEDI - SERVIÇOS DIVERSOS | H | 0.017 | 23.75 | 0.4
Insumo | 00044315 | SINAPI | TUBO PVC, RIGIDO, CORRUGADO, PERFURADO DN 100 MM, PARA DRENAGEM, SISTEMA IRRIGACAO | Material | M | 1.05 | 61.62 | 64.7
[7 empty] | MO | 0.5
[7 empty] | TOTAL | 65.33
7.1.3.2 | Código | Banco | Descrição | Tipo | Und | Quant. | Valor Unit | Total
Composição | COMP_23 | Próprio | EXECUÇÃO DE DRENO, EXCLUINDO TUBO | DROP - DRENAGEM/OBRAS DE CONTENÇÃO / POÇOS DE VISITA E CAIXAS | M | 1 | 36.52 | 36.52
Composição Auxiliar | 100324 | SINAPI | LASTRO COM MATERIAL GRANULAR (PEDRA BRITADA N.1 E PEDRA BRITADA N.2), APLICADO EM PISOS OU LAJES SOBRE SOLO, ESPESSURA DE *10 CM*. AF_01/2024 | FUES - FUNDAÇÕES E ESTRUTURAS | m³ | 0.097 | 160.69 | 15.58
Composição Auxiliar | 88316 | SINAPI | SERVENTE COM ENCARGOS COMPLEMENTARES | SEDI - SERVIÇOS DIVERSOS | H | 0.1 | 23.08 | 2.3
Composição Auxiliar | 93358 | SINAPI | ESCAVAÇÃO MANUAL DE VALA COM PROFUNDIDADE MENOR OU IGUAL A 1,30 M. AF_02/2021 | MOVT - MOVIMENTO DE TERRA | m³ | 0.105 | 91.3 | 9.58
Insumo | 00039323 | SINAPI | MANTA GEOTEXTIL TECIDO DE LAMINETES DE POLIPROPILENO, RESISTENCIA A TRACAO = *25* KN/M | Material | m² | 0.314 | 28.87 | 9.06
[7 empty] | MO | 13.37
[7 empty] | TOTAL | 36.52
7.1.4.13 | Código | Banco | Descrição | Tipo | Und | Quant. | Valor Unit | Total
Composição | COMP_24 | Próprio | ESCAVAÇÃO E REATERRO MANUAL DE VALA | SEDI - SERVIÇOS DIVERSOS | M | 1 | 33.47 | 33.47
Composição Auxiliar | 93358 | SINAPI | ESCAVAÇÃO MANUAL DE VALA COM PROFUNDIDADE MENOR OU IGUAL A 1,30 M. AF_02/2021 | MOVT - MOVIMENTO DE TERRA | m³ | 0.24 | 91.3 | 21.91
Composição Auxiliar | 96995 | SINAPI | REATERRO MANUAL APILOADO COM SOQUETE. AF_10/2017 | MOVT - MOVIMENTO DE TERRA | m³ | 0.209 | 55.35 | 11.56
[7 empty] | MO | 25.16
[7 empty] | TOTAL | 33.47
7.1.5.2 | Código | Banco | Descrição | Tipo | Und | Quant. | Valor Unit | Total
Composição | COMP_25 | Próprio | ESCAVAÇÃO E REATERRO MECANIZADO DE VALA | SEDI - SERVIÇOS DIVERSOS | M | 1 | 10.99 | 10.99
Composição Auxiliar | 93378 | SINAPI | REATERRO MECANIZADO DE VALA COM RETROESCAVADEIRA (CAPACIDADE DA CAÇAMBA DA RETRO: 0,26 M³/POTÊNCIA: 88 HP), LARGURA ATÉ 0,8 M, PROFUNDIDADE ATÉ 1,5 M, COM SOLO (SEM SUBSTITUIÇÃO) DE 1ª CATEGORIA, COM COMPACTADOR DE SOLOS DE PERCUSSÃO. AF_08/2023 | MOVT - MOVIMENTO DE TERRA | m³ | 0.229 | 26.26 | 6.01
Composição Auxiliar | 90099 | SINAPI | ESCAVAÇÃO MECANIZADA DE VALA COM PROF. ATÉ 1,5 M (MÉDIA MONTANTE E JUSANTE/UMA COMPOSIÇÃO POR TRECHO), RETROESCAV. (0,26 M3), LARG. MENOR QUE 0,8 M, EM SOLO DE 1A CATEGORIA, EM LOCAIS COM ALTO NÍVEL DE INTERFERÊNCIA. AF_02/2021 | MOVT - MOVIMENTO DE TERRA | m³ | 0.3 | 16.62 | 4.98
[7 empty] | MO | 4.81
[7 empty] | TOTAL | 10.99
8.1.1 | Código | Banco | Descrição | Tipo | Und | Quant. | Valor Unit | Total
Composição | COMP_26 | Próprio | Placa P1 - PROIBIDO FUMAR (PVC, DIM CIRCULAR 200MM, FOTOLUMINESCENTE) | SEDI - SERVIÇOS DIVERSOS | UN | 1 | 20.34 | 20.34
Composição Auxiliar | 88316 | SINAPI | SERVENTE COM ENCARGOS COMPLEMENTARES | SEDI - SERVIÇOS DIVERSOS | H | 0.15 | 23.08 | 3.46
Insumo | 00037556 | SINAPI | PLACA DE SINALIZACAO DE SEGURANCA CONTRA INCENDIO, FOTOLUMINESCENTE, QUADRADA, *20 X 20* CM, EM PVC *2* MM ANTI-CHAMAS (SIMBOLOS, CORES E PICTOGRAMAS CONFORME NBR 16820) | Material | UN | 1 | 16.88 | 16.88
[7 empty] | MO | 2.6
[7 empty] | TOTAL | 20.34
8.1.2 | Código | Banco | Descrição | Tipo | Und | Quant. | Valor Unit | Total
Composição | COMP_27 | Próprio | Placa S1 - SAÍDA DE EMERGÊNCIA E IND. SENTIDO DIREITA (PVC, DIM 150 MM x 300 MM, FOTOLUMINESCENTE) | SEDI - SERVIÇOS DIVERSOS | UN | 1 | 18.06 | 18.06
Composição Auxiliar | 88316 | SINAPI | SERVENTE COM ENCARGOS COMPLEMENTARES | SEDI - SERVIÇOS DIVERSOS | H | 0.15 | 23.08 | 3.46
Insumo | 00037539 | SINAPI | PLACA DE SINALIZACAO DE SEGURANCA CONTRA INCENDIO, FOTOLUMINESCENTE, RETANGULAR, *13 X 26* CM, EM PVC *2* MM ANTI-CHAMAS (SIMBOLOS, CORES E PICTOGRAMAS CONFORME NBR 16820) | Material | UN | 1 | 14.6 | 14.6
[7 empty] | MO | 2.6
[7 empty] | TOTAL | 18.06
8.1.3 | Código | Banco | Descrição | Tipo | Und | Quant. | Valor Unit | Total
Composição | COMP_28 | Próprio | Placa S2 - SAÍDA DE EMERGÊNCIA E IND. SENTIDO ESQUERDA (PVC, DIM 150 MM x 300 MM, FOTOLUMINESCENTE) | SEDI - SERVIÇOS DIVERSOS | UN | 1 | 18.06 | 18.06
Composição Auxiliar | 88316 | SINAPI | SERVENTE COM ENCARGOS COMPLEMENTARES | SEDI - SERVIÇOS DIVERSOS | H | 0.15 | 23.08 | 3.46
Insumo | 00037539 | SINAPI | PLACA DE SINALIZACAO DE SEGURANCA CONTRA INCENDIO, FOTOLUMINESCENTE, RETANGULAR, *13 X 26* CM, EM PVC *2* MM ANTI-CHAMAS (SIMBOLOS, CORES E PICTOGRAMAS CONFORME NBR 16820) | Material | UN | 1 | 14.6 | 14.6
[7 empty] | MO | 2.6
[7 empty] | TOTAL | 18.06
8.1.4 | Código | Banco | Descrição | Tipo | Und | Quant. | Valor Unit | Total
Composição | COMP_29 | Próprio | Placa E5 - PLACA EXTINTORES DE INCÊNDIO (PVC, DIM 200MM x 200MM, FOTOLUMINESCENTE) | SEDI - SERVIÇOS DIVERSOS | UN | 1 | 20.34 | 20.34
Composição Auxiliar | 88316 | SINAPI | SERVENTE COM ENCARGOS COMPLEMENTARES | SEDI - SERVIÇOS DIVERSOS | H | 0.15 | 23.08 | 3.46
Insumo | 00037556 | SINAPI | PLACA DE SINALIZACAO DE SEGURANCA CONTRA INCENDIO, FOTOLUMINESCENTE, QUADRADA, *20 X 20* CM, EM PVC *2* MM ANTI-CHAMAS (SIMBOLOS, CORES E PICTOGRAMAS CONFORME NBR 16820) | Material | UN | 1 | 16.88 | 16.88
[7 empty] | MO | 2.6
[7 empty] | TOTAL | 20.34
8.1.5 | Código | Banco | Descrição | Tipo | Und | Quant. | Valor Unit | Total
Composição | COMP_30 | Próprio | Placa N2 - INDICAÇÃO DE TIPO DE AGENTE EXTINTOR PQS ABC (PVC, DIM 200MM x 80MM, FOTOLUMINESCENTE) | SEDI - SERVIÇOS DIVERSOS | UN | 1 | 18.06 | 18.06
Composição Auxiliar | 88316 | SINAPI | SERVENTE COM ENCARGOS COMPLEMENTARES | SEDI - SERVIÇOS DIVERSOS | H | 0.15 | 23.08 | 3.46
Insumo | 00037539 | SINAPI | PLACA DE SINALIZACAO DE SEGURANCA CONTRA INCENDIO, FOTOLUMINESCENTE, RETANGULAR, *13 X 26* CM, EM PVC *2* MM ANTI-CHAMAS (SIMBOLOS, CORES E PICTOGRAMAS CONFORME NBR 16820) | Material | UN | 1 | 14.6 | 14.6
[7 empty] | MO | 2.6
[7 empty] | TOTAL | 18.06
8.1.6 | Código | Banco | Descrição | Tipo | Und | Quant. | Valor Unit | Total
Composição | COMP_31 | Próprio | Placa C1 - PLACA LOTAÇÃO MÁXIMA NA EDIFICAÇÃO (PVC, DIM 400 MM x 200 MM, FOTOLUMINESCENTE) | SEDI - SERVIÇOS DIVERSOS | UN | 1 | 30.68 | 30.68
Composição Auxiliar | 88316 | SINAPI | SERVENTE COM ENCARGOS COMPLEMENTARES | SEDI - SERVIÇOS DIVERSOS | H | 0.15 | 23.08 | 3.46
Insumo | 00037558 | SINAPI | PLACA DE SINALIZACAO DE SEGURANCA CONTRA INCENDIO, FOTOLUMINESCENTE, RETANGULAR, *20 X 40* CM, EM PVC *2* MM ANTI-CHAMAS (SIMBOLOS, CORES E PICTOGRAMAS CONFORME NBR 16820) | Material | UN | 1 | 27.22 | 27.22
[7 empty] | MO | 2.6
[7 empty] | TOTAL | 30.68
8.2.1 | Código | Banco | Descrição | Tipo | Und | Quant. | Valor Unit | Total
Composição | COMP_32_ | Próprio | LUMINÁRIA DE EMERGÊNCIA AUTÔNOMA TIPO FAROL (2X) 5W - 1200LM | INEL - INSTALAÇÃO ELÉTRICA/ELETRIFICAÇÃO E ILUMINAÇÃO EXTERNA | UN | 1 | 108.81 | 108.81
Composição Auxiliar | 88264 | SINAPI | ELETRICISTA COM ENCARGOS COMPLEMENTARES | SEDI - SERVIÇOS DIVERSOS | H | 0.167 | 28.95 | 4.83
Composição Auxiliar | 88247 | SINAPI | AUXILIAR DE ELETRICISTA COM ENCARGOS COMPLEMENTARES | SEDI - SERVIÇOS DIVERSOS | H | 0.333 | 24.84 | 8.27
Insumo | COT_4 | Próprio | LUMINÁRIA DE EMERGÊNCIA AUTÔNOMA TIPO FAROL (2x) 5W - 1200lm | Material | UNIDADE | 1 | 95.71 | 95.71
[7 empty] | MO | 10.17
[7 empty] | TOTAL | 108.81
8.2.2 | Código | Banco | Descrição | Tipo | Und | Quant. | Valor Unit | Total
Composição | COMP_33 | Próprio | LUMINÁRIA DE EMERGÊNCIA DE BALIZAMENTO AUTÔNOMA 25-39LM DIM MÍN. 240X120MM FACE SIMPLES (PICTOGRAMA DE REFERÊNCIA - PLACA S12) | INEL - INSTALAÇÃO ELÉTRICA/ELETRIFICAÇÃO E ILUMINAÇÃO EXTERNA | UN | 1 | 85.72 | 85.72
Composição Auxiliar | 88247 | SINAPI | AUXILIAR DE ELETRICISTA COM ENCARGOS COMPLEMENTARES | SEDI - SERVIÇOS DIVERSOS | H | 0.333 | 24.84 | 8.27
Composição Auxiliar | 88264 | SINAPI | ELETRICISTA COM ENCARGOS COMPLEMENTARES | SEDI - SERVIÇOS DIVERSOS | H | 0.167 | 28.95 | 4.83
Insumo | COT_5 | Próprio | LUMINÁRIA DE EMERGÊNCIA DE BALIZAMENTO AUTÔNOMA 25-39lm DIM MÍN. 240x120MM FACE SIMPLES (PICTOGRAMA DE REFERÊNCIA - PLACA S12, S3 E S1/S2, CONFORME LOCALIZAÇÃO NO PREOJETO DE PPCI) | Material | UNIDADE | 1 | 72.62 | 72.62
[7 empty] | MO | 10.17
[7 empty] | TOTAL | 85.72
8.2.3 | Código | Banco | Descrição | Tipo | Und | Quant. | Valor Unit | Total
Composição | COMP_34 | Próprio | LUMINÁRIA DE EMERGÊNCIA DE BALIZAMENTO AUTÔNOMA 25-39LM DIM MÍN. 240X120MM FACE DUPLA (PICTOGRAMA DE REFERÊNCIA - PLACA S3) | INEL - INSTALAÇÃO ELÉTRICA/ELETRIFICAÇÃO E ILUMINAÇÃO EXTERNA | UN | 1 | 85.72 | 85.72
Composição Auxiliar | 88264 | SINAPI | ELETRICISTA COM ENCARGOS COMPLEMENTARES | SEDI - SERVIÇOS DIVERSOS | H | 0.167 | 28.95 | 4.83
Composição Auxiliar | 88247 | SINAPI | AUXILIAR DE ELETRICISTA COM ENCARGOS COMPLEMENTARES | SEDI - SERVIÇOS DIVERSOS | H | 0.333 | 24.84 | 8.27
Insumo | COT_5 | Próprio | LUMINÁRIA DE EMERGÊNCIA DE BALIZAMENTO AUTÔNOMA 25-39lm DIM MÍN. 240x120MM FACE SIMPLES (PICTOGRAMA DE REFERÊNCIA - PLACA S12, S3 E S1/S2, CONFORME LOCALIZAÇÃO NO PREOJETO DE PPCI) | Material | UNIDADE | 1 | 72.62 | 72.62
[7 empty] | MO | 10.17
[7 empty] | TOTAL | 85.72
8.2.4 | Código | Banco | Descrição | Tipo | Und | Quant. | Valor Unit | Total
Composição | COMP_35 | Próprio | LUMINÁRIA DE EMERGÊNCIA DE BALIZAMENTO AUTÔNOMA 25-39LM DIM MÍN. 240X120MM FACE DUPLA (PICTOGRAMA DE REFERÊNCIA - PLACA S1/S2 - ESQUERDA/DIREITA) | INEL - INSTALAÇÃO ELÉTRICA/ELETRIFICAÇÃO E ILUMINAÇÃO EXTERNA | UN | 1 | 85.72 | 85.72
Composição Auxiliar | 88264 | SINAPI | ELETRICISTA COM ENCARGOS COMPLEMENTARES | SEDI - SERVIÇOS DIVERSOS | H | 0.167 | 28.95 | 4.83
Composição Auxiliar | 88247 | SINAPI | AUXILIAR DE ELETRICISTA COM ENCARGOS COMPLEMENTARES | SEDI - SERVIÇOS DIVERSOS | H | 0.333 | 24.84 | 8.27
Insumo | COT_5 | Próprio | LUMINÁRIA DE EMERGÊNCIA DE BALIZAMENTO AUTÔNOMA 25-39lm DIM MÍN. 240x120MM FACE SIMPLES (PICTOGRAMA DE REFERÊNCIA - PLACA S12, S3 E S1/S2, CONFORME LOCALIZAÇÃO NO PREOJETO DE PPCI) | Material | UNIDADE | 1 | 72.62 | 72.62
[7 empty] | MO | 10.17
[7 empty] | TOTAL | 85.72
_______________________________________________________________ Valéria Wollmann Arq. e Urb. CAU A195685-0

## CRONOGRAMA
Obra
ESPAÇO PARA FEIRAS E FOOD TRUCKS
Item | Descrição | Valor | MÊS 01 |  | MÊS 02 |  | MÊS 03
|  |  | % | R$ | % | R$ | % | R$
1 | SERVIÇOS INICIAIS | 7439.57 | 66.66% | 4959.2174 | 16.67% | 1240.1763 | 16.67% | 1240.1763
2 | ADMINISTRAÇÃO DA OBRA | 61621.33 | 33.33% | 20538.3893 | 33.33% | 20538.3893 | 33.34% | 20544.5514
3 | INFRAESTRUTURA | 146579.12 | 100% | 146579.12
4 | SUPRAESTRUTURA | 239298.54 |  |  | 60% | 143579.124 | 40% | 95719.416
5 | ARQUITETÔNICO | 696485.02 | 10% | 69648.502 | 50% | 348242.51 | 40% | 278594.008
6 | INSTALAÇÕES ELÉTRICAS | 97125.63 | 15% | 14568.8445 | 60% | 58275.378 | 25% | 24281.4075
7 | INSTALAÇÕES HIDROSSANITÁRIAS | 123697.19 | 15% | 18554.5785 | 60% | 74218.314 | 25% | 30924.2975
8 | PPCI | 5588.68 |  |  |  |  | 100% | 5588.68
VALOR TOTAL MENSAL |  | 1377835.08 | 19.95% | 274848.65 | 46.89% | 646093.89 | 33.16% | 456892.54
VALOR TOTAL ACUMULADO |  | 1377835.08 | 19.95% | 274848.65 | 66.84% | 920942.54 | 100% | 1377835.08
Montenegro, 23 de outubro de 2024.
_______________________________________________________________ Valéria Wollmann Arq. e Urb. - CAU A195685-0 Diretora de Acompanhamento de Ações de Governo